## Príloha č. 1
1
1 | Pokyny k vyplneniu: Vypĺňajú sa žlto vyznačené polia !!!
1
1 | [10 empty] | Príloha č. 1:
1 | Výzva na predloženie ponúk - prieskum trhu
1
1 | Podrobný technický opis a údaje deklarujúce technické parametre dodávaného predmetu
1
1
1 | Názov predmetu: |  | Autonómny traktor | [6 empty] | Počet kusov: | 1
1
1 | Vymedzenie častí |  |  | Opis / Technická špecifikácia - požadované technické parametre |  | Číselný údaj / Hodnota / Charakteristika parametra - požadovaná hodnota parametra |  | Merná jednotka | Parametre navrhovanej technológie - navrhovateľ vyplní konkrétnu hodnotu parametra ním navrhovanej technológie (hodnota/číselný údaj a podobne podľa zadania) | Názov výrobcu | Typové označenie
1 | Autonómny traktor- autonómny poľný robot |  |  | motor diesel s výkonom min. |  | 115 |  | kW | hodnota:
1 |  |  |  | vybavený lidarom a kamerovým dohľadom |  | áno |  | - | áno/nie:
1 |  |  |  | reaktívny predný nárazník s utrazvukom a radarom |  | áno |  | - | áno/nie:
1 |  |  |  | palivová nádrž min. |  | 320 |  | l | hodnota:
1 |  |  |  | LED osvetlenie |  | áno |  | - | áno/nie:
1 |  |  |  | zadný elektrický PTO min |  | 100 kW |  | - | hodnota:
1 |  |  |  | 700V prípojka vzdu pre pohon náradia a predĺženie pre čelné náradie |  | áno |  | - | áno/nie:
1 |  |  |  | hydraulické čerpadlo min. |  | 85 |  | l/min | hodnota:
1 |  |  |  | tlak hydraulického čerpadla min. |  | 210 |  | bar | hodnota:
1 |  |  |  | vzadu 4 dvojčinné okruhy hydrauliky |  | áno |  | - | áno/nie:
1 |  |  |  | Load sensing rýchlospojky vzadu aj vpredu |  | áno |  | - | áno/nie:
1 |  |  |  | pásový podvozok so šírkou pásu min. |  | 760 |  | mm | hodnota:
1 |  |  |  | trojbodový závas cat 3 s hákmi 8t |  | áno |  | - | áno/nie:
1 |  |  |  | predný trojbodový záves cat 2 , 3t |  | áno |  | - | áno/nie:
1 |  |  |  | predné závažie 1 200 kg |  | áno |  | - | áno/nie:
1 |  |  |  | RTK1 signál na 5 rokov |  | áno |  | - | áno/nie:
1 |  |  |  | RTK2 signál na 5 rokov |  | áno |  | - | áno/nie:
1 |  |  |  | dátová balíček multiroaming na 5 rokov |  | áno |  | - | áno/nie:
1 |  |  |  | vzdialená dohľadová, servisná a dátová podpora na 5 rokov |  | áno |  | - | áno/nie:
1 |  |  |  | záruka |  | 2 |  | rok | hodnota:
1 |  |  |  | zameranie hraníc a spracovanie dát min. |  | 1000 |  | ha | hodnota:
1 | Ďalšie súčasti hodnoty obstarávaného zariadenia |  | Doprava na miesto realizácie | - | - | áno |  | - | áno/nie: | - | -
1 |  |  | Montáž zariadenia a uvedenie do prevádzky | - | - | áno |  | - | áno/nie: | - | -
1 |  |  | zaškolenie a priebežné zaškolovanie počas trvania záruky | - | - | áno |  | - | áno/nie: | - | -
1
1 | Pozn.: V prípade, že v rámci opisu predmetu bol použitý konkrétny výrobca, výrobný postup, značka, patent, typ, krajina, oblasť alebo miesto pôvodu alebo výroby, môže uchádzač predložiť ponuku i na technický a funkčný ekvivalent.
1
1
1
1 |  | Miesto:
1
1 |  | Dátum:
1 | [6 empty] | podpis a pečiatka navrhovateľa