## Hárok1
CENOVÁ PONUKA1
Obchodné meno, sídlo: |  | vyplní uchádzač
Kontakt: |  | vyplní uchádzač
Dátum vypracovania ponuky: |  | vyplní uchádzač
Názov logického celku: Mobilná výdajňa potravinovej pomoci a technické dovybavenie Regionálneho charitatívne centra HUMANITA
P.č. | parametre položky | MJ | Množstvo | Technická špecifikácia premetu zákazky | Jednotková cena v EUR bez DPH | Celková cena v EUR bez DPH | Jednotková cena v EUR s DPH | Celková cena v EUR s DPH | Typ a označenie (ak relevantné) výrobca | Technická špecifikácia predloženej ponuky Hodnota ponúkaného parametra (vyplní uchádzač, uvedie sa konkrétna hodnota parametra, kde nie je uvedená číselná hodnota, uvedie uchádzač áno/nie)
1 | Šokový zmrazovač s extérnym agregátom | ks | 1 | - kapacita: 1 x vozík 20 GN1/1 - kapacita schladzovania min.90 kg - max.120 kg - kapacita zmrazovania min. 80 kg - max.100 kg - rozmery mm: min.1100x1300x2400 mm - max.1200 x 1400 x 2400 mm - napájanie: 400 V - v dodávke: 2 x vozík 20 GN1/1 | 0 | 0 | 0 | 0 | vyplní uchádzač | vyplní uchádzač
2 | Suchý sklad | ks | 1 | box 3000x5000x2500 - protišmyková podlaha - LED svetlo - dvere 1200x2000x60 - panel polyuretánový 60 mm - vyhotovenie pre potravinárske prevádzky - napájanie 230 V | 0 | 0 | 0 | 0 | vyplní uchádzač | vyplní uchádzač
3 | Chladiaci box | ks | 1 | rozmery min. 3000x5000x2500 - protišmyková podlaha - LED svetlo - dvere chladiarenské 1200x2000x60 - panel polyuretánový 60 mm - vyhotovenie pre potravinárske prevádzky - chladivo R449A - teplota chladenia 0 °C / 2 °C monobloky pod vonkajšiu jednotku - napájanie 400 V | 0 | 0 | 0 | 0 | vyplní uchádzač | vyplní uchádzač
4 | Mraziaci box | ks | 1 | rozmery min. 3000x5000x2500 - protišmyková podlaha - LED svetlo - dvere mraziarenské 1000x2000x100 - panel polyuretánový 100 mm - vyhotovenie pre potravinárske prevádzky - chladivo R452A - teplota mrazenia - 20 °C - monobloky pod vonkajšiu jednotku | 0 | 0 | 0 | 0 | vyplní uchádzač | vyplní uchádzač
5 | Pásová píla | ks | 1 | - s podstavcom - nerezové vyhotovenie Napájanie: max. F13400 V Príkon: min.1000 W - max.1600 W Pílový pás: min. 2200 x16 mm - max.3500 mm | 0 | 0 | 0 | 0 | vyplní uchádzač | vyplní uchádzač
6 | Vozík na EURO prepravky | ks | 1 | - nerezové prevedenie - pre prepravky E1, E2, E3 - dve držadlá - 6 políc - 2 pevné gumenné kolieska, 2 otočné kolieska s brzdami Rozmer: min. 450 x 600 x 1600 mm Materiál: Nerez | 0 | 0 | 0 | 0 | vyplní uchádzač | vyplní uchádzač
7 | Nerezový pracovný stôl rozrábkový s pracovnou doskou a zadným lemom | ks | 3 | - plastová doska s hrúbkou min.20 mm - max.30 mm Výška mm: min.900 - max.1000 Dĺžka mm: min.1500 - max.2000 Hĺbka mm: min.500 - max.1000 | 0 | 0 | 0 | 0 | vyplní uchádzač | vyplní uchádzač
8 | Vákuová balička dvojkomorová | ks | 1 | - min. 10 programov - dvojité zvarovanie, alebo zvarovanie a rezanie Napätie: 400V Zvarovacia lišta: min. 4x565 mm - max.4x650 mm Výkon vývevy: min. 40 m3 - max.100 m3 Cyklus: 20 - 40 sec | 0 | 0 | 0 | 0 | vyplní uchádzač | vyplní uchádzač
Cenová ponuka platná do 31.12.2025
Termín dodania do 12 kalendárnych mesiacov odo dňa účinnosti Kúpnej zmluvy. Cena je vrátane dodávky a montáže na miesto plnenia.
CENA SPOLU* : | [5 empty] | 0 |  | 0
Za dodávateľa deklarujem, že nami ponúkaný systém zodpovedá technickým požiadavkám definovaným v technickej špecifikácii predmetu zákazky. Vypracovaná cenová ponuka zodpovedá cenám obvyklým v danom mieste a čase.
1 Predkladateľ cenovej ponuky vypĺňa údaje do bielych polí
....................................................................................................................
Meno, priezvisko,podpis oprávnenej osoby konať v mene uchádzača