## Kryci list
[6 empty] | Krycí list rozpočtu v EUR | [5 empty] | V module | Hlavička1 | Mena | Hlavička2 | Obdobie
Stavba : Prístrešok na uskladnenie krmiva |  |  |  |  | Miesto: |  |  | Rozpočet: |  |  |  | Rozpočet | Krycí list rozpočtu v | EUR
[5 empty] | JKSO : |  |  | Spracoval: |  |  |  | Čerpanie | Krycí list splátky v | EUR | za obdobie | Mesiac 2011
[8 empty] | Dňa: |  | Zmluva č.: |  | VK | Krycí list výrobnej kalkulácie v | EUR
Odberateľ: |  | Farma MLS s.r.o., 90846 Unín 195 | [5 empty] | IČO: | 51466058 | DIČ: | 2120718655 | VF | Krycí list splátky v | EUR | za obdobie | Mesiac 2011
Dodávateľ: | [7 empty] | IČO: |  | DIČ:
Projektant: |  | Ing. František Baumgartner - FB-PROJEKT, Vysoká 2, 90851 Holíč | [5 empty] | IČO: | 37843419 | DIČ: | 1020289699
|  |  |  | 0 |  |  | 0 |  |  |  | 0
|  |  |  | 0 |  |  | 0 |  |  |  | 0
A | ZRN | Konštrukcie | Špecifikovaný materiál | Spolu ZRN | B | IN - Individuálne náklady |  | C | NUS - náklady umiestnenia stavby
1 | HSV: | 0 | 0 | 0 | 6 | Práce nadčas | 0 | 11 | Zariadenie staveniska | 0% | 0
2 | PSV: | 0 | 0 | 0 | 7 | Murárske výpomoce | 0 | 12 | Prevádzkové vplyvy | 0% | 0
3 | MCE: | 0 | 0 | 0 | 8 | Bez pevnej podlahy | 0 | 13 | Sťažené podmienky | 0% | 0
4 | Iné: |  |  | 0 | 9 |  | 0 | 14 |  | 0% | 0
5 | Súčet: | 0 | 0 | 0 | 10 | Súčet riadkov 6 až 9: | 0 | 15 |  | Súčet riadkov 11 až 14: | 0
projektant, rozpočtár, cenár |  |  |  |  | dodávateľ, zhotoviteľ |  |  | D | ON - ostatné náklady
| dátum: |  | podpis: |  |  |  |  | 16 | Ostatné náklady uvedené v rozpočte |  | 0
| pečiatka: |  |  |  |  | dátum: |  | 17 | Inžinierska činnosť |  | 0
[8 empty] | 18 | Projektové práce |  | 0
[6 empty] | podpis: |  | 19 |  |  | 0
[6 empty] | pečiatka: |  | 20 |  | Súčet riadkov 16 až 19: | 0
odberateľ, obstarávateľ | [7 empty] | E | Celkové náklady
| dátum: |  | podpis: |  |  |  |  | 21 |  | Súčet riadkov 5, 10, 15 a 20: | 0
| pečiatka: | [6 empty] | 22 | DPH 23% z: | 0 | 0
[8 empty] | 23 | DPH 0% z: | 0 | 0
[8 empty] | 24 |  | Súčet riadkov 21 až 23: | 0
[8 empty] | F | Odpočet - prípočet |  | 0

## Rekapitulacia
Odberateľ: Farma MLS s.r.o., 90846 Unín 195 |  |  |  | Spracoval: |  |  | V module | Hlavička1 | Mena | Hlavička2 | Obdobie
Projektant: Ing. František Baumgartner - FB-PROJEKT, Vysoká 2, 90851 Holíč |  |  |  | JKSO : |  |  | Rozpočet | Rekapitulácia rozpočtu v | EUR
Dodávateľ: |  |  |  | Dátum: |  |  | Čerpanie | Rekapitulácia splátky v | EUR | za obdobie | Mesiac 2011
[7 empty] | VK | Rekapitulácia výrobnej kalkulácie v | EUR
Stavba : Prístrešok na uskladnenie krmiva | [6 empty] | VF | Rekapitulácia splátky v | EUR | za obdobie | Mesiac 2011
Rekapitulácia rozpočtu v EUR
Popis položky, stavebného dielu, remesla | Konštrukcie | Špecifikovaný | Spolu | Hmotnosť v tonách | Suť v tonách | Nh
|  | materiál |  | Spolu | Spolu | Spolu
1 - ZEMNE PRÁCE | 0 | 0 | 0 | 0 | 0 | 633.371
2 - ZÁKLADY | 0 | 0 | 0 | 74.431 | 0 | 62.704
3 - ZVISLÉ A KOMPLETNÉ KONŠTRUKCIE | 0 | 0 | 0 | 49.9278 | 0 | 111.339
5 - KOMUNIKÁCIE | 0 | 0 | 0 | 145.126 | 0 | 20.094
6 - ÚPRAVY POVRCHOV, PODLAHY, VÝPLNE | 0 | 0 | 0 | 137.6733 | 0 | 210.192
9 - OSTATNÉ KONŠTRUKCIE A PRÁCE | 0 | 0 | 0 | 0 | 0 | 120.112
PRÁCE A DODÁVKY HSV spolu: | 0 | 0 | 0 | 407.1581 | 0 | 1157.812
711 - Izolácie proti vode a vlhkosti | 0 | 0 | 0 | 0.88554 | 0 | 131.618
762 - Konštrukcie tesárske | 0 | 0 | 0 | 3.0601 | 0 | 140.892
764 - Konštrukcie klampiarske | 0 | 0 | 0 | 0.66788 | 0 | 61.028
783 - Nátery | 0 | 0 | 0 | 0.053642 | 0 | 25.583
PRÁCE A DODÁVKY PSV spolu: | 0 | 0 | 0 | 4.6672 | 0 | 359.121
M43 - 172 Montáž oceľových konštrukcií | 0 | 0 | 0 | 8.5551 | 0 | 437.98
PRÁCE A DODÁVKY M spolu: | 0 | 0 | 0 | 8.5551 | 0 | 437.98
Za rozpočet celkom | 0 | 0 | 0 | 420.3804 | 0 | 1954.913

## Prehlad
Odberateľ: Farma MLS s.r.o., 90846 Unín 195 | [7 empty] | Spracoval: | [16 empty] | V module | Hlavička1 | Mena | Hlavička2 | Obdobie | Počet des.miest | Formát
Projektant: Ing. František Baumgartner - FB-PROJEKT, Vysoká 2, 90851 Holíč | [7 empty] | JKSO : | [16 empty] | Rozpočet | Prehľad rozpočtových nákladov v | EUR |  |  | 1 | 123.5
Dodávateľ: | [7 empty] | Dátum: | [16 empty] | Čerpanie | Súpis vykonaných prác a dodávok v | EUR | za obdobie | Mesiac 2011 | 2 | 123.46
[25 empty] | VK | Prehľad kalkulovaných nákladov v | EUR |  |  | 3 | 123.457
Stavba : Prístrešok na uskladnenie krmiva | [24 empty] | VF | Súpis vykonaných prác a dodávok v | EUR | za obdobie | Mesiac 2011 | 4 | 123.4567
[30 empty] | N | 123.46
Prehľad rozpočtových nákladov v EUR
Por. | Kód | Kód položky | Popis položky, stavebného dielu, remesla, | Množstvo | Merná | Jednotková | Konštrukcie | Špecifikovaný | Spolu | Hmotnosť v tonách |  | Suť v tonách |  | DPH | Pozícia | Množstvo | Množstvo | Množstvo | Vyňatý | Vysoká sadzba | Typ | Nh | Kód položky | Kód položky | Klasifikácia | Katalógové | Typ | AC | AD | Jedn. cena | Index JC | Množstvo | Index mn. | Zaradenie | Lev0
číslo | cen. |  | výkaz-výmer | výmera | jednotka | cena |  | materiál |  | Jednotková | Spolu | Jednotková | Spolu | % |  | rozpočtované | od začiatku | dodatok | z režimu stavba | DPH ( materiál ) | položky |  | pre tlač |  | produkcie | číslo | ceny | [6 empty] | pre KL | pozícia
PRÁCE A DODÁVKY HSV
1 - ZEMNE PRÁCE
1 | 272 | 132301101 | Hĺbenie rýh šírka do 60 cm v horn. tr. 4 do 100 m3 | 22.683 | m3 |  | 0 |  | 0 |  | 0 |  | 0 | 23 | [6 empty] | E | 61.131 | 13230-1101 | 132301101 | 45.11.21 |  | 7 | [6 empty] | EK | S
|  |  | "základové pásy" | [17 empty] | a
|  |  | 0,50*0,70*3,80*4*1,05 = 5,586 | [17 empty] | a
|  |  | 0,50*0,70*4,10*4*1,05 = 6,027 | [17 empty] | a
|  |  | "základové pätky" | [17 empty] | a
|  |  | 0,70*1,50*0,90*6*1,05 = 5,954 | [17 empty] | a
|  |  | 0,70*1,80*0,90*3*1,05 = 3,572 | [17 empty] | a
|  |  | 0,70*2,10*1,00*1*1,05 = 1,544 | [17 empty] | a
2 | 272 | 132301109 | Príplatok za lepivosť horniny tr.4 v rýhach š. do 60 cm | 22.683 | m3 |  | 0 |  | 0 |  | 0 |  | 0 | 23 | [6 empty] | E | 9.005 | 13230-1109 | 132301109 | 45.11.21 |  | 7 | [6 empty] | EK | S
3 | 272 | 132301201 | Hĺbenie rýh šírka do 2 m v horn. tr. 4 do 100 m3 | 122.04 | m3 |  | 0 |  | 0 |  | 0 |  | 0 | 23 | [6 empty] | E | 242.86 | 13230-1201 | 132301201 | 45.11.21 |  | 7 | [6 empty] | EK | S
|  |  | "hlavná figúra" | [17 empty] | a
|  |  | (20,60+0,50*2)*(10,30+0,50*2)*0,50 = 122,040 | [17 empty] | a
4 | 272 | 132301209 | Príplatok za lepivosť horniny tr.4 v rýhach š. do 200 cm | 122.04 | m3 |  | 0 |  | 0 |  | 0 |  | 0 | 23 | [6 empty] | E | 18.916 | 13230-1209 | 132301209 | 45.11.21 |  | 7 | [6 empty] | EK | S
5 | 272 | 162301101 | Vodorovné premiestnenie výkopku do 100 m horn. tr. 1-4 | 144.723 | m3 |  | 0 |  | 0 |  | 0 |  | 0 | 23 | [6 empty] | E | 1.592 | 16230-1101 | 162301101 | 45.11.24 |  | 7 | [6 empty] | EK | S
|  |  | "premiestenie v rámci staveniska" | [17 empty] | a
|  |  | 22,683+122,040 = 144,723 | [17 empty] | a
6 | 272 | 167101101 | Nakladanie výkopku do 100 m3 v horn. tr. 1-4 | 144.723 | m3 |  | 0 |  | 0 |  | 0 |  | 0 | 23 | [6 empty] | E | 86.834 | 16710-1101 | 167101101 | 45.11.21 |  | 7 | [6 empty] | EK | S
|  |  | "odvoz na skládku" | [17 empty] | a
|  |  | 22,683+122,040 = 144,723 | [17 empty] | a
7 | 001 | 167101103 | Skladanie alebo prekladanie výkopu v horn. tr. 1-4 | 144.723 | m3 |  | 0 |  | 0 |  | 0 |  | 0 | 23 | [6 empty] | E | 64.402 | 16710-1103 | 167101103 | 45.11.21 |  | 7 | [6 empty] | EK | S
|  |  | "premiestenie v rámci staveniska" | [17 empty] | a
|  |  | 22,683+122,040 = 144,723 | [17 empty] | a
8 | 231 | 171203111 | Uloženie výkopku v rovine s rozprestretím | 144.723 | m3 |  | 0 |  | 0 |  | 0 |  | 0 | 23 | [6 empty] | E | 147.039 | 17120-3111 | 171203111 | 45.11.21 |  | 7 | [6 empty] | EK | S
|  |  | "odvoz na skládku" | [17 empty] | a
|  |  | 22,683+122,040 = 144,723 | [17 empty] | a
9 | 272 | 162701105 | Vodorovné premiestnenie výkopu do 10000 m horn. tr. 1-4 | 144.723 | m3 |  | 0 |  | 0 |  | 0 |  | 0 | 23 | [6 empty] | E | 1.592 | 16270-1105 | 162701105 | 45.11.24 |  | 1 | [6 empty] | EK | S
|  |  | "odvoz na skládku" | [17 empty] | a
|  |  | 22,683+122,040 = 144,723 | [17 empty] | a
|  |  | 1 - ZEMNE PRÁCE spolu: | 0 |  |  | 0 | 0 | 0 |  | 0 |  | 0 | [8 empty] | 633.371
2 - ZÁKLADY
10 | 001 | 215901101 | Zhutnenie podložia z hor. súdr. na 0,150 MPa | 229.403 | m2 |  | 0 |  | 0 |  | 0 |  | 0 | 23 | [6 empty] | E | 1.147 | 21590-1101 | 215901101 | 45.11.21 |  | 7 | [6 empty] | EK | S
|  |  | 0,50*3,80*4*1,05 = 7,980 | [17 empty] | a
|  |  | 0,50*4,10*4*1,05 = 8,610 | [17 empty] | a
|  |  | 1,50*0,90*6*1,05 = 8,505 | [17 empty] | a
|  |  | 1,80*0,90*3*1,05 = 5,103 | [17 empty] | a
|  |  | 2,10*1,00*1*1,05 = 2,205 | [17 empty] | a
|  |  | 197,00 = 197,000 | [17 empty] | a
11 | 002 | 271531111 | Vankúš pod základy z kameniva hrubého drveného 16-63 mm so zhutnením na 0,20MPa | 6.481 | m3 |  | 0 |  | 0 | 1.7816 | 11.5468 |  | 0 | 23 | [6 empty] | E | 6.76 | 27153-1111 | 271531111 | 45.25.21 |  | 7 | [6 empty] | EK | S
|  |  | 0,50*0,20*3,80*4*1,05 = 1,596 | [17 empty] | a
|  |  | 0,50*0,20*4,10*4*1,05 = 1,722 | [17 empty] | a
|  |  | 0,20*1,50*0,90*6*1,05 = 1,701 | [17 empty] | a
|  |  | 0,20*1,80*0,90*3*1,05 = 1,021 | [17 empty] | a
|  |  | 0,20*2,10*1,00*1*1,05 = 0,441 | [17 empty] | a
12 | 011 | 274313611 | Základové pásy z betónu prostého tr. C16/20 | 13.272 | m3 |  | 0 |  | 0 | 2.4193 | 32.1091 |  | 0 | 23 | [6 empty] | E | 6.052 | 27431-3611 | 274313611 | 45.25.32 |  | 7 | [6 empty] | EK | S
|  |  | 0,50*0,80*3,80*4*1,05 = 6,384 | [17 empty] | a
|  |  | 0,50*0,80*4,10*4*1,05 = 6,888 | [17 empty] | a
13 | 011 | 274351215 | Debnenie základových pásov zhotovenie | 53.088 | m2 |  | 0 |  | 0 | 0.00223 | 0.11839 |  | 0 | 23 | [6 empty] | E | 19.377 | 27435-1215 | 274351215 | 45.25.32 |  | 7 | [6 empty] | EK | S
|  |  | 2*0,80*3,80*4*1,05 = 25,536 | [17 empty] | a
|  |  | 2*0,80*4,10*4*1,05 = 27,552 | [17 empty] | a
14 | 011 | 274351216 | Debnenie základových pásov odstránenie | 53.088 | m2 |  | 0 |  | 0 |  | 0 |  | 0 | 23 | [6 empty] | E | 10.405 | 27435-1216 | 274351216 | 45.25.32 |  | 7 | [6 empty] | EK | S
15 | 011 | 275313611 | Základové pätky z betónu prostého tr. C16/20 | 12.65 | m3 |  | 0 |  | 0 | 2.4193 | 30.6043 |  | 0 | 23 | [6 empty] | E | 5.768 | 27531-3611 | 275313611 | 45.25.32 |  | 7 | [6 empty] | EK | S
|  |  | 0,80*1,50*0,90*6*1,05 = 6,804 | [17 empty] | a
|  |  | 0,80*1,80*0,90*3*1,05 = 4,082 | [17 empty] | a
|  |  | 0,80*2,10*1,00*1*1,05 = 1,764 | [17 empty] | a
16 | 011 | 275351215 | Debnenie základových pätiek zhotovenie | 23.52 | m2 |  | 0 |  | 0 | 0.00223 | 0.05245 |  | 0 | 23 | [6 empty] | E | 8.585 | 27535-1215 | 275351215 | 45.25.32 |  | 7 | [6 empty] | EK | S
|  |  | 2*(*1,50+0,90)*6*1,05 | [17 empty] | a
|  |  | 2*(1,80+0,90)*3*1,05 = 17,010 | [17 empty] | a
|  |  | 2*(2,10+1,00)*1*1,05 = 6,510 | [17 empty] | a
17 | 011 | 275351216 | Debnenie základových pätiek odstránenie | 23.52 | m2 |  | 0 |  | 0 |  | 0 |  | 0 | 23 | [6 empty] | E | 4.61 | 27535-1216 | 275351216 | 45.25.32 |  | 7 | [6 empty] | EK | S
|  |  | 2 - ZÁKLADY spolu: | 0 |  |  | 0 | 0 | 0 |  | 74.431 |  | 0 | [8 empty] | 62.704
3 - ZVISLÉ A KOMPLETNÉ KONŠTRUKCIE
18 | 011 | 311272203 | Murivo nosné z betónových tvárnic PREMAC DT30 hr. 300mm s výplňou C16/20 | 21.473 | m3 |  | 0 |  | 0 | 2.2826 | 49.0132 |  | 0 | 23 | [6 empty] | E | 68.349 | 31127-2203 | 311272203 | 45.25.50 |  | 7 | [6 empty] | EK | S
|  |  | 0,30*1,75*(10,30+20,30+10,30) = 21,473 | [17 empty] | a
19 | 011 | 311361821 | Výstuž nadzákladových múrov nosných BSt 500 (10505) | 0.879 | t |  | 0 |  | 0 | 1.0405 | 0.9146 |  | 0 | 23 | [6 empty] | E | 42.99 | 31136-1821 | 311361821 | 45.25.32 |  | 7 | [6 empty] | EK | S
|  |  | "vodorovná výstuž 2xR12 v ložnej škáre - 8bm/m2" | [17 empty] | a
|  |  | 0,890*8*21,473/0,30*1,15/1000 = 0,586 | [17 empty] | a
|  |  | "zvislá výstuž R12 á 250mm - 4bm/m2" | [17 empty] | a
|  |  | 0,890*4*21,473/0,30*1,15/1000 = 0,293 | [17 empty] | a
|  |  | 3 - ZVISLÉ A KOMPLETNÉ KONŠTRUKCIE spolu: | 0 |  |  | 0 | 0 | 0 |  | 49.9278 |  | 0 | [8 empty] | 111.339
5 - KOMUNIKÁCIE
20 | 221 | 564732111 | Podklad z kameniva hrub. drv. 0-32 mm s výpl. kamenivom hr. 100 mm zhut. na 0,20MPa | 197 | m2 |  | 0 |  | 0 | 0.25094 | 49.4352 |  | 0 | 23 | [6 empty] | E | 9.456 | 56473-2111 | 564732111 | 45.23.11 |  | 7 | [6 empty] | EK | S
|  |  | 197,00 = 197,000 | [17 empty] | a
21 | 221 | 564762111 | Podklad z kameniva hrub. drv. 32-63 mm s výpl. kamenivom hr. 200 mm zhut. na 0,20MPa | 197 | m2 |  | 0 |  | 0 | 0.48574 | 95.6908 |  | 0 | 23 | [6 empty] | E | 10.638 | 56476-2111 | 564762111 | 45.23.11 |  | 7 | [6 empty] | EK | S
|  |  | 197,00 = 197,000 | [17 empty] | a
|  |  | 5 - KOMUNIKÁCIE spolu: | 0 |  |  | 0 | 0 | 0 |  | 145.126 |  | 0 | [8 empty] | 20.094
6 - ÚPRAVY POVRCHOV, PODLAHY, VÝPLNE
22 | 011 | 631315611 | Mazanina z betónu prostého tr. C16/20 hr. 12-24 cm | 4.938 | m3 |  | 0 |  | 0 | 2.421 | 11.955 |  | 0 | 23 | [6 empty] | E | 10.898 | 63131-5611 | 631315611 | 45.25.32 |  | 7 | [6 empty] | EK | S
|  |  | "okapový chodník" | [17 empty] | a
|  |  | 0,50*0,150*(10,30+0,50+20,30+0,50+10,30+0,50+20,30)*1,05 = 4,938 | [17 empty] | a
23 | 011 | 631319165 | Príplatok za konečnú úpravu mazaniny hr. do 24 cm | 4.938 | m3 |  | 0 |  | 0 | 0.01 | 0.04938 |  | 0 | 23 | [6 empty] | E | 3.333 | 63131-9165 | 631319165 | 45.25.32 |  | 7 | [6 empty] | EK | S
24 | 011 | 631325711 | Mazanina z betónu vystužená oceľ. vláknami Dramix tr. C25/30 hr. nad 120 do 240mm | 43.439 | m3 |  | 0 |  | 0 | 2.4815 | 107.7934 |  | 0 | 23 | [6 empty] | E | 114.114 | 63132-5711 | 631325711 | 45.25.32 |  | 7 | [6 empty] | EK | S
|  |  | "drátkobetón" | [17 empty] | a
|  |  | 0,21*197,00*1,05 = 43,439 | [17 empty] | a
25 | 011 | 631351101 | Debnenie stien, rýh a otvorov v podlahách zhotovenie | 15.046 | m2 |  | 0 |  | 0 | 0.00863 | 0.12985 |  | 0 | 23 | [6 empty] | E | 5.958 | 63135-1101 | 631351101 | 45.25.32 |  | 7 | [6 empty] | EK | S
|  |  | "drátkobetón" | [17 empty] | a
|  |  | 0,25*19,70*1,05 = 5,171 | [17 empty] | a
|  |  | "okapový chodník" | [17 empty] | a
|  |  | 0,150*(10,30+0,50+20,30+0,50+10,30+0,50+20,30)*1,05 = 9,875 | [17 empty] | a
26 | 011 | 631351102 | Debnenie stien, rýh a otvorov v podlahách odstránenie | 15.046 | m2 |  | 0 |  | 0 |  | 0 |  | 0 | 23 | [6 empty] | E | 3.611 | 63135-1102 | 631351102 | 45.25.32 |  | 7 | [6 empty] | EK | S
27 | 011 | 631571001 | Násyp pod podlahy z kameniva ťaženého 0-32 spevňujúceho | 8.229 | m3 |  | 0 |  | 0 | 1.837 | 15.1167 |  | 0 | 23 | [6 empty] | E | 13.43 | 63157-1001 | 631571001 | 45.25.50 |  | 1 | [6 empty] | EK | S
|  |  | "okapový chodník" | [17 empty] | a
|  |  | 0,50*0,250*(10,30+0,50+20,30+0,50+10,30+0,50+20,30)*1,05 = 8,229 | [17 empty] | a
28 | 011 | 632411305 | Povrchová úprava poterovou zmesou pre priemyselné podlahy korundom Durotop Plus KS extrémne ťažká prev. hr. 5 mm | 197 | m2 |  | 0 |  | 0 | 0.01332 | 2.624 |  | 0 | 23 | [6 empty] | E | 57.13 | 63241-1305 | 632411305 | . . |  | 7 | [6 empty] | EK | S
|  |  | "drátkobetón" | [17 empty] | a
|  |  | 197,00 = 197,000 | [17 empty] | a
29 | 011 | 634111117 | Obvodová dilatácia pružnou tesniacou páskou v 200 mm medzi stenou a mazaninou | 40.9 | m |  | 0 |  | 0 | 0.00012 | 0.004908 |  | 0 | 23 | [6 empty] | E | 1.718 | 63411-1116 | 634111117 | . . |  | 7 | [6 empty] | EK | S
|  |  | 10,30+20,30+10,30 = 40,900 | [17 empty] | a
|  |  | 6 - ÚPRAVY POVRCHOV, PODLAHY, VÝPLNE spolu: | 0 |  |  | 0 | 0 | 0 |  | 137.6733 |  | 0 | [8 empty] | 210.192
9 - OSTATNÉ KONŠTRUKCIE A PRÁCE
30 | 011 | 998011002 | Presun hmôt pre budovy murované výšky do 12 m | 407.158 | t |  | 0 |  | 0 |  | 0 |  | 0 | 23 | [6 empty] | E | 120.112 | 99801-1002 | 998011002 | 45.21.6* |  | 1 | [6 empty] | EK | S
|  |  | 9 - OSTATNÉ KONŠTRUKCIE A PRÁCE spolu: | 0 |  |  | 0 | 0 | 0 |  | 0 |  | 0 | [8 empty] | 120.112
|  |  | PRÁCE A DODÁVKY HSV spolu: | 0 |  |  | 0 | 0 | 0 |  | 407.1581 |  | 0 | [8 empty] | 1157.812
PRÁCE A DODÁVKY PSV
711 - Izolácie proti vode a vlhkosti
31 | 711 | 711471051 | Zhotovenie izolácie tlakovej položením fólie PVC voľne vodor. | 221.33 | m2 |  | 0 |  | 0 | 3e-05 | 0.0066399 |  | 0 | 23 | [6 empty] | I | 77.023 | 71147-1051 | 711471051 | 45.22.20 |  | 7 | [6 empty] | IK | S
|  |  | 20,30*10,30 = 209,090 | [17 empty] | a
|  |  | 0,20*(20,30+10,30)*2 = 12,240 | [17 empty] | a
32 | MAT | 283220290 | Fólia HYDROIZOL FATRAFOL DR.803 hr. 2,0 š.1300mm vrát. doplnkov a príslušenstva | 254.53 | m2 |  |  | 0 | 0 | 0.00254 | 0.64651 |  | 0 | 23 | [6 empty] | D |  | 283220290 | 283220290 | 25.21.30 |  | 8 | [6 empty] | IZ | S
|  |  | 221,330* 1,15000 = 254,530 | [17 empty] | a
33 | 711 | 711491171 | Zhotovenie izolácie tlakovej položením podkladnej textílie vodor. | 221.33 | m2 |  | 0 |  | 0 |  | 0 |  | 0 | 23 | [6 empty] | I | 23.904 | 71149-1171 | 711491171 | 45.22.20 |  | 7 | [6 empty] | IK | S
|  |  | 20,30*10,30 = 209,090 | [17 empty] | a
|  |  | 0,20*(20,30+10,30)*2 = 12,240 | [17 empty] | a
34 | MAT | 693665160 | Geotextília polypropylénová TATRATEX PP 500g/m2 | 232.397 | m2 |  |  | 0 | 0 | 0.0005 | 0.1162 |  | 0 | 23 | [6 empty] | D |  | 693665160 | 693665160 | 17.20.10 |  | 8 | [6 empty] | IZ | S
|  |  | 221,330*1,05 = 232,397 | [17 empty] | a
35 | 711 | 711491172 | Zhotovenie izolácie tlakovej položením ochrannej textílie vodor. | 221.33 | m2 |  | 0 |  | 0 |  | 0 |  | 0 | 23 | [6 empty] | I | 29.216 | 71149-1172 | 711491172 | 45.22.20 |  | 7 | [6 empty] | IK | S
|  |  | 20,30*10,30 = 209,090 | [17 empty] | a
|  |  | 0,20*(20,30+10,30)*2 = 12,240 | [17 empty] | a
36 | MAT | 693665160 | Geotextília polypropylénová TATRATEX PP 500g/m2 | 232.397 | m2 |  |  | 0 | 0 | 0.0005 | 0.1162 |  | 0 | 23 | [6 empty] | D |  | 693665160 | 693665160 | 17.20.10 |  | 8 | [6 empty] | IZ | S
|  |  | 221,330*1,05 = 232,397 | [17 empty] | a
37 | 711 | 998711102 | Presun hmôt pre izolácie proti vode v objektoch výšky do 12 m | 0.886 | t |  | 0 |  | 0 |  | 0 |  | 0 | 23 | [6 empty] | I | 1.475 | 99871-1102 | 998711102 | 45.22.20 |  | 1 | [6 empty] | IK | S
|  |  | 711 - Izolácie proti vode a vlhkosti spolu: | 0 |  |  | 0 | 0 | 0 |  | 0.88554 |  | 0 | [8 empty] | 131.618
762 - Konštrukcie tesárske
38 | 762 | 762112120 | Montáž stien a priečok na hladko z hran. reziva prier. pl. nad 120 do 224 cm2 | 81.8 | m |  | 0 |  | 0 | 3e-05 | 0.002454 |  | 0 | 23 | [6 empty] | I | 32.638 | 76211-2120 | 762112120 | 45.42.13 |  | 1 | [6 empty] | IK | S
|  |  | "paždíky 80/160" | [17 empty] | a
|  |  | (10,30+20,30+10,30)*2 = 81,800 | [17 empty] | a
39 | MAT | 605152100 | Hranol SM 1 80x160 625-900 vrátane náteru CF | 1.152 | m3 |  |  | 0 | 0 | 0.55 | 0.6336 |  | 0 | 23 | [6 empty] | D |  | 605152100 | 605152100 | 20.10.10 |  | 8 | [6 empty] | IZ | S
|  |  | "paždíky 80/160" | [17 empty] | a
|  |  | 0,080*0,160*(10,30+20,30+10,30)*2*1,10 = 1,152 | [17 empty] | a
40 | 762 | 762321911 | Zavetrovanie a stuženie konštr. doskami hr. do 32 mm | 146.2 | m |  | 0 |  | 0 | 0.00269 | 0.39328 |  | 0 | 23 | [6 empty] | I | 21.638 | 76232-1911 | 762321911 | 45.42.13 |  | 1 | [6 empty] | IK | S
|  |  | "zavetrovanie 24/140" | [17 empty] | a
|  |  | 6,0*4 = 24,000 | [17 empty] | a
|  |  | 6,0*4*2 = 48,000 | [17 empty] | a
|  |  | 5,25*4 = 21,000 | [17 empty] | a
|  |  | 2,50*16 = 40,000 | [17 empty] | a
|  |  | 1,65*8 = 13,200 | [17 empty] | a
41 | MAT | 605143900 | Doska SM 1 omietaná 24 300-600 | 0.54 | m3 |  |  | 0 | 0 | 0.55 | 0.297 |  | 0 | 23 | [6 empty] | D |  | 605143900 | 605143900 | 20.10.10 |  | 8 | [6 empty] | IZ | S
|  |  | "zavetrenie 24/140" | [17 empty] | a
|  |  | 0,024*0,140*146,200*1,10 = 0,540 | [17 empty] | a
42 | 762 | 762332120 | Montáž krovov viazaných prierez. plocha nad 120 do 224 cm2 | 164.8 | m |  | 0 |  | 0 | 0.00026 | 0.042848 |  | 0 | 23 | [6 empty] | I | 81.246 | 76233-2120 | 762332120 | 45.22.11 |  | 1 | [6 empty] | IK | S
|  |  | "väzničky 80/160" | [17 empty] | a
|  |  | 20,60*4 = 82,400 | [17 empty] | a
|  |  | "väzničky 120/160" | [17 empty] | a
|  |  | 20,60*4 = 82,400 | [17 empty] | a
43 | MAT | 605152100 | Hranol SM 1 80x160 625-900 vrátane náteru CF | 1.16 | m3 |  |  | 0 | 0 | 0.55 | 0.638 |  | 0 | 23 | [6 empty] | D |  | 605152100 | 605152100 | 20.10.10 |  | 8 | [6 empty] | IZ | S
|  |  | "väzničky 80/160" | [17 empty] | a
|  |  | 0,080*0,160*82,40*1,10 = 1,160 | [17 empty] | a
44 | MAT | 605152680 | Hranol SM 1 120x160 625-900 vrátane náteru CF | 1.74 | m3 |  |  | 0 | 0 | 0.55 | 0.957 |  | 0 | 23 | [6 empty] | D |  | 605152680 | 605152680 | 20.10.10 |  | 8 | [6 empty] | IZ | S
|  |  | "väzničky 120/160" | [17 empty] | a
|  |  | 0,120*0,160*82,40*1,10 = 1,740 | [17 empty] | a
45 | 762 | 762395000 | Spojovacie a ochranné prostriedky k montáži krovov | 4.592 | m3 |  | 0 |  | 0 | 0.02089 | 0.095927 |  | 0 | 23 | [6 empty] | I |  | 76239-5000 | 762395000 | 45.22.11 |  | 7 | [6 empty] | IK | S
|  |  | 1,152+0,540+1,160+1,740 = 4,592 | [17 empty] | a
46 | 762 | 998762102 | Presun hmôt pre tesárske konštr. v objektoch výšky do 12 m | 3.06 | t |  | 0 |  | 0 |  | 0 |  | 0 | 23 | [6 empty] | I | 5.37 | 99876-2102 | 998762102 | 45.42.13 |  | 1 | [6 empty] | IK | S
|  |  | 762 - Konštrukcie tesárske spolu: | 0 |  |  | 0 | 0 | 0 |  | 3.0601 |  | 0 | [8 empty] | 140.892
764 - Konštrukcie klampiarske
47 | 764 | 764721114 | Klamp. lak. plech. oplechovanie stien a striech rš 250 | 41.2 | m |  | 0 |  | 0 | 0.0021 | 0.08652 |  | 0 | 23 | [6 empty] | I | 8.487 | 76472-1114 | 764721114 | 45.22.13 |  | 7 | [6 empty] | IK | S
|  |  | "oplechovanie pri odkvape" | [17 empty] | a
|  |  | 20,60*2 = 41,200 | [17 empty] | a
48 | 764 | 764721115 | Klamp. lak. plech. oplechovanie stien a striech rš 330 | 40.9 | m |  | 0 |  | 0 | 0.0027 | 0.11043 |  | 0 | 23 | [6 empty] | I | 8.671 | 76472-1115 | 764721115 | 45.22.13 |  | 1 | [6 empty] | IK | S
|  |  | "oplechovanie styku muriva a opláštenia" | [17 empty] | a
|  |  | 10,30+20,30+10,30 = 40,900 | [17 empty] | a
49 | 764 | 764721116 | Klamp. lak. plech. oplechovanie stien a striech rš 400 | 79 | m |  | 0 |  | 0 | 0.0033 | 0.2607 |  | 0 | 23 | [6 empty] | I | 18.249 | 76472-1116 | 764721116 | 45.22.13 |  | 7 | [6 empty] | IK | S
|  |  | "oplechovanie rohov" | [17 empty] | a
|  |  | 4,30*4 = 17,200 | [17 empty] | a
|  |  | "napojenie steny a strechy" | [17 empty] | a
|  |  | 5,30*4 = 21,200 | [17 empty] | a
|  |  | 20,30*2 = 40,600 | [17 empty] | a
50 | 764 | 764721118 | Klamp. lak. plech. oplechovanie stien a striech rš 600 | 20.6 | m |  | 0 |  | 0 | 0.00495 | 0.10197 |  | 0 | 23 | [6 empty] | I | 5.521 | 76472-1118 | 764721118 | 45.22.13 |  | 7 | [6 empty] | IK | S
|  |  | "oplechovanie hrebeňa" | [17 empty] | a
|  |  | 20,60 = 20,600 | [17 empty] | a
51 | 764 | 764751112 | Klamp. lak. plech. rúry odkvapové SROR d 100 mm | 24 | m |  | 0 |  | 0 | 0.00172 | 0.04128 |  | 0 | 23 | [6 empty] | I | 5.904 | 76475-1112 | 764751112 | 45.22.13 |  | 7 | [6 empty] | IK | S
|  |  | "odkvapové rúry" 6,0*4 = 24,000 | [17 empty] | a
52 | 764 | 764751132 | Klamp. lak. plech. koleno rúry odkvapovej d 100 mm | 8 | kus |  | 0 |  | 0 | 0.00038 | 0.00304 |  | 0 | 23 | [6 empty] | I | 1.616 | 76475-1132 | 764751132 | 45.22.13 |  | 7 | [6 empty] | IK | S
|  |  | 4*2 = 8,000 | [17 empty] | a
53 | 764 | 764751142 | Klamp. lak. plech. výtokové koleno odkvapové d 100 mm | 4 | kus |  | 0 |  | 0 | 0.00038 | 0.00152 |  | 0 | 23 | [6 empty] | I | 0.808 | 76475-1142 | 764751142 | 45.22.13 |  | 7 | [6 empty] | IK | S
|  |  | 4 = 4,000 | [17 empty] | a
54 | 764 | 764751171 | Klamp. lak. plech. lapač nečistôt RT s objímkou | 4 | kus |  | 0 |  | 0 | 0.0004 | 0.0016 |  | 0 | 23 | [6 empty] | I | 0.736 | 76475-1171 | 764751171 | 45.22.13 |  | 7 | [6 empty] | IK | S
55 | 764 | 764761151 | Klamp. lak. plech. žľab pododkvapný R+K33 150 mm | 41.2 | m |  | 0 |  | 0 | 0.00142 | 0.058504 |  | 0 | 23 | [6 empty] | I | 6.51 | 76476-1151 | 764761151 | 45.22.13 |  | 7 | [6 empty] | IK | S
|  |  | 20,60*2 = 41,200 | [17 empty] | a
56 | 764 | 764761172 | Klamp. lak. plech. čelo žľabu RGT 150 mm | 4 | kus |  | 0 |  | 0 | 8e-05 | 0.00032 |  | 0 | 23 | [6 empty] | I | 0.308 | 76476-1172 | 764761172 | 45.22.13 |  | 7 | [6 empty] | IK | S
57 | 764 | 764761232 | Klamp. lak. plech. kotlík SOK kruh žľab 150 mm | 4 | kus |  | 0 |  | 0 | 0.00025 | 0.001 |  | 0 | 23 | [6 empty] | I | 0.736 | 76476-1232 | 764761232 | 45.22.13 |  | 7 | [6 empty] | IK | S
58 | 764 | 764761242 | Klamp. lak. plech. filtračná vložka RSIL 150 mm | 4 | kus |  | 0 |  | 0 | 0.00025 | 0.001 |  | 0 | 23 | [6 empty] | I | 0.284 | 76476-1242 | 764761242 | 45.22.13 |  | 7 | [6 empty] | IK | S
59 | 764 | 998764102 | Presun hmôt pre klampiarske konštr. v objektoch výšky do 12 m | 0.668 | t |  | 0 |  | 0 |  | 0 |  | 0 | 23 | [6 empty] | I | 3.198 | 99876-4102 | 998764102 | 45.22.13 |  | 1 | [6 empty] | IK | S
|  |  | 764 - Konštrukcie klampiarske spolu: | 0 |  |  | 0 | 0 | 0 |  | 0.66788 |  | 0 | [8 empty] | 61.028
783 - Nátery
60 | 783 | 783124520 | Nátery ocel. konštr. stredných B syntetické dvojn.+1x email | 137.544 | m2 |  | 0 |  | 0 | 0.00039 | 0.053642 |  | 0 | 23 | [6 empty] | I | 25.583 | 78312-4520 | 783124520 | 45.44.2* |  | 7 | [6 empty] | IK | S
|  |  | "Stĺpy I 140 2ks" | [17 empty] | a
|  |  | 6,80*2*0,50 = 6,800 | [17 empty] | a
|  |  | "Stĺpy I 200 7ks" | [17 empty] | a
|  |  | 5,50*7*0,71 = 27,335 | [17 empty] | a
|  |  | "Stĺpy HEA 200 1ks" | [17 empty] | a
|  |  | 5,50*1*1,14 = 6,270 | [17 empty] | a
|  |  | "Kotvenie K1 7ks" | [17 empty] | a
|  |  | 0,25*0,45*7*2 = 1,575 | [17 empty] | a
|  |  | 0,23*0,10*2*7*2 = 0,644 | [17 empty] | a
|  |  | "Kotvenie K2 2ks" | [17 empty] | a
|  |  | 0,25*0,25*2*2 = 0,250 | [17 empty] | a
|  |  | 0,23*0,10*2*2*2 = 0,184 | [17 empty] | a
|  |  | "Kotvenie K3 1ks" | [17 empty] | a
|  |  | 0,500*0,40*1*2 = 0,400 | [17 empty] | a
|  |  | 0,125*0,10*4*1*2 = 0,100 | [17 empty] | a
|  |  | 0,075*0,10*4*1*2 = 0,060 | [17 empty] | a
|  |  | "Priehradové prievlaky 2ks" | [17 empty] | a
|  |  | "Spodný pás SHS 100.4" | [17 empty] | a
|  |  | 10,0*2*0,39 = 7,800 | [17 empty] | a
|  |  | "Spodný pás SHS 100.5" | [17 empty] | a
|  |  | 10,0*2*0,39 = 7,800 | [17 empty] | a
|  |  | "Zvislice SHS 40.3" | [17 empty] | a
|  |  | 0,90*5*2*0,152 = 1,368 | [17 empty] | a
|  |  | "Diagonály RHS 100.60.3" | [17 empty] | a
|  |  | 1,90*6*2*0,31 = 7,068 | [17 empty] | a
|  |  | "Priehradové väzníky 3ks" | [17 empty] | a
|  |  | "Spodný pás RHS 100.60.3" | [17 empty] | a
|  |  | 10,0*3*0,31 = 9,300 | [17 empty] | a
|  |  | "Horný pás RHS 100.60.3" | [17 empty] | a
|  |  | 5,30*2*3*0,31 = 9,858 | [17 empty] | a
|  |  | "Zvislice SHS 40.3" | [17 empty] | a
|  |  | (0,75*2+1,20*2+1,65*1)*3*0,152 = 2,531 | [17 empty] | a
|  |  | "Diagonály SHS 60.3" | [17 empty] | a
|  |  | 1,70*2*3*0,232 = 2,366 | [17 empty] | a
|  |  | "Diagonály SHS 40.3" | [17 empty] | a
|  |  | (1,85*2+2,10*2)*3*0,152 = 3,602 | [17 empty] | a
|  |  | "Lôžká väzníkov" | [17 empty] | a
|  |  | (0,25+0,12+0,25)*0,20*2*3*2 = 1,488 | [17 empty] | a
|  |  | "Krajová väznica 2ks" | [17 empty] | a
|  |  | "Horný pás SHS 100.4" | [17 empty] | a
|  |  | 5,30*2*2*0,39 = 8,268 | [17 empty] | a
|  |  | "Spodný pás SHS 100.4" | [17 empty] | a
|  |  | 10,0*2*0,39 = 7,800 | [17 empty] | a
|  |  | "Tiahlo RHS 100.60.3 1ks" | [17 empty] | a
|  |  | 20,0*1*0,31 = 6,200 | [17 empty] | a
|  |  | "Kotvenie väzničiek L160.100.10.300" | [17 empty] | a
|  |  | 0,30*4*2*5*0,51 = 6,120 | [17 empty] | a
|  |  | "Zavetrenie 50.5" | [17 empty] | a
|  |  | 0,055*(5,25*2*4+6,0*2*2)*2 = 7,260 | [17 empty] | a
|  |  | "Napínače M16" | [17 empty] | a
|  |  | (8+4)*0,20 = 2,400 | [17 empty] | a
|  |  | "Spoje, lôžka, kotvenie 2%" | [17 empty] | a
|  |  | 0,02*134,847 = 2,697 | [17 empty] | a
|  |  | 783 - Nátery spolu: | 0 |  |  | 0 | 0 | 0 |  | 0.053642 |  | 0 | [8 empty] | 25.583
|  |  | PRÁCE A DODÁVKY PSV spolu: | 0 |  |  | 0 | 0 | 0 |  | 4.6672 |  | 0 | [8 empty] | 359.121
PRÁCE A DODÁVKY M
M43 - 172 Montáž oceľových konštrukcií
61 | 943 | 430827101 | Montáž : Oplechovanie stien skrutkované 0,60 mm | 209.5 | m2 |  | 0 |  | 0 |  | 0 |  | 0 | 23 | [6 empty] | M | 184.151 | 76872-7101 | 430827101 | 45.25.42 |  | 7 | [6 empty] | MK | S
|  |  | 20,30*1,40 = 28,420 | [17 empty] | a
|  |  | 20,30*4,10 = 83,230 | [17 empty] | a
|  |  | 10,30*(4,10+5,40)/2 = 48,925 | [17 empty] | a
|  |  | 10,30*(4,10+5,40)/2 = 48,925 | [17 empty] | a
62 | MAT | 553502250 | Trapézový plech T30 hr. 0,6mm pozinkovaný, obojstranne lakovaný, s antikondenzačnou úpravou | 230.45 | m2 |  |  | 0 | 0 | 0.008 | 1.8436 |  | 0 | 23 | [6 empty] | D |  | 553502250 | 553502250 | 28.11.23 | 281123 | 2 | [6 empty] | MZ | S
|  |  | 209,500*1,10 = 230,450 | [17 empty] | a
63 | 943 | 430841208 | Montáž : Krytina striech jednoduchých skrutkovaná 0,60 mm | 230.72 | m2 |  | 0 |  | 0 |  | 0 |  | 0 | 23 | [6 empty] | M | 116.514 | 76874-1208 | 430841208 | 45.25.42 |  | 7 | [6 empty] | MK | S
|  |  | 20,60*5,60 = 115,360 | [17 empty] | a
|  |  | 20,60*5,60 = 115,360 | [17 empty] | a
64 | MAT | 553502320 | Trapézový plech T50 hr. 0,6mm pozinkovaný, obojstranne lakovaný, s antikondenzačnou úpravou | 253.792 | m2 |  |  | 0 | 0 | 0.009 | 2.2841 |  | 0 | 23 | [6 empty] | D |  | 553502320 | 553502320 | 28.11.23 | 281123 | 8 | [6 empty] | MZ | S
|  |  | 230,720*1,10 = 253,792 | [17 empty] | a
65 | 943 | 430861001 | Montáž OK | 4186.107 | kg |  | 0 |  | 0 |  | 0 |  | 0 | 23 | [6 empty] | M | 133.955 | 76876-1001 | 430861001 | 45.25.42 |  | 7 | [6 empty] | MK | S
|  |  | "Stĺpy I 140 2ks" | [17 empty] | a
|  |  | 6,80*2*14,30 = 194,480 | [17 empty] | a
|  |  | "Stĺpy I 200 7ks" | [17 empty] | a
|  |  | 5,50*7*26,20 = 1008,700 | [17 empty] | a
|  |  | "Stĺpy HEA 200 1ks" | [17 empty] | a
|  |  | 5,50*1*42,30 = 232,650 | [17 empty] | a
|  |  | "Kotvenie K1 7ks" | [17 empty] | a
|  |  | 0,25*0,45*0,015*7*8000 = 94,500 | [17 empty] | a
|  |  | 0,23*0,10*0,010*2*7*8000 = 25,760 | [17 empty] | a
|  |  | "Kotvenie K2 2ks" | [17 empty] | a
|  |  | 0,25*0,25*0,015*2*8000 = 15,000 | [17 empty] | a
|  |  | 0,23*0,10*0,010*2*2*8000 = 7,360 | [17 empty] | a
|  |  | "Kotvenie K3 1ks" | [17 empty] | a
|  |  | 0,500*0,40*0,015*1*8000 = 24,000 | [17 empty] | a
|  |  | 0,125*0,10*0,010*4*1*8000 = 4,000 | [17 empty] | a
|  |  | 0,075*0,10*0,010*4*1*8000 = 2,400 | [17 empty] | a
|  |  | "Priehradové prievlaky 2ks" | [17 empty] | a
|  |  | "Spodný pás SHS 100.4" | [17 empty] | a
|  |  | 10,0*2*11,90 = 238,000 | [17 empty] | a
|  |  | "Spodný pás SHS 100.5" | [17 empty] | a
|  |  | 10,0*2*14,70 = 294,000 | [17 empty] | a
|  |  | "Zvislice SHS 40.3" | [17 empty] | a
|  |  | 0,90*5*2*3,61 = 32,490 | [17 empty] | a
|  |  | "Diagonály RHS 100.60.3" | [17 empty] | a
|  |  | 1,90*6*2*7,63 = 173,964 | [17 empty] | a
|  |  | "Priehradové väzníky 3ks" | [17 empty] | a
|  |  | "Spodný pás RHS 100.60.3" | [17 empty] | a
|  |  | 10,0*3*7,63 = 228,900 | [17 empty] | a
|  |  | "Horný pás RHS 100.60.3" | [17 empty] | a
|  |  | 5,30*2*3*7,63 = 242,634 | [17 empty] | a
|  |  | "Zvislice SHS 40.3" | [17 empty] | a
|  |  | (0,75*2+1,20*2+1,65*1)*3*3,61 = 60,107 | [17 empty] | a
|  |  | "Diagonály SHS 60.3" | [17 empty] | a
|  |  | 1,70*2*3*5,62 = 57,324 | [17 empty] | a
|  |  | "Diagonály SHS 40.3" | [17 empty] | a
|  |  | (1,85*2+2,10*2)*3*3,61 = 85,557 | [17 empty] | a
|  |  | "Lôžká väzníkov" | [17 empty] | a
|  |  | (0,25+0,12+0,25)*0,20*0,010*2*3*8000 = 59,520 | [17 empty] | a
|  |  | "Krajová väznica 2ks" | [17 empty] | a
|  |  | "Horný pás SHS 100.4" | [17 empty] | a
|  |  | 5,30*2*2*11,90 = 252,280 | [17 empty] | a
|  |  | "Spodný pás SHS 100.4" | [17 empty] | a
|  |  | 10,0*2*11,90 = 238,000 | [17 empty] | a
|  |  | "Tiahlo RHS 100.60.3 1ks" | [17 empty] | a
|  |  | 20,0*1*7,63 = 152,600 | [17 empty] | a
|  |  | "Kotvenie väzničiek L160.100.10.300" | [17 empty] | a
|  |  | 0,30*4*2*5*19,70 = 236,400 | [17 empty] | a
|  |  | "Zavetrenie 50.5" | [17 empty] | a
|  |  | 0,050*0,005*(5,25*2*4+6,0*2*2)*8000 = 132,000 | [17 empty] | a
|  |  | "Napínače M16" | [17 empty] | a
|  |  | (8+4)*0,95 = 11,400 | [17 empty] | a
|  |  | "Spoje, lôžka, kotvenie 2%" | [17 empty] | a
|  |  | 0,02*4104,026 = 82,081 | [17 empty] | a
66 | MAT | 553000023 | Oceľové konštrukcie oceľ S235 vrátane zákl. synt. náteru | 4395.412 | kg |  |  | 0 | 0 | 0.001 | 4.3954 |  | 0 | 23 | [6 empty] | D |  | 553000020 | 553000023 | 28.11.23 |  | 8 | [6 empty] | MZ | S
|  |  | "Oceľové konštrukcie" 4186,107 = 4186,107 | [17 empty] | a
|  |  | "Kotvenie, platne, prierez 5%" 0,05*4186,107 = 209,305 | [17 empty] | a
67 | 943 | 430862001 | Montáž kotevných skrutiek a chemických kotiev M24 | 40 | kus |  | 0 |  | 0 |  | 0 |  | 0 | 23 | [6 empty] | M | 3.36 | 76875-1001 | 430862001 | 45.25.42 |  | 7 | [6 empty] | MK | S
|  |  | "Kotvenie K1" 4*7 = 28,000 | [17 empty] | a
|  |  | "Kotvenie K2" 2*2 = 4,000 | [17 empty] | a
|  |  | "Kotvenie K3" 6*1 = 6,000 | [17 empty] | a
|  |  | "rezerva" 2 = 2,000 | [17 empty] | a
68 | MAT | 548790060 | Chemický patrón HILTI M 24x210 | 40 | kus |  |  | 0 | 0 |  | 0 |  | 0 | 23 | [6 empty] | D |  | 548790060 | 548790060 | . . |  | 8 | [6 empty] | MZ | S
69 | MAT | 548790260 | Kotva mechanická závitová (so šesťhrannou hlavou) M 24/21 tr 8.8 žiar. zink. | 40 | kus |  |  | 0 | 0 | 0.0008 | 0.032 |  | 0 | 23 | [6 empty] | D |  | 548790260 | 548790260 | . . |  | 8 | [6 empty] | MZ | S
|  |  | M43 - 172 Montáž oceľových konštrukcií spolu: | 0 |  |  | 0 | 0 | 0 |  | 8.5551 |  | 0 | [8 empty] | 437.98
|  |  | PRÁCE A DODÁVKY M spolu: | 0 |  |  | 0 | 0 | 0 |  | 8.5551 |  | 0 | [8 empty] | 437.98
|  |  | Za rozpočet celkom | 0 |  |  | 0 | 0 | 0 |  | 420.3804 |  | 0 | [8 empty] | 1954.913