## Hárok1
CENOVÁ PONUKA: Názov zákazky: Poľnohospodárske družstvo Podlužany – špeciálna rastlinná výroba - sejačka na hustosiate plodiny Verejný obstarávateľ: Poľnohospodárske družstvo Podlužany, Sídlo: 956 52 Bánovce nad Bebravou, IČO: 00 205 567
Údaje o spoločnosti predkladajúcej ponuku |  | Obchodné meno:
Sídlo:
IČO:
Platca DPH (áno/nie):
kontakt (t.č., e-mail):
dátum vypracovania cenovej ponuky:
1.
| špecifikácia/požiadavky |  |  | parametre | jednotka | Parametre ponúkaného zariadenia Dodávateľ uvedie podľa charakteru požiadavky konkrétnu hodnotu, alebo ÁNO/NIE | názo/typ stroja | cena bez DPH v EUR
| pracovná šírka |  |  | min. 6 | m
| ISOBUS |  |  | áno | -
| priamy hydraulický pohon ventilátora |  |  | áno | -
| 40 turbo disk so zavlačovačom |  |  | áno | -
| vzdialenosť riadkov |  |  | min. 15,0/12,5 | cm
| rotačné brány |  |  | min. 2x3 | m
| objem zásobníka osiva |  |  | min. 2 500 | l
| počet výsevných diskov |  |  | min. 40/48 | ks
| vzdialenosť riadkov |  |  | min. 15,0/12,5 | cm
| výsevné disky/prítlačné kolieska |  |  | min. 34/32 | cm
| pracovná rýchlosť |  |  | 6-13 | km/h
| dvojcestné hydraulické ventily |  |  | min. 2 | ks
| množstvo oleja hydr. ventilátora |  |  | 20-25 | l/min
| vzdialenosť diskov |  |  | min. 12 | cm
| radličky z tvrdého kovu |  |  | áno | -
| pneu brzdová sústava |  |  | áno | -
| hriadeľ závesu do ramien |  |  | áno | -
| kontrola toku osiva |  |  | áno | -
| senzor toku osiva s priemerom |  |  | min. 40 | mm
| vypnutie výsevu na polovici stroja, padací uzáver el. |  |  | áno | -
| značkovač pred vzídením |  |  | áno | -
| hydr. prestavenie prítlaku diskov |  |  | áno | -
| diely na schválenie na cestnú premávku |  |  | áno | -
| blatníky |  |  | áno | -
Cena bez DPH
| Suma spolu bez DPH | [6 empty] | 0
Obchodné meno výrobcu zariadenia
| Typové označenie zariadenia |  |  | MV 1 - 073
|  |  | Celková cena bez DPH |  |  | 0
|  |  | DPH 23 % |  |  | 0
|  |  | Celková cena s DPH |  |  | 0
| Pečiatka: |  |  | Podpis: