## Príloha č. 1
1
1 | Pokyny k vyplneniu: Vypĺňajú sa žlto vyznačené polia !!!
1
1 | [9 empty] | Príloha č. 1:
1 | Výzva na predloženie ponúk - prieskum trhu
1
1 | Podrobný technický opis a údaje deklarujúce technické parametre dodávaného predmetu
1
1
1 | Názov predmetu: |  | ťahaný postrekovač | [5 empty] | Počet kusov: | 1
1
1 | Vymedzenie častí |  |  | Opis / Technická špecifikácia - požadované technické parametre | Číselný údaj / Hodnota / Charakteristika parametra - požadovaná hodnota parametra |  | Merná jednotka | Parametre navrhovanej technológie - navrhovateľ vyplní konkrétnu hodnotu parametra ním navrhovanej technológie (hodnota/číselný údaj a podobne podľa zadania) | Názov výrobcu | Typové označenie
1 | Ťahaný postrekovač |  |  | Menovitý objem hlavnej nádrže | min. 3500 |  | l | hodnota:
1 |  |  |  | Záber ramien 24m s možnosťou sklopenia na 18m | áno |  | - | áno/nie:
1 |  |  |  | Nádrž na čistú vodu s vodoznakom min. | 300 |  | l | hodnota:
1 |  |  |  | Antikorozívne prevedenie rozvodov postrekovacej kvapaliny v ramenách min. | Ø20 |  | mm | hodnota:
1 |  |  |  | Ovládanie hydrauliky so zapojením max. 3 hydr. okruhov | áno |  | - | áno/nie:
1 |  |  |  | Celková hmotnosť max. | 8 |  | t | hodnota:
1 |  |  |  | Celková šírka max. | 2.8 |  | m | hodnota:
1 |  |  |  | Svetlá výška min. | 0.8 |  | m | hodnota:
1 |  |  |  | Prepravná výška max | 4 |  | m | hodnota:
1 |  |  |  | K80 na horný záves traktora | áno |  | - | áno/nie:
1 |  |  |  | Odpružený podvozok so systémom sledovania stopy traktora | áno |  | - | áno/nie:
1 |  |  |  | Automatické ovládanie výšky ramien, nezávisle pravé a ľavé rameno, s ultrazvukovými čidlami min. | 4ks (2ks na každej strane) |  | - | hodnota:
1 |  |  |  | Držiak 4 trysiek – 4 trysky nezávisle ovládané s automatickým systémom prepínania trysiek pre optimalizáciu tlaku a kvapkového spektra s rozostupom 50cm | áno |  | - | áno/nie:
1 |  |  |  | výkon čerpadla min. | 250 |  | l/min | hodnota:
1 |  |  |  | Tlakový filter za čerpadlom, min | 2 |  | ks | hodnota:
1 |  |  |  | TANK -Control s ukazovateľom na postrekovači , s možnosťou ovládania z traktora | áno |  | - | áno/nie:
1 |  |  |  | Pripojenie k traktoru pomocou ISOBUS so samostatným terminálom s GPS mapovaním a ovládaním postrekovača | áno |  | - | áno/nie:
1 |  |  |  | Automatické vypínanie jednotlivých trysiek ovládane GPS | áno |  | - | áno/nie:
1 |  |  |  | Kompatibilita s autopilotom | áno |  | - | áno/nie:
1 |  |  |  | Variabilné dávkovanie postreku | áno |  | - | áno/nie:
1 |  |  |  | Variabilné dávkovanie pri zatáčaní | áno |  | - | áno/nie:
1
1 | Pozn.: V prípade, že v rámci opisu predmetu bol použitý konkrétny výrobca, výrobný postup, značka, patent, typ, krajina, oblasť alebo miesto pôvodu alebo výroby, môže uchádzač predložiť ponuku i na technický a funkčný ekvivalent.
1
1
1 |  | Miesto:
1
1 |  | Dátum:
1 | [5 empty] | podpis a pečiatka navrhovateľa