## Výkaz výmer
2. časť Banšelova, Terchovska, parkovisko
1 | Chodníky
| Ušľachtilá bet.dlažba | DL | 60 | mm | 435 | m2
| Reliéfna dlažba polgulovitá |  |  |  | 14 | m2
| Reliéfna dlažba |  |  |  | 8 | m2
| Lôžko pod dlažbu | L4/80 | 40 | mm | 457 | m2
| Cem.stnel.zrnitá zmes | CBGM C5/6 | 120 | mm | 466.14 | m2
| Štrkodrvina frakcia: 0-32 | ŠD | 100 | mm | 478.5 | m2
2 | Chodníky beton z vnútrobloku za čiarou
| Liaty betón s povrhovou úpravou | C20/50 |  | mm | 206 | m2
| Štrkodrvina frakcia: 0-32 | ŠD |  | mm | 210 | m2
| Ocelový uholník |  | 120x240 | mm | 175 | m
3 | Chodník v mieste križovania s kom.
| Pojazdná bet.dlažba (20x40) | DL | 80 | mm | 48 | m2
| Lôžko pod dlažbu | L4/80 | 40 | mm | 48 | m2
| Cem.stnel.zrnitá zmes | CBGM C8/10 | 150 | mm | 50.4 | m2
| Štrkodrvina frakcia: 0-63 | ŠD | 200 | mm | 55.44 | m2
4 | Nájazdy na chodník v mieste križovania s kom.
| Kamenné kocky (prídlažba 20x40) | DL | 120 | mm | 53 | m2
| Cementový betón (C16/20 CF -2 Cl 0.4) | C16/20 | 100 | mm | 53 | m2
| Mech.spev.kamenivo | MSK I | 100 | mm | 55.65 | m2
| Štrkodrvina frakcia: 0-63 | ŠD | 150 | mm | 61.215 | m2
5 | Komunikácia - Banšelová, bočná ulička
| Asfaltový betón | ACo 11-II | 40 | mm | 748 | m2
| Asfaltový spojovací postrek | PS-A | 0.3 | kg/m2 | 748 | m2
| Asfaltový betón | ACP 22-II | 60 | mm | 748 | m2
| Asfaltový spojovací postrek | PS-A | 0.5 | kg/m2 | 748 | m2
| Asfaltový betón | ACP 32-II | 80 | mm | 762.96 | m2
| Asfaltový infiltračný postrek | PS-A | 0.7 | kg/m2 | 762.96 | m2
| Mechanicky spevnené kamenivo | MSK 31.5 - GB | 150 | mm | 801.108 | m2
| Štrkodrvina frakcia: 0-63 | ŠD | 200 | mm | 881.2188 | m2
6 | Komunikácia - Terchovská, vozovka na parkovisku
| Asfaltový betón | ACo 11-II | 40 | mm | 1005 | m2
| Asfaltový spojovací postrek | PS-A | 0.3 | kg/m2 | 1005 | m2
| Asfaltový betón | ACP 22-II | 80 | mm | 1005 | m2
| Asfaltový spojovací postrek | PS-A | 0.5 | kg/m2 | 1005 | m2
| Mechanicky spevnené kamenivo | MSK 31.5 - GB | 150 | mm | 1055.25 | m2
| Štrkodrvina frakcia: 0-63 | ŠD | 200 | mm | 1105.5 | m2
7 | Parkovisko
| Zatrávňovacie tvárnice (ekoraster - vyplnená substrátom) |  | 40 | mm | 671 | m2
| Drvené kamenivo fr. 0-8 s prímesou zeminy | DK+Z | 50 | mm | 671 | m2
| Mechanicky spevnené kamenivo | MSK 31.5 - GB | 180 | mm | 704.55 | m2
| Štrkodrvina frakcia: 0-63 | ŠD | 200 | mm | 738.1 | m2
Protiropná fólia - na zemnej pláni s vyspádovaním
8 | Vjazd do garáže
| Cementobetónový kryt | CB III | 200 | mm | 60 | m2
| Cem.stmel. zrnitá zmes | CBGM C8/10 | 150 | mm | 60 | m2
| Štrkodrvina frakcia: 0-63 | ŠD | 200 | mm | 66 | m2
9 | Spevnená plocha s konštr. Chodníka s výrezmi pre stromy
| Ušľachtilá bet.dlažba | DL | 60 | mm | 181 | m2
| Lôžko pod dlažbu | L4/80 | 40 | mm | 181 | m2
| Cem.stnel.zrnitá zmes | CBGM C5/6 | 120 | mm | 190.05 | m2
| Štrkodrvina frakcia: 0-32 | ŠD | 100 | mm | 199.1 | m2
| Dopravné zrkadlo |  |  |  | 1 | ks
| stĺpiky oceľové (zábrana) - výšky 1,2m |  |  |  | 9 | ks
10 | Spevnená plocha s konštr. Chodníka
| Ušľachtilá bet.dlažba | DL | 80 | mm | 66 | m2
| Lôžko pod dlažbu | L4/80 | 40 | mm | 66 | m2
| Cem.stnel.zrnitá zmes | CBGM C5/6 | 150 | mm | 69.3 | m2
| Štrkodrvina frakcia: 0-32 | ŠD | 200 | mm | 72.6 | m2
11 | Betónové prvky
| Betónová prídlažba na komunikácii 2x(120x120x120) |  |  |  | 555 | m
| Kamenný obrubník (80x250x1000) |  |  |  | 635 | m
| Cestný krajník (150x250x1000) |  |  |  | 223 | m
| Cestný obrubník skosený (150x300x1000) |  |  |  | 192 | m
| Líniový žľab DN 200 |  |  |  | 14 | m
| Bet.lôžko pod obrubníky a žľab C16/20 |  |  |  | 105.235 | m3
12 | Odvodňovacie zariadenia
| Uličný vpust |  |  |  | 33 | ks
| Drenážna rúrka DN 160 poloperforovaná |  |  |  | 479 | m
| ílovitý podklad pod drenáž |  | 100 | mm | 144 | m2
| výplň drenážnej ryhy DK fr 4-32 |  |  |  | 76.64 | m3
13 | Dopravné značenie trvalé
| čiara 0.500 m - 604 |  |  |  | 3 | m
| čiara 0.100 m -602 |  |  |  | 159 | m
| čiara 0.125 m 622 |  |  |  | 156 | m
| Znak (invalid) |  |  |  | 1 | ks
| Priechod - šrafa 610 |  |  |  | 33 | m2
| Prechod pre cyklistov - šrafa kocky 612 |  |  |  | 6 | m2
| Zvislé dopravné značky normálny rozmer |  |  |  | 46 | ks
| Stĺpik s bet. základom |  |  |  | 32 | ks
15 | Búracie práce, Zemné práce
Existujúca komunikácia
| Frézovanie asfaltu |  | 100 | mm | 1920 | m2
| Vybúranie podkladových vrstiev z kameniva a zeminy |  | 300 | mm | 1920 | m2
| Vytvorenie a zhutnenie zemnej pláne (45 MPa) Banšelova (60 MPa) |  |  |  | 1920 | m2
Existujúce plochy
| Frézovanie asfaltu |  | 100 | mm | 933 | m2
| Odstránenie nespevnenej plochy |  | 150 | mm | 99 | m2
| Vybúranie podkladových vrstiev z kameniva a zeminy |  | 300 | mm | 1032 | m2
| Vytvorenie a zhutnenie zemnej pláne (45 MPa) |  |  |  | 2920.455 | m2
| Vytvorenie a zhutnenie zemnej pláne (60 MPa) |  |  |  | 947.2188 | m2
| Násypy ( + spätná úprava okolitej zeminy) |  |  |  | 2873 | m3
| Výkopy |  |  |  | 4641 | m3