## Výkaz výmer
1. časť Vnútroblok nad garážov
1 | Chodníky dlažba
| Ušľachtilá bet.dlažba | DL | 60 | mm | 230 | m2
| Reliéfna dlažba polgulovitá |  |  |  | 4 | m2
| Reliéfna dlažba |  |  |  | 5 | m2
| Lôžko pod dlažbu | L4/80 | 40 | mm | 239 | m2
| Štrkodrvina frakcia: 0-32 | ŠD | 100 | mm | 245 | m2
2 | Chodník betón
| Liaty betón s povrhovou úpravou | C20/50 | 120 | mm | 388 | m2
| Štrkodrvina frakcia: 0-32 | ŠD | 380 | mm | 395 | m2
| Ocelový uholník |  | 120x240 | mm | 329 | m
3 | Búracie práce, Zemné práce
Existujúca komunikácia
| Frézovanie asfaltu |  | 100 | mm | 255 | m2
| Vybúranie podkladových vrstiev z kameniva a zeminy |  | 500 | mm | 255 | m2
Existujúci chodník
| Vybúranie podkladových vrstiev z kameniva a zeminy |  | 300 | mm | 25 | m2
Existujúce plochy
| Vybúranie podkladových vrstiev z kameniva a zeminy |  | 400 | mm | 110 | m2
| Násypy |  |  |  | 2272 | m3
| Vytvorenie a zhutnenie zemnej pláne (45 MPa) |  |  |  | 640 | m2