## Výkaz výmer
3. časť Krajná, Galvaniho -cyklo, zastávka, ostrovček
1 | Chodníky
| Ušľachtilá bet.dlažba | DL | 60 | mm | 265 | m2
| Reliéfna dlažba polgulovitá | DL | 60 | mm | 43 | m2
| Reliéfna dlažba | DL | 60 | mm | 34 | m2
| Lôžko pod dlažbu | L4/80 | 40 | mm | 342 | m2
| Cem.stnel.zrnitá zmes | CBGM C5/6 | 120 | mm | 350 | m2
| Štrkodrvina frakcia: 0-32 | ŠD | 100 | mm | 362 | m2
2 | Cyklochodník
| Asfaltový betón | Aco 8-II | 50 | mm | 452 | m2
| Cem.betón (C16/20 XF 2 -Cl 0.4 | C16/20 | 120 | mm | 455 | m2
| Štrkodrvina frakcia: 0-32 | ŠD | 150 | mm | 460 | m2
| zábradlie v.1.2m |  |  |  | 17 | m
3 | Komunikácia - Krajná
| Asfaltový betón | ACo 11-II | 40 | mm | 184 | m2
| Asfaltový spojovací postrek | PS-A | 0.3 | kg/m2 | 184 | m2
| Asfaltový betón | ACp 22-II | 60 | mm | 184 | m2
| Asfaltový spojovací postrek | PS-A | 0.5 | kg/m2 | 184 | m2
| Asfaltový betón | ACP 32-II | 80 | mm | 193.2 | m2
| Asfaltový infiltračný postrek | PS-A | 0.7 | kg/m2 | 193 | m2
| Mechanicky spevnené kamenivo | MSK 31.5 - GB | 150 | mm | 202.4 | m2
| Štrkodrvina frakcia: 0-63 | ŠD | 200 | mm | 220.8 | m2
4 | Komunikácia - Galvaniho spätná úprava
| Asfaltový koberec | SMA 11-I | 40 | mm | 161 | m2
| Asfaltový spojovací postrek | PS-A | 0.3 | kg/m2 | 161 | m2
| Asfaltový betón | ACp 22-II | 60 | mm | 145 | m2
| Asfaltový spojovací postrek | PS-A | 0.5 | kg/m2 | 145 | m2
| Cementový betón | C25/30 | 0-100 | mm | 120 | m2
| Štrkodrvina frakcia: 0-63 | ŠD | 0-150 | mm | 100 | m2
6 | Zastávka
| Ušľachtilá bet.dlažba | DL | 60 | mm | 75 | m2
| Reliéfna dlažba polgulovitá | DL | 60 | mm | 12 | m2
| Reliéfna dlažba | DL | 60 | mm | 1 | m2
| Lôžko pod dlažbu | L4/80 | 40 | mm | 88 | m2
| Cem.stnel.zrnitá zmes | CBGM C5/6 | 120 | mm | 90 | m2
| Štrkodrvina frakcia: 0-32 | ŠD | 100 | mm | 95 | m2
| Prístrešok |  |  |  | 1 | ks
| Kôš |  |  |  | 1 | ks
| Označník |  |  |  | 1 | ks
7 | Spevnená plocha nad zastávkou Galvaniho
| Ušľachtilá bet.dlažba | DL | 60 | mm | 115 | m2
| Lôžko pod dlažbu | L4/80 | 40 | mm | 115 | m2
| Cem.stnel.zrnitá zmes | CBGM C5/6 | 120 | mm | 115 | m2
| Štrkodrvina frakcia: 0-32 | ŠD | 100 | mm | 115 | m2
8 | Betónové prvky
| Betónová prídlažba na komunikácii |  |  |  | 177 | m
| Kesselov obrubník pri zastávke |  |  |  | 34 | m
| Cestný obrubník skosený (150x300x1000) |  |  |  | 82 | m
| Cestný krajník bez skosenia (150x250x1000) |  |  |  | 121 | m
| Kamenný obrubník (80x250x1000) |  |  |  | 420 | m
| Bet. lôžko C 16/20 pod obrubníky |  |  |  | 54.21 | m3
9 | Odvodňovacie zariadenia
| Uličný vpust |  |  |  | 4 | ks
| Drenážna rúrka DN 160 poloperforovaná |  |  |  | 70 | m
| ílovitý podklad pod drenáž |  | 100 | mm | 28 | m2
| výplň drenážnej ryhy DK - ŠD fr 4-32 |  |  |  | 11.2 | m3
10 | Dopravné značenie trvalé
| čiara 0,500 m - 604 |  |  |  | 22 | m
| čiara 0,125 m -601 |  |  |  | 181 | m
| čiara 0,125 m - 621 |  |  |  | 110 | m
| Priechod - šrafa 610 |  |  |  | 62 | m2
| Prechod pre cyklistov - šrafa kocky 612 |  |  |  | 12 | m2
| Zvislé dopravné značky normálny rozmer |  |  |  | 22 | ks
| Stĺpik s bet. základom |  |  |  | 16 | ks
11 | Búracie práce, Zemné práce
Existujúca komunikácia
| Frézovanie asfaltu |  | 100 | mm | 222 | m2
| Vybúranie podkladových vrstiev z kameniva a zeminy |  | 150 | mm | 222 | m2
Existujúci chodník
| Odstránenie spevneného povrchu |  | 150 | mm | 419 | m2
| Vybúranie podkladových vrstiev z kameniva a zeminy |  | 300 | mm | 419 | m2
| Násypy (spätná úprava okolitej zeminy) |  |  |  | 615 | m3
| Výkopy |  |  |  | 1567 | m3
| Vytvorenie a zhutnenie zemnej pláne (45 MPa) |  |  |  | 1032 | m2
| Vytvorenie a zhutnenie zemnej pláne (60 MPa) |  |  |  | 220.8 | m2