## List1
ZEMEDAR, s.r.o. Františka Hečku 570/49, 058 01 Poprad
| CENOVÁ PONUKA PRE PROJEKT 041PO520375 | [6 empty] | Príloha č.2
OPIS PREDMETU ZÁKAZKY, TECHNICKÉ POŽIADAVKY, CENA JEDNOTLIVÝCH POLOŽIEK
Digitálna technológia automatizácie výroby kravského mlieka (1 ks)
Pokyny pre predkladateľa cenovej ponuky:
uchádzač vyplní žlté polia, povinne !
Predkladateľ ponuky:
Obchodné meno:
Sídlo:
IČO:
Špecifikácia |  | Požadovaná hodnota | Merná jednotka | Typové označenie | Ponúkaná hodnota (doplniť povinne) | Cena € bez DPH | DPH 23% | Cena € s DPH
Digitálna technológia automatizácie výroby kravského mlieka | Anténovú čítačku obojkov kráv s identifikáciou čísla kravy. Dáta čítačky sa odosielajú riadiacej jednotke so softvérom a procesorom na riadenie stáda. Chovateľ má neustálu možnosť sledovania zdravotného stavu zvieraťa, úžitkovosti. | 2 | ks
| Paralelná dojáreň pre 2x5 kusov dojníc hovädzieho dobytka (dojníc). Znamená dokonalé postavenie dojníc na dojacom mieste pod optimálnym uhlom postavenia 30 – 35 ° a dojaceho stroja. Táto dojáreň je špecificky konštruovaná k tomu, aby bola dosiahnutá najvyššia výkonnosť a hospodárnosť. Dojáreň má prsnú zábranu tvarovanú tak, aby šetrne nasmerovala dojnice bližšie k jame dojiča. Hrana dojárne je rovná a kompaktná, umožňuje obsluhe lepší prístup k vemenu a ľahšie nasadenie dojaceho stroja. Konštrukcia bedrovej zábrany s defekačným štítom kopíruje tvar zadnej časti dojnice a spolu s previsnutou hranou umožňuje dôkladnú fixáciu dojníc na dojacom mieste. Znižuje tak možnosť skopnutia dojaceho stroja a zvyšuje bezpečnosť obsluhy. | 10 | ks -dojacie miesto
| Umývací automat dojárne je vyrobený z nerezovej ocele. Nastavenie je vykonané cez ovládací vodotesný panel s viacúčelovým digitálnym displejom. Po nastavení obsluhou plne automaticky zabezpečuje umývanie celého dojaceho systému, ktoré sa deje bez ďalšieho zásahu obsluhy dojárne, pričom kontroluje celý priebeh umývacieho procesu ako je aj recyklácia odpadovej vody. Neoddeliteľnou súčasťou tohto systému je zásobník na vodu s min. objemom 80 l a automatickým dávkovaním detergentov, vlastným výhrevným telesom na ohrev vody na požadovanú úroveň. | 1 | ks - umývací automat
| Dojaci stroj svojou konštrukciou zabezpečuje lepší zdravotný stav vemena s menšou potrebou práce, menej ako 1minúta na výmenu 4 kaziet, minimálne o 7 % kratšia doba dojenia, minimálne štvornásobne dlhšia životnosť krátkej mliečnej hadice, vyšší prietok mlieka minimálne o 9,0 %, minimálne dvojnásobná životnosť kazety, skrátenie servisných časov minimálne o 55 %, zlepšenie v celkového stavu ceckov vemena, minimálne o 80% menej sklzávania dojacích adaptérov z ceckov vemena | 10 | ks - dojací stroj
| Automatická sada rekuperácie tepla pre jeden agregát zabezpečuje schladzovanie teploty nadojeného mlieka tak, že teplota mlieka je odovzdávaná na ohrev vody, ktorá je potrebná pri dojení. | 1 | sada
| Gumový povrch na dojárni kde sa počas dojenia pohybujú len dojnice (čakáreň a dojáreň ) je o minimálnej hrúbke 18 mm. Tento gumový povrch obsahuje systém oceľových kordov pre maximálnu pevnosť. | 140 | m2
| Podlaha dojárne ( jama pre obsluhu) je plastový rošt s protišmykovou úpravou, ktorý sa ukladá na čistú podlahu dojárne (jamy pre obsluhu) bez akejkoľvek fixácie. Jednotlivé diely sú spojené zámkami, v prípade nutnosti ich je možné rozobrať. Rošt pokrýva celú jamu dojiča a vytvára tým bezpečný pohodlný povrch. Naviac chráni vrchnú časť podlahy pred mechanickým poškodením. | 16 | m2
| Pri dojení počas slnečných dní je možne priamu spotrebu elektrickej energie doplniť napojením na fotovoltické články. | áno | -
Celková cena spolu v € :
V |  | dňa
konateľ spoločnosti