## Hárok1
Príloha č. 1 Výzvy na predloženie cenovej ponuky PHZ
Technické parametre / Cenová ponuka
Názov zákazky: | Obstaranie - 2ks Prístrešok ku vjazdom do haly vrátane kovania pre vráta
Položka | Technický opis | Parametre | Počet ks | parameter/hodnota | Ponukový návrh | Cena za 1 ks v EUR bez DPH | Cena celkom v EUR bez DPH
Obstaranie - 2ks Prístrešok ku vjazdom do haly vrátane kovania pre vráta | Prístrešok 1 |  | 1 | uviesť parameter |  |  | 0
| - rozmer min 3600mm x 3600mm (podľa potreby a zamerania je tolerancia +- 300mm) | 3600x3600 mm
- 4 stĺpy (profil jokl, kotviace pätky, úprava pozink, kovová ochrana nosných stĺpov)
- strecha z plechu s miernym presahom (trapézový plech, úpraa pozink, odtokové zvody)
| - orientačná výška spodnej hrany strechy min 3m | 3m |  | uviesť hodnotu
| Prístrešok 2 |  | 1 | uviesť parameter
| - rozmer 3800mm x 3800mm (podľa potreby a zamerania je tolerancia +- 300mm) | 3800x3800 mm |  | uviesť hodnotu
- 4 stĺpy (profil jokl, kotviace pätky, úprava pozink, kovová ochrana nosných stĺpov)
| - strecha z plechu (trapézový plech, úpraa pozink, odtokové zvody) |  |  | uviesť parameter
| - orientačná výška spodnej hrany strechy min 4m | 4m
| Doplňkové práce |  | 1 | uviesť hodnotu
- srovnanie plochy pod prístreškami - plocha 2x 16 m2 (frézovanie, zrovnanie do roviny, v prípade potreby betónová strierka)
- doplnenie o nájazdovú plochu po zrovnaní
- osadenie prístreškov min. 1 zvodom na vodu + odkvapy
- osadenie stĺpov ochrannými prvkami proti poškodeniu
2 Ks Prístrešok ku vjazdom do haly vrátane kovania pre vráta
Cena celkom v EUR bez DPH
| DPH |  |  |  | Nie som platca DPH ( vložte do označenej bunky písmeno "X")
| Cena celkom v EUR s DPH | 0
Upozornenie 1: Vyplní sa iba modrou farbou vyznačené miesta
Identifikačné údaje uchádzača:
Obchodné meno:
IČO
Sídlo:
DIČ / IČ DPH
Vypracoval: Podpis:
Miesto: Dátum: