## Specifikacia predmetu zakazky
pozn. 1: Vyplňte zelenou farbou vyznačené miesta
Názov zákazky: Investície do ovocinárstva v Tekovskej Breznici - Stroje a skladovacie riešenia
Obstarávateľ: AMAZONIT s.r.o., IČO: 44557175
IDENTIFIKAČNÉ ÚDAJE UCHÁDZAČA
Obchodné meno uchádzača:
Sídlo uchádzača:
IČO uchádzača*:
Telefón a e-mail uchádzača:
*alebo obdobný identifikačný údaj ak ide o zahraničného uchádzača
TECHNICKÁ ŠPECIFIKÁCIA PREDMETU ZÁKAZKY
Časť 1: Medziriadková fréza
Špecifikácia – popis predmetu zákazky
Množstvo: 1ks
Požadované parametre: |  | Splnenie požiadavky** Uveďte, či zariadenie spĺňa/nespĺňa požiadavku technickej špecifikácie / Uveďte parameter (vyjadrený číselnou hodnotou)
1 | Upnutie na zadný TBZ traktora | spĺňa/nespĺňa**
2 | Pohon prostredníctvom kĺbového hriadeľa a V.H. Traktora | spĺňa/nespĺňa**
3 | Vysunutie min.2,4 m - max.3,6 m | spĺňa/nespĺňa a uveďte parameter ***
4 | Pracovná hĺbka 0,1m-0,4 m | spĺňa/nespĺňa a uveďte parameter ***
5 | Pracovná šírka frézy 0,25m-0,55 m | spĺňa/nespĺňa a uveďte parameter ***
6 | Kĺbový hriadeľ s klznou spojkou | spĺňa/nespĺňa**
7 | Náhradná hlavica frézy | spĺňa/nespĺňa**
8 | Ovládanie cez hydraulické ventily traktora | spĺňa/nespĺňa**
** Splnenie požiadavky - uchádzač uvedie výberom z uvedených možností (nehodiace sa preškretne alebo vymažte):
- ponuka spĺňa uvedený technický parameter
- ponuka nespĺňa uvedený technický parameter
*** uvedie číselnú hodnotu parametra
Cenová ponuka Časť 1 (Medziriadková fréza)
Cena v EUR bez DPH:
DPH:
Cena v EUR s DPH:
Časť 2: Kosačka na trávu s aplikáciou herbicídu
Špecifikácia – popis predmetu zákazky
Množstvo: 1ks
Požadované parametre: |  | Splnenie požiadavky** Uveďte, či zariadenie spĺňa/nespĺňa požiadavku technickej špecifikácie / Uveďte parameter (vyjadrený číselnou hodnotou)
1 | Pre traktory s požadovaným výkonom 60-100 HP | spĺňa/nespĺňa a uveďte parameter ***
2 | Trojbodový záves ISO I. a II. kat. | spĺňa/nespĺňa**
3 | Prevodovka s otáčkami 540 ot. /min | spĺňa/nespĺňa a uveďte parameter ***
4 | Pohon jednou centrálnou prevodovkou a dvoma bočnými prevodovkami s protibežnými reznými rotormi | spĺňa/nespĺňa**
5 | Plynulé nastavenie pracovného záberu od 1800mm do 2600mm | spĺňa/nespĺňa a uveďte parameter ***
6 | Kardanový hriadeľ so strižnou skrutkou | spĺňa/nespĺňa**
7 | Objem nádrže na herbicíd min. 100 litrov | spĺňa/nespĺňa a uveďte parameter ***
8 | Obojstranné ramená s herbicídnymi tryskami | spĺňa/nespĺňa**
9 | Elektrické ovládanie herbicídnych trysiek | spĺňa/nespĺňa**
10 | Výškovo nastaviteľné valce vpredu | spĺňa/nespĺňa**
11 | Nastaviteľná šírka predných valcov | spĺňa/nespĺňa**
12 | Široký valec vzadu pre ľahšie kopírovanie terénu | spĺňa/nespĺňa**
13 | Dva nezávislé hydraulické valce s prepojovacími hadicami a rýchlospojkami pre priame pripojenie na hydraulický rozvádzač traktora | spĺňa/nespĺňa**
** Splnenie požiadavky - uchádzač uvedie výberom z uvedených možností (nehodiace sa preškretne alebo vymažte):
- ponuka spĺňa uvedený technický parameter
- ponuka nespĺňa uvedený technický parameter
*** uvedie číselnú hodnotu parametra
Cenová ponuka Časť 2 (Kosačka na trávu s aplikáciou herbicídu)
Cena v EUR bez DPH:
DPH:
Cena v EUR s DPH:
Časť 3: Technológia chladiarenských boxov
Špecifikácia – popis predmetu zákazky
Množstvo: 2 boxy
Požadované parametre: |  | Splnenie požiadavky** Uveďte, či zariadenie spĺňa/nespĺňa požiadavku technickej špecifikácie / Uveďte parameter (vyjadrený číselnou hodnotou)
1 | Požadované rozmery boxu 10m x 5m x 5,5m (výška) - 2 boxy | spĺňa/nespĺňa**
2 | Odvetrávacie klapky a vetrací ventilátor v každom boxe na odvetrávanie CO2 | spĺňa/nespĺňa**
3 | Chladiarenský výkon, ktorý umožní schladiť 10t jabĺk za 24hod o teplote 20°C | spĺňa/nespĺňa**
4 | Plynotesné dvere o rozmere 2,5 metra šírka x 2,7 metra výška, s kontrolným okienkom s možnosťou odoberania vzorky jabĺk počas prevádzky boxov vrátane montáže | spĺňa/nespĺňa**
Chladiarenská technológia
5 | Združená kompresorová jednotka 2ks kompresor s digitálnym riadením - chladiaci výkon: min. 45kW -5°C/+45°C + kondenzátor | spĺňa/nespĺňa a uveďte parameter ***
6 | Výparníky - chladiaci výkon: min. 18kW - 5°C zaručujúce rýchle schladenie jabĺk pri 95% rel. vlhkosti vzduchu | spĺňa/nespĺňa a uveďte parameter ***
7 | Materiál pre chladiarenskú technológiu a montáž technológie | spĺňa/nespĺňa**
8 | Dodávka a montáž chladiarenských plynotesných PIR panelov s dvojitou perodrážkou, hrúbka 140mm, 320m2. | spĺňa/nespĺňa**
9 | Dodávka a montáž odvetrávania CO2 - Vetrací ventilátor 110mm 2ks, klapka 110mm 2ks. | spĺňa/nespĺňa**
10 | Montáž a doprava | spĺňa/nespĺňa**
** Splnenie požiadavky - uchádzač uvedie výberom z uvedených možností (nehodiace sa preškretne alebo vymažte):
- ponuka spĺňa uvedený technický parameter
- ponuka nespĺňa uvedený technický parameter
*** uvedie číselnú hodnotu parametra
Cenová ponuka Časť 3 (Technológia chladiarenských boxov - 2 boxy)
Cena v EUR bez DPH:
DPH:
Cena v EUR s DPH:
Časť 4: Big boxy na skladovanie ovocia
Špecifikácia – popis predmetu zákazky
Množstvo: 500ks
Požadované parametre: |  | Splnenie požiadavky** Uveďte, či zariadenie spĺňa/nespĺňa požiadavku technickej špecifikácie / Uveďte parameter (vyjadrený číselnou hodnotou)
1 | Požadované rozmery 1200 x 1000 x 780 mm alebo 785 | spĺňa/nespĺňa a uveďte parameter ***
2 | Požadovaný objem min. 680 l | spĺňa/nespĺňa a uveďte parameter ***
3 | Hmotnosť min. 30 kg | spĺňa/nespĺňa a uveďte parameter ***
4 | Dynamická nosnosť min. 400kg | spĺňa/nespĺňa a uveďte parameter ***
5 | Stohovateľnosť min. 5000 kg | spĺňa/nespĺňa a uveďte parameter ***
6 | Plastový box | spĺňa/nespĺňa**
8 | Prevedenie 4 nohy | spĺňa/nespĺňa**
** Splnenie požiadavky - uchádzač uvedie výberom z uvedených možností (nehodiace sa preškretne alebo vymažte):
- ponuka spĺňa uvedený technický parameter
- ponuka nespĺňa uvedený technický parameter
*** uvedie číselnú hodnotu parametra
Cenová ponuka Časť 4 (Big boxy na skladovanie ovocia)
Cena v EUR bez DPH:
DPH:
Cena v EUR s DPH:
Cenová ponuka spolu (časti 1 + časť 2 + časť 3 + časť 4):
Cena SPOLU v EUR bez DPH:
DPH:
Cena SPOLU v EUR s DPH:
Uchádzač uvedie, či je / nie je platcom DPH.
Meno a priezvisko štatutárneho zástupcu:
Podpis a pečiatka:
Miesto a dátum podpisu: