## Hárok1
Príloha č. 3
Verejný obstarávateľ: |  | HUBERT J.E., s.r.o.
Predmet zákazky: |  | Tlakové nádoby na sekty.
Uchádzač vypĺňa žlté polia!!!
Časť | Názov | Parameter | Požiadavka | Hodnoty plnenia jednotlivých parametrov Vyplní uchádzač! Uviesť ÁNO/NIE. V prípade číselnej hodnoty, uviesť aj jej skutočnú hodnotu.
1 | Tlakové nádoby na sekty. | Valcové, vertikálne tlakové nádoby na sekt | áno
|  | Nová technológia | áno
|  | Množstvo | 4 ks
|  | Prevádzkový tlak | min. 8 bar
|  | Pracovná teplota | v rozsahu min. -10 až +40°C
|  | Sanitačná teplota pary | do 110 °C
|  | Test norma | nádoby musia spĺňať PED 2014/68/UE
|  | Materiál - styk s produktom | AISI 316
|  | Materiál - bez styku produktom | AISI 304
|  | Účel využitia - typ potraviny | víno, šumivé víno, alkoholické nápoje do max. 85% vol., CO2, čistiace prostriedky, dezinfekčné prostriedky v súlade so správnou vyrobnou praxou
Rozmery:
|  | Výška celková (mm) | max. výška 11600 mm
|  | Objem nádrže | min. 60 000 litrov
|  | Disponibilný priestor pre montáž | inštalačný otvor v streche objektu: 4,950 x 3,845 m na miesto použitia.
Príslušenstvo
|  | Ventil pre plyn | Tlakové potrubie min. DN25 ťahané zozadu, horný bod dopredu v prevádzkovej výške, zakončené závitovou dýzou na pripojenie poistného ventilu
|  | Snímač tlaku | ÁNO
|  | Bezpečnostná súprava pre CO2 | ÁNO
|  | Poistný ventil 8 bar. | ÁNO
|  | Manometer | ÁNO
|  | Ihlový ventil | ÁNO
|  | Protivákuový ventil | ÁNO
|  | Bezpečnostný spínač č. 1 na priechodových dverách | ÁNO
|  | Hladinový senzor číslo 1, radarová technológia. | ÁNO
|  | Koštovací ventil | ÁNO
|  | Oválne dvierka | ÁNO, min. rozmer 300 x 400 mm
|  | Otvor pre teplomer | ÁNO
|  | Otvor pre 2 termosondy | ÁNO
|  | Horný uzáver NIPLEX 2“ + DN 50 závit + zátka | ÁNO
|  | Digitálny teplomer | ÁNO
|  | Bočný ventil | ÁNO, DN 65
|  | Spodný výpust | ÁNO
|  | Sprchovací umývací systém | ÁNO
|  | Háky na žeriav | ÁNO
|  | Nohy regulovateľné | min. 6 ks
|  | Bočné miešadlo v nádobe | ÁNO, min. 190 ot/min., výkon min. 0,7 kW
Izolácia:
|  | Hrúbka izolácie | min. 100mm
|  | Materiál | polyuretán
Chladenie:
|  | Počet sekcií | min. 2
|  | Výmenná plocha | min. 70% steny
|  | Kapacita | min. 3 litre/m2
|  | Max. tlak | min. 2 bar
|  | Teplota | v rozsahu min. -10 az +40°C
|  | Otvor s teplotnou sondou | 1 ks
Ostatné :
|  | Záruka | min. 24 mesiacov
|  | Dodacie podmienky | DAP Sereď
|  | Montáž a zapojenie tlakových nádob do existujúceho systému | ÁNO
|  | Uvedenie do prevádzky | ÁNO
|  | Dokumentácia - návod na obsluhu v slovenčine / češtine | ÁNO
|  | Konštrukcia nádob musí byť v zmysle platných prepisov | Vrátane konštrukčnej kontroly TÜV, konštrukčnej a tlakovej skúšky TÜV, značky CE
Dátum
Miesto
Vypracoval:
Podpis a pečiatka