## Špecifikácie
Opis technologie: Samochodny postrekovac-precizna a variabilna aplikacia pripravkov na ochranu rastlin a tekutych hnojiv
Príloha č. 1: Opis predmetu zákazky: Postrekovač samochodný
Údaje o spoločnosti predkladajúcej ponuku |  | Obchodné meno:
Sídlo:
IČO:
Platca DPH (áno/nie):
kontakt:
dátum vypracovania cenovej ponuky:
1. | Postrekovač samochodný, počet ks
| špecifikácia/požiadavky |  |  | Parametre ponúkaného zariadenia Dodávateľ uvedie podľa charakteru požiadavky konkrétnu hodnotu, alebo ÁNO/NIE
| Dĺžka stroja - max. 900 cm |  |  | ponúkaná hodnota
| Výška stroja - max. 400 cm |  |  | ponúkaná hodnota
| Šírka stroja - max. 300 cm |  |  | ponúkaná hodnota
| Riadenie všetkých 4 kolies, riadenie 2 kolies, krab |  |  | áno/nie
| Hydraulicky nastaviteľný rozchod kolies |  |  | áno/nie
| Hydraulicky nastaviteľná svetlá výška pozdvozku |  |  | áno/nie
| Výkon motora v KW min. 210 |  |  | ponúkaná hodnota
| Automatické mazanie podvozku |  |  | áno/nie
| Protikorózne ošetrenie |  |  | áno/nie
| Pracovný záber 36 m |  |  | áno/nie
| Technológia pulznej šírkovej modulácie dávky postreku na cieľovú plochu |  |  | áno/nie
| Snímače rampy pre stabilizáciu rampy nad porastom |  |  | áno/nie
| Quadrajet držiaky trysiek alebo ekvivalentný |  |  | áno/nie
| Vzdialenosť medzi dýzami min 25 cm |  |  | ponúkaná hodnota
| Vybavenie systémom Section control alebo ekvivalentný |  |  | áno/nie
| Objem postrekovej nádrže min. 5000 l |  |  | ponúkaná hodnota
| Objem preplachovej nádrže - min. 450 l |  |  | ponúkaná hodnota
| Výkon postrekového čerpadla - min. 500 l/min |  |  | ponúkaná hodnota
| Oplachovacie trysky pre čistenie nádrže |  |  | áno/nie
| Vnútorný priemer rozvodových potrubí min. 20 mm |  |  | ponúkaná hodnota
| Nádržka na vodu s dávkovačom mydla |  |  | áno/nie
| Automatické zastavenie plnenia nádrže |  |  | ponúkaná hodnota
| Kabína s klimatizáciou a kúrením |  |  | áno/nie
| Počítačový terminál s dotykovým displejom |  |  | áno/nie
| Postrekovač vybavený autopilotom spolu so samostatným monitorom |  |  | áno/nie
| Presnosť navigácie +- 2 cm |  |  | ponúkaná hodnota
| Ventilácia s uhlíkovými filtrami |  |  | áno/nie
| Pretlaková kabína |  |  | áno/nie
| Vybavenie kamerovým systémom - monitor + min. 1 kam. |  |  | ponúkaná hodnota
| Pneumaticky odpružené sedadlo vodiča |  |  | áno/nie
| Pracovné LED svetlá |  |  | áno/nie
| LED osvetlenie rampy |  |  | áno/nie
| Standard Radio alebo ekvivalentný |  |  | áno/nie
| Cúvací alarm |  |  | áno/nie
| Chladený úložný priestor |  |  | áno/nie
Suma spolu bez DPH
| Typové označenie zariadenia |  | ak neexistuje typové označenie tak je nutné uviesť názov logického celku
|  | Celková cena bez DPH za 1ks |  | 0
|  | DPH 23 % |  | 0
|  | Celková cena s DPH |  | 0
Pečiatka: