## Príloha č. 1 KZ
Príloha č. 1 Kúpnej zmluvy - Cenová ponuka predávajúceho ako uchádzača vo verejnom obstarávaní
Položka | Počet kusov | Jenotková cena bez DPH | Spolu bez DPH za požadované množstvo | Názov typového označenia produktu - produktové číslo PN | Odkaz na parametre
Notebook 2v1 typ 1 | 2 |  | 0 |  | zobraziť parametre
Notebook typ 1 | 2 |  | 0 |  | zobraziť parametre
Notebook typ 2 | 3 |  | 0 |  | zobraziť parametre
Notebook typ 3 | 1 |  | 0 |  | zobraziť parametre
Notebook typ 4 | 2 |  | 0 |  | zobraziť parametre
Notebook typ 5 | 2 |  | 0 |  | zobraziť parametre
Dokovacia stanica typ 1 | 2 |  | 0 |  | zobraziť parametre
Dokovacia stanica typ 2 | 3 |  | 0 |  | zobraziť parametre
USB-C replikátor portov | 1 |  | 0 |  | zobraziť parametre
Tablet | 1 |  | 0 |  | zobraziť parametre
Mini PC | 1 |  | 0 |  | zobraziť parametre
All in One PC | 1 |  | 0 |  | zobraziť parametre
Monitor typ 1 | 2 |  | 0 |  | zobraziť parametre
Monitor typ 2 | 7 |  | 0 |  | zobraziť parametre
Monitor typ 3 | 1 |  | 0 |  | zobraziť parametre
Monitor typ 4 | 1 |  | 0 |  | zobraziť parametre
Monitor typ 5 | 1 |  | 0 |  | zobraziť parametre
Podstavec pod monitor | 1 |  | 0 |  | zobraziť parametre
HDMI kábel | 5 |  | 0 |  | zobraziť parametre
Softvérový prezentér | 2 |  | 0 |  | zobraziť parametre
Tlačiareň typ 1 | 6 |  | 0 |  | zobraziť parametre
Tlačiareň typ 2 | 1 |  | 0 |  | zobraziť parametre
Štítkovač | 1 |  | 0 |  | zobraziť parametre
Interný SSD | 1 |  | 0 |  | zobraziť parametre
Externý SSD typ 1 | 2 |  | 0 |  | zobraziť parametre
Externý SSD typ 2 | 2 |  | 0 |  | zobraziť parametre
Externý HDD | 1 |  | 0 |  | zobraziť parametre
Duálny USB kľúč | 1 |  | 0 |  | zobraziť parametre
Bezdrôtový reproduktor | 3 |  | 0 |  | zobraziť parametre
Bezdrôtová myš | 3 |  | 0 |  | zobraziť parametre
Ergonomická myš | 1 |  | 0 |  | zobraziť parametre
Set bezdrôtovej klávesnice s myšou | 6 |  | 0 |  | zobraziť parametre
Powerbanka | 1 |  | 0 |  | zobraziť parametre
Batéria do UPS | 12 |  | 0 |  | zobraziť parametre
Základná doska | 1 |  | 0 |  | zobraziť parametre
Manažovateľný switch | 1 |  | 0 |  | zobraziť parametre
WiFi prístupový bod | 2 |  | 0 |  | zobraziť parametre
|  | Cena spolu bez DPH celkom: | 0 | Kriterium vyhodnotenia ponúk.
|  | Sadzba DPH: | 23%
|  | Celkom spolu s DPH: | 0

## Špecifikácia položiek
Opis predmetu zákazky - technické požiadavky k jednotlivým položkám |  | Do tohto stĺpca ("C") uvedie uchádzač ku každému produktu v prvom riadku názov značky, model produktu a produktové číslo (PN) a do ďalších riadkov uvedie parametre, ich presné hodnoty - v prípade číselnej hodnoty uviesť jej skutočnosť, nie rozsah ("min.", "max." a pod.) ním ponúkaného produktu - ktorými chce poukázať, že spĺňa verejným obstarávateľom požadované parametre.
Notebook 2v1 typ 1 | 2 kusy
Parameter | Typ / parameter - minimálna hodnota / ks | Typ produktu / parameter - ponuka
Značka, model, PN
Typ: | • notebook 2v1 alebo tablet pc
Procesor: | • s výkonom min. 20 000 bodov v benchmarku PassMark - CPU Mark (ku dňu zverejnenia výzvy)
Displej: | • max. 14" • rozlíšenie min. 1920 x 1080 • dotykový
Konštrukcia: | • konvertibilná konštrukcia s oddeliteľným displejom od klávesnice
Operačná pamäť RAM: | • min. 16 GB DDR5 alebo LPDDR5 alebo LPDDR5x
Pevný disk: | • min. 256 GB M.2 NVMe SSD
Grafický výstup: | • min. 1x integrovaný USB-C s podporou grafického výstupu alebo min. 1x integrovaný Thunderbolt
Komunikačné rozhrania: | • integrovaná WiFi 6 alebo vyššia • integrovaný Bluetooth
Vstupné zariadenia: | • oddeliteľná klávesnica so slovenskou lokalizáciou • kompatibilné dotykové pero / stylus
Hmotnosť: | • max. 1,5 kg
Operačný systém: | • notebook kompatibilný s Windows 11 • s nainštalovaným OS alebo bez OS
Výbava a súčasť dodávky: | • kompatibilná taška alebo puzdro na notebook
Záručná doba: | • min. 2 roky
Notebook typ 1 | 2 kusy
Parameter | Typ / parameter - minimálna hodnota / ks | Typ produktu / parameter - ponuka
Značka, model, PN
Procesor: | • s výkonom min. 25 000 bodov v benchmarku PassMark - CPU Mark (ku dňu zverejnenia výzvy)
Displej: | • min. 17" • rozlíšenie min. 1920 x 1080 • matný alebo antireflexný
Operačná pamäť RAM: | • min. 32 GB DDR5
Pevný disk: | • min. 1000 GB M.2 NVMe SSD
Grafická karta: | • dedikovaná • min. 8 GB pamäte grafickej karty • s výkonom min. 10 000 bodov v benchmarku PassMark - G3D Mark (ku dňu zverejnenia výzvy)
Grafický výstup: | • min. 1x integrovaný HDMI
Vstupno-výstupné porty I/O: | • min. 3x integrované USB-A (z toho min. 1x USB 3.2 Gen 1 alebo vyššie) • min. 1x integrovaný USB-C
Komunikačné rozhrania: | • integrovaný RJ-45 port s podporovanou prenosovou rýchlosťou min. 1 Gb/s • integrovaná WiFi 6 alebo vyššia • integrovaný Bluetooth
Vstupné zariadenia: | • integrovaná numerická podsvietená klávesnica so slovenskou lokalizáciou • integrovaná webkamera
Operačný systém: | • notebook kompatibilný s Windows 11 • s nainštalovaným OS alebo bez OS
Výbava a súčasť dodávky: | • kompatibilná taška na notebook • bezdrôtová myš • textilná podložka pod myš s protišmykovou základňou
Záručná doba: | • min. 2 roky
Notebook typ 2 | 3 kusy
Parameter | Typ / parameter - minimálna hodnota / ks | Typ produktu / parameter - ponuka
Značka, model, PN
Procesor: | • s výkonom min. 20 000 bodov v benchmarku PassMark - CPU Mark (ku dňu zverejnenia výzvy)
Displej: | • max. 14" • rozlíšenie min. 1920 x 1080 • dotykový
Operačná pamäť RAM: | • min. 16 GB DDR5 alebo LPDDR5 alebo LPDDR5x
Pevný disk: | • min. 1000 GB M.2 NVMe SSD
Grafický výstup: | • min. 1x integrovaný USB-C s podporou grafického výstupu alebo min. 1x integrovaný Thunderbolt alebo min. 1x integrovaný HDMI (prípadne microHDMI)
Vstupno-výstupné porty I/O: | • min. 1x integrovaný USB-A (štandard USB 3.2 Gen 1 alebo vyšší) • min. 1x integrovaný USB-C s možnosťou nabíjania notebooku
Komunikačné rozhrania: | • integrovaná WiFi 7 alebo vyššia • integrovaný Bluetooth
Vstupné zariadenia: | • integrovaná podsvietená klávesnica so slovenskou lokalizáciou • integrovaná webkamera • integrovaná čítačka odtlačkov prstov
Hmotnosť: | • max. 1,5 kg
Operačný systém: | • notebook kompatibilný s Windows 11 • s nainštalovaným OS alebo bez OS
Výbava a súčasť dodávky: | • kompatibilná taška na notebook • bezdrôtová myš • textilná podložka pod myš s protišmykovou základňou • kompatibilné dotykové pero / stylus
Záručná doba: | • min. 2 roky
Notebook typ 3 | 1 kus
Parameter | Typ / parameter - minimálna hodnota / ks | Typ produktu / parameter - ponuka
Značka, model, PN
Procesor: | • s výkonom min. 20 000 bodov v benchmarku PassMark - CPU Mark (ku dňu zverejnenia výzvy)
Displej: | • max. 14" • rozlíšenie min. 1920 x 1080
Operačná pamäť RAM: | • min. 32 GB DDR5 alebo LPDDR5 alebo LPDDR5x
Pevný disk: | • min. 1000 GB M.2 NVMe SSD
Grafický výstup: | • min. 1x integrovaný USB-C s podporou grafického výstupu alebo min. 1x integrovaný Thunderbolt alebo min. 1x integrovaný HDMI (prípadne microHDMI)
Vstupno-výstupné porty I/O: | • min. 2x integrované USB-A (z toho min. 1x USB 3.2 Gen 1 alebo vyššie) • min. 1x integrovaný USB-C s možnosťou nabíjania notebooku
Komunikačné rozhrania: | • integrovaný RJ-45 port s podporovanou prenosovou rýchlosťou min. 1 Gb/s • integrovaná WiFi 6 alebo vyššia • integrovaný Bluetooth
Vstupné zariadenia: | • integrovaná podsvietená klávesnica so slovenskou lokalizáciou • integrovaná webkamera • integrovaná čítačka odtlačkov prstov
Hmotnosť: | • max. 1,5 kg
Operačný systém: | • notebook kompatibilný s Windows 11 • s nainštalovaným OS alebo bez OS
Výbava a súčasť dodávky: | • kompatibilná taška na notebook • bezdrôtová myš • textilná podložka pod myš s protišmykovou základňou
Záručná doba: | • min. 3 roky
Notebook typ 4 | 2 kusy
Parameter | Typ / parameter - minimálna hodnota / ks | Typ produktu / parameter - ponuka
Značka, model, PN
Procesor: | • s výkonom min. 20 000 bodov v benchmarku PassMark - CPU Mark (ku dňu zverejnenia výzvy)
Displej: | • min. 15" • rozlíšenie min. 1920 x 1080
Operačná pamäť RAM: | • min. 32 GB DDR5 alebo LPDDR5 alebo LPDDR5x
Pevný disk: | • min. 1000 GB M.2 NVMe SSD
Grafický výstup: | • min. 1x integrovaný HDMI
Vstupno-výstupné porty I/O: | • min. 1x integrované USB-A (štandard USB 3.2 Gen 1 alebo vyšší) • min. 1x integrovaný USB-C
Komunikačné rozhrania: | • integrovaný RJ-45 port s podporovanou prenosovou rýchlosťou min. 1 Gb/s • integrovaná WiFi 6 alebo vyššia • integrovaný Bluetooth
Vstupné zariadenia: | • integrovaná numerická podsvietená klávesnica so slovenskou lokalizáciou • integrovaná webkamera • integrovaná čítačka odtlačkov prstov
Hmotnosť: | • max. 2 kg
Operačný systém: | • notebook kompatibilný s Windows 11 • s nainštalovaným OS alebo bez OS
Výbava a súčasť dodávky: | • kompatibilná taška na notebook • bezdrôtová myš • textilná podložka pod myš s protišmykovou základňou
Záručná doba: | • min. 3 roky
Notebook typ 5 | 2 kusy
Parameter | Typ / parameter - minimálna hodnota / ks | Typ produktu / parameter - ponuka
Značka, model, PN
Procesor: | • s výkonom min. 15 000 bodov v benchmarku PassMark - CPU Mark (ku dňu zverejnenia výzvy)
Displej: | • min. 15" • rozlíšenie min. 1920 x 1080
Operačná pamäť RAM: | • min. 16 GB DDR5 alebo LPDDR5 alebo LPDDR5x
Pevný disk: | • min. 512 GB M.2 NVMe SSD
Grafický výstup: | • min. 1x integrovaný HDMI
Vstupno-výstupné porty I/O: | • min. 1x integrované USB-A (štandard USB 3.2 Gen 1 alebo vyšší) • min. 1x integrovaný USB-C
Komunikačné rozhrania: | • integrovaný RJ-45 port s podporovanou prenosovou rýchlosťou min. 1 Gb/s • integrovaná WiFi 6 alebo vyššia • integrovaný Bluetooth
Vstupné zariadenia: | • integrovaná numerická podsvietená klávesnica so slovenskou lokalizáciou • integrovaná webkamera • integrovaná čítačka odtlačkov prstov
Hmotnosť: | • max. 2 kg
Operačný systém: | • notebook kompatibilný s Windows 11 • s nainštalovaným OS alebo bez OS
Výbava a súčasť dodávky: | • kompatibilná taška na notebook • bezdrôtová myš • textilná podložka pod myš s protišmykovou základňou
Záručná doba: | • min. 2 roky
Dokovacia stanica typ 1 | 2 kusy
Parameter | Typ / parameter - minimálna hodnota / ks | Typ produktu / parameter - ponuka
Značka, model, PN
Kompatibilita: | • kompatibilná s obstarávanou položkou Notebook 2v1 typ 1 (viď vyššie)
Vlastnosti a funkcie: | • disponujúca funkciou MAC address pass through alebo funkciou klonovania MAC adresy (dodanie spolu s prípadným softvérom, ak je pre funkčnosť potrebný) vrátane kompatibility tejto funkcie s položkou Notebook 2v1 typ 1
Grafický výstup: | • min. 2x HDMI • podpora súčasného zobrazenia na min. 2 externých monitoroch
Vstupno-výstupné porty I/O: | • min. 1x RJ-45 (min. 1 Gb/s) • min. 3x USB-A z toho min. 1x USB 3.2 Gen 2 alebo vyšší (min. 10 Gbps) • min. 1x USB-C štandardu USB 3.2 Gen 2 alebo vyšší (min. 10 Gbps)
Konektor na pripojenie k notebooku: | • Thunderbolt alebo USB-C
Napájanie notebooku: | • podpora napájania notebooku (Power Delivery) min. 100 W
Výbava a súčasť dodávky: | • kompatibilný prepojovací kábel s notebookom • kompatibilný napájací adaptér
Záručná doba: | • min. 2 roky
Dokovacia stanica typ 2 | 3 kusy
Parameter | Typ / parameter - minimálna hodnota / ks | Typ produktu / parameter - ponuka
Značka, model, PN
Kompatibilita: | • kompatibilná s obstarávanou položkou Notebook typ 2 (viď vyššie)
Vlastnosti a funkcie: | • disponujúca funkciou MAC address pass through alebo funkciou klonovania MAC adresy (dodanie spolu s prípadným softvérom, ak je pre funkčnosť potrebný) vrátane kompatibility tejto funkcie s položkou Notebook typ 2
Grafický výstup: | • min. 2x HDMI • podpora súčasného zobrazenia na min. 2 externých monitoroch
Vstupno-výstupné porty I/O: | • min. 1x RJ-45 (min. 1 Gb/s) • min. 3x USB-A z toho min. 1x USB 3.2 Gen 2 alebo vyšší (min. 10 Gbps) • min. 1x USB-C štandardu USB 3.2 Gen 2 alebo vyšší (min. 10 Gbps)
Konektor na pripojenie k notebooku: | • Thunderbolt alebo USB-C
Napájanie notebooku: | • podpora napájania notebooku (Power Delivery) min. 100 W
Výbava a súčasť dodávky: | • kompatibilný prepojovací kábel s notebookom • kompatibilný napájací adaptér
Záručná doba: | • min. 2 roky
USB-C replikátor portov | 1 kus
Parameter | Typ / parameter - minimálna hodnota / ks | Typ produktu / parameter - ponuka
Značka, model, PN
Vstupno-výstupné porty: | • min. 1x HDMI • min. 3x USB 3.2 Gen 1 alebo vyššie (min. 5 Gb/s) • micro SD port • SD port • min. 1x 3,5 mm audio jack
Konektor / kábel na pripojenie k notebooku: | • Thunderbolt alebo USB-C
Napájanie notebooku: | • podpora napájania notebooku (Power Delivery) min. 100 W
Záručná doba: | • min. 2 roky
Tablet | 1 kus
Parameter | Typ / parameter - minimálna hodnota / ks | Typ produktu / parameter - ponuka
Značka, model, PN
Displej: | • min. 12" • rozlíšenie min. 2560x1600
Kapacita úložiska: | • min. 250 GB interného úložného priestoru
Operačná pamäť RAM: | • min. 8 GB RAM
Vstupno-výstupné porty I/O: | • min. 1x USB-C
Bezdrôtová konektivita: | • integrovaná Wi-Fi • integrovaný Bluetooth
Podporované mobilné siete: | • 5G
Hmotnosť: | • do 750g
Výbava a príslušenstvo: | • kompatibilné dotykové pero (stylus) • nabíjací adaptér s káblom
Operačný systém: | • ľubovoľný OS
Záručná doba: | • min. 2 roky
Mini PC | 1 kus
Parameter | Typ / parameter - minimálna hodnota / ks | Typ produktu / parameter - ponuka
Značka, model, PN
Veľkosť PC skrine: | • mini ITX
Procesor: | • s výkonom min. 20 000 bodov v benchmarku PassMark - CPU Mark (ku dňu zverejnenia výzvy)
Operačná pamäť RAM: | • min. 16 GB RAM typu DDR5
Pevný disk : | • min. 500 GB M.2 NVMe SSD
Grafický výstup : | • min. 2x grafické výstupy (z toho min. 1x integrovaný HDMI)
Vstupno-výstupné porty I/O: | • min. 3x integrované USB-A (z toho min. 2x USB 3.2 Gen 1 alebo vyššie) • min. 1x integrované USB-C (USB 3.2 Gen 1 alebo vyššie)
Komunikačné rozhrania: | • integrovaný sieťový adaptér s RJ-45 portom s rýchlosťou min. 1 Gb/s
Príslušenstvo: | • min. 2 m HDMI kábel súčasťou dodávky • set bezdrôtovej myši a klávesnice so slovenskou lokalizáciou • textilná podložka pod myš s protišmykovou základňou
Operačný systém: | • Mini PC kompatibilný s Windows 11 • s nainštalovaným OS alebo bez OS
Záručná doba: | • min. 2 roky
All in One PC | 1 kus
Parameter | Typ / parameter - minimálna hodnota / ks | Typ produktu / parameter - ponuka
Značka, model, PN
Uhlopriečka obrazovky: | • min. 23" - max. 27"
Rozlíšenie obrazovky: | • min. 1920 x 1080
Procesor: | • s výkonom min. 10 000 bodov v benchmarku PassMark - CPU Mark (ku dňu zverejnenia výzvy)
Operačná pamäť RAM: | • min. 8 GB DDR5 alebo LPDDR5 • podpora pre min. 16 GB RAM • min. 2x RAM sloty
Pevný disk: | • min. 500 GB M.2 NVMe SSD
Grafický výstup: | • min. 1x HDMI
Vstupno-výstupné porty I/O: | • min. 3x integrované USB-A (z toho min. 1x USB 3.2 Gen 1 alebo vyššie) • min. 1x integrované USB-C • 3,5 mm audio konektory na slúchadlá a mikrofón (samostatné alebo kombinovaný)
Komunikačné rozhrania: | • integrovaný RJ-45 port s podporovanou prenosovou rýchlosťou min. 1 Gb/s • integrovaná WiFi • integrovaný Bluetooth
Výbava a príslušenstvo: | • zabudované reproduktory • zabudovaná webkamera • set bezdrôtovej myši a klávesnice so slovenskou lokalizáciou • textilná podložka pod myš s protišmykovou základňou
Operačný systém: | • All in One PC kompatibilný s Windows 11 • s nainštalovaným OS alebo bez OS
Záručná doba: | • min. 3 roky
Monitor typ 1 | 2 kusy
Parameter | Typ / parameter - minimálna hodnota / ks | Typ produktu / parameter - ponuka
Značka, model, PN
Uhlopriečka obrazovky: | • min. 27" - max. 32"
Rozlíšenie obrazovky: | • min. 1920 x 1080
Úprava povrchu obrazovky: | • matná alebo antireflexná
Vstupno-výstupné porty: | • min. 1x integrovaný HDMI • min. 1x integrovaný DisplayPort • HDMI a DP káble súčasťou dodávky
Stojan: | • nastaviteľná výška • možnosť nastavenia náklonu
Funkcie a výbava: | • flicker free
Záručná doba: | • min. 2 roky
Monitor typ 2 | 7 kusov
Parameter | Typ / parameter - minimálna hodnota / ks | Typ produktu / parameter - ponuka
Značka, model, PN
Uhlopriečka obrazovky: | • min. 27" - max. 32"
Rozlíšenie obrazovky: | • min. 2560 x 1440
Úprava povrchu obrazovky: | • matná alebo antireflexná
Vstupno-výstupné porty: | • min. 1x integrovaný HDMI • min. 1x integrovaný USB-C s podporou video prenosu • HDMI a USB-C káble súčasťou dodávky
Stojan: | • nastaviteľná výška • možnosť nastavenia náklonu
Funkcie a výbava: | • flicker free • zabudované reproduktory • zabudovaná webkamera (integrovaná v tele monitora) • podpora funkcie Power Delivery s výkonom min. 65 W
Záručná doba: | • min. 3 roky
Monitor typ 3 | 1 kus
Parameter | Typ / parameter - minimálna hodnota / ks | Typ produktu / parameter - ponuka
Značka, model, PN
Uhlopriečka obrazovky: | • min. 27" - max. 34"
Rozlíšenie obrazovky: | • min. 1920 x 1080
Konštrukcia obrazovky: | • zakrivená / prehnutá
Úprava povrchu obrazovky: | • matná alebo antireflexná
Vstupno-výstupné porty: | • min. 1x integrovaný HDMI • min. 1x integrovaný DisplayPort • HDMI a DP káble súčasťou dodávky
Stojan: | • nastaviteľná výška • možnosť nastavenia náklonu
Funkcie a výbava: | • flicker free • zabudované reproduktory
Záručná doba: | • min. 2 roky
Monitor typ 4 | 1 kus
Parameter | Typ / parameter - minimálna hodnota / ks | Typ produktu / parameter - ponuka
Značka, model, PN
Uhlopriečka obrazovky: | • min. 27" - max. 34"
Rozlíšenie obrazovky: | • min. 3840 x 2160
Konštrukcia obrazovky: | • zakrivená / prehnutá
Úprava povrchu obrazovky: | • matná alebo antireflexná
Vstupno-výstupné porty: | • min. 1x integrovaný HDMI • min. 1x integrovaný DisplayPort • HDMI a DP káble súčasťou dodávky
Stojan: | • nastaviteľná výška • možnosť nastavenia náklonu
Funkcie a výbava: | • flicker free
Záručná doba: | • min. 3 roky
Monitor typ 5 | 1 kus
Parameter | Typ / parameter - minimálna hodnota / ks | Typ produktu / parameter - ponuka
Značka, model, PN
Typ obrazovky: | • dotyková
Uhlopriečka obrazovky: | • min. 23" - max. 27"
Rozlíšenie obrazovky: | • min. 1920 x 1080
Pomer strán: | • 16:9
Jas obrazovky: | • min. 250 cd/m²
Pozorovacie uhly: | • min. 178° H / min. 178° V
Konštrukcia obrazovky: | • rovná
Úprava povrchu obrazovky: | • matná alebo antireflexná
Vstupno-výstupné porty: | • min. 1x integrovaný HDMI • min. 1x integrovaný DisplayPort • min. 2x integrované USB-A • HDMI a DP káble súčasťou dodávky
VESA prichytenie: | • 100 x 100 (mm)
Funkcie a výbava: | • flicker free
Záručná doba: | • min. 2 roky
Podstavec pod monitor | 1 kus
Parameter | Typ / parameter - minimálna hodnota / ks | Typ produktu / parameter - ponuka
Značka, model, PN
Výbava: | • zabudovaný USB Hub (min. 2x USB 3.2 Gen 1 alebo vyšší)
Rozmery: | • dĺžka min. 45 cm • hĺbka min. 20 cm • výška min. 5 cm
Záručná doba: | • min. 2 roky
HDMI kábel | 5 kusov
Parameter | Typ / parameter - minimálna hodnota / ks | Typ produktu / parameter - ponuka
Značka, model, PN
Štandard: | • min. HDMI 2.0 alebo vyšší
Dĺžka: | • min. 1,5 m - max. 3 m
Konektory: | • 2x samec HDMI • pozlátené • rovné zakončenie
Záručná doba: | • min. 2 roky
Softvérový prezentér | 2 kusy
Parameter | Typ / parameter - minimálna hodnota / ks | Typ produktu / parameter - ponuka
Značka, model, PN
Typ prezentéra: | • softvérové / digitálne / virtuálne ukazovadlo • bezdrôtové
Typ pripojenia: | • bezdrôtový USB prijímač
Dosah pripojenia: | • min. 20 m
Funkcie: | • so zabudovanou funkciou air mouse alebo so zabudovaným gyroskopom • funkcia softvérovej lupy / softvérového zvýraznenia
Počet a typ tlačidiel: | • min. 3 tlačidlá
Napájanie: | • zabudovaný dobíjací akumulátor
Záručná doba: | • min. 2 roky
Tlačiareň typ 1 | 6 kusov
Parameter | Typ / parameter - minimálna hodnota / ks | Typ produktu / parameter - ponuka
Značka, model, PN
Typ tlačiarne: | • multifunkčná (tlačiareň, skener, kopírka)
Technológia tlače: | • laserová alebo LED
Farba tlače: | • farebná
Podporovaný formát: | • min. A4
Rýchlosť tlače: | • min. 20 str./min. (A4, čb, jednostranne)
Rozlíšenie tlače: | • min. 600x600 DPI
Pripojenie: | • LAN • USB
Vstupný zásobník papiera: | • min. 1x kazeta na min. 250 listov
Výbava: | • jednoprechodový automatický obojstranný podávač skenera DADF • dotykový displej • štartovací alebo štandardný toner súčasťou dodávky
Funkcie: | • automatická obojstranná tlač (duplex) • tlač z USB kľúča • skenovanie na USB kľúč • skenovanie do e-mailu • funkčnosť tlačiarne musí byť zabezpečená aj bez nutnosti využívania ďalších platených služieb alebo registrácie u výrobcu a pod.
Záručná doba: | • min. 2 roky
Tlačiareň typ 2 | 1 kus
Parameter | Typ / parameter - minimálna hodnota / ks | Typ produktu / parameter - ponuka
Značka, model, PN
Typ tlačiarne: | • samostatná tlačiareň (bez kopírky a bez skenera)
Technológia tlače: | • laserová alebo LED
Farba tlače: | • čiernobiela
Podporovaný formát: | • min. A4
Rýchlosť tlače: | • min. 30 str./min. (A4, čb, jednostranne)
Rozlíšenie tlače: | • min. 1200x1200 DPI
Pripojenie: | • LAN • USB
Vstupný zásobník papiera: | • min. 1x Kazeta na min. 150 listov
Výbava: | • štartovací alebo štandardný toner súčasťou dodávky
Funkcie: | • automatická obojstranná tlač (duplex) • funkčnosť tlačiarne musí byť zabezpečená aj bez nutnosti využívania ďalších platených služieb alebo registrácie u výrobcu a pod.
Hmotnosť: | • max. 10 kg
Záručná doba: | • min. 2 roky
Štítkovač | 1 kus
Parameter | Typ / parameter - minimálna hodnota / ks | Typ produktu / parameter - ponuka
Značka, model, PN
Typ zariadenia: | • ručný / prenosný
Typ tlače: | • termotransfer alebo priama termotlač
Pripojenie: | • USB • Bluetooth alebo Wi-Fi
Šírka pásky: | • podpora pre aspoň 12 mm pásku
Rozlíšenie tlače: | • min. 180 DPI
Výbava: | • integrovaný displej • integrovaná klávesnica • dobíjací akumulátor zabudovaný v tele štítkovača
Záručná doba: | • min. 2 roky
Interný SSD | 1 kus
Parameter | Typ / parameter - minimálna hodnota / ks | Typ produktu / parameter - ponuka
Značka, model, PN
Kapacita disku: | • min. 1000 GB
Typ disku: | • interný SSD disk M.2 NVMe
Určenie: | • do PC
Rýchlosti: | • čítanie min. 6000 MB/s • zápis min. 6000 MB/s
Životnosť disku: | • min. 600 TBW
Výbava: | • kompatibilný pasívny chladič súčasťou balenia • max. výška chladiča 2,5 cm
Záručná doba: | • min. 3 roky
Externý SSD typ 1 | 2 kusy
Parameter | Typ / parameter - minimálna hodnota / ks | Typ produktu / parameter - ponuka
Značka, model, PN
Kapacita disku: | • min. 1 TB
Typ disku: | • externý SSD disk
Rozhranie: | • USB 3.2 Gen 2 alebo vyššie
Konektor: | • USB-A alebo USB-C (v prípade USB-C redukcia na USB-A súčasťou balenia)
Rýchlosti: | • čítanie min. 1000 MB/s • zápis min. 1000 MB/s
Záručná doba: | • min. 2 roky
Externý SSD typ 2 | 2 kusy
Parameter | Typ / parameter - minimálna hodnota / ks | Typ produktu / parameter - ponuka
Značka, model, PN
Kapacita disku: | • min. 2 TB
Typ disku: | • externý SSD disk
Rozhranie: | • USB 3.2 Gen 2 alebo vyššie
Konektor: | • USB-A alebo USB-C (v prípade USB-C redukcia na USB-A súčasťou balenia)
Rýchlosti: | • čítanie min. 1000 MB/s • zápis min. 1000 MB/s
Záručná doba: | • min. 2 roky
Externý HDD | 1 kus
Parameter | Typ / parameter - minimálna hodnota / ks | Typ produktu / parameter - ponuka
Značka, model, PN
Kapacita disku: | • min. 5 TB
Typ disku: | • externý 2,5" HDD disk
Rozhranie: | • USB 3.2 Gen 1 alebo vyššie
Rýchlosť otáčok: | • min. 5400 ot. / min.
Príslušenstvo: | • kompatibilné puzdro na disk s ochranou proti otrasom či pred nárazmi súčasťou dodávky
Záručná doba: | • min. 2 roky
Duálny USB kľúč | 1 kus
Parameter | Typ / parameter - minimálna hodnota / ks | Typ produktu / parameter - ponuka
Značka, model, PN
Kapacita: | • min. 512 GB
Rozhranie: | • USB 3.2 Gen 1 alebo vyššie
Konektor: | • USB-A a zároveň USB-C (duálne prevedenie 2 v 1)
Rýchlosť: | • čítanie minimálne 150 MB/s
Funkcie: | • OTG
Záručná doba: | • min. 3 roky
Bezdrôtový reproduktor | 3 kusy
Parameter | Typ / parameter - minimálna hodnota / ks | Typ produktu / parameter - ponuka
Značka, model, PN
Typ sústavy: | • aktívna so zabudovaným zosilňovačom
Prevedenie: | • samostatný reproduktor
Pripojenie: | • cez Bluetooth
Maximálny RMS výkon reproduktora: | • min. 20 W
Výbava: | • zabudovaný akumulátor s kapacitou min. 2000 mAh • nabíjanie akumulátora cez USB-C
Určenie: | • k PC / k notebooku
Záručná doba: | • min. 2 roky
Bezdrôtová myš | 3 kusy
Parameter | Typ / parameter - minimálna hodnota / ks | Typ produktu / parameter - ponuka
Značka, model, PN
Pripojenie: | • bezdrôtový USB prijímač
Bezdrôtový dosah: | • min. 10 m
Prevedenie: | • symetrická alebo pre pravákov • tiché tlačidlá • min. 6x tlačidiel • 1x rolovacie koliesko
Citlivosť myši: | • min. 1600 DPI
Kompatibilita: | • kompatibilná s OS Windows 10, 11
Hmotnosť: | • do 100 g
Príslušenstvo: | • textilná podložka pod myš s protišmykovou základňou
Záručná doba: | • min. 2 roky
Ergonomická myš | 1 kus
Parameter | Typ / parameter - minimálna hodnota / ks | Typ produktu / parameter - ponuka
Značka, model, PN
Pripojenie: | • bezdrôtový USB prijímač a cez Bluetooth
Prevedenie: | • vertikálna / ergonomická • vhodná pre pravákov • min. 5x tlačidiel • 1x rolovacie koliesko
Citlivosť myši: | • min. 2400 DPI
Napájanie: | • so zabudovaným nabíjateľným akumulátorom • nabíjanie akumulátora cez USB-C
Kompatibilita: | • kompatibilná s OS Windows 10, 11
Príslušenstvo: | • textilná podložka pod klávesnicu a myš s protišmykovou základňou a prešívanými okrajmi
Záručná doba: | • min. 2 roky
Set bezdrôtovej klávesnice s myšou | 6 kusov
Parameter | Typ / parameter - minimálna hodnota / ks | Typ produktu / parameter - ponuka
Značka, model, PN
Pripojenie: | • pripojenie setu cez Bluetooth
Prevedenie myši: | • symetrická alebo pre pravákov • min. 2x tlačidlá + 1x rolovacie koliesko
Citlivosť myši: | • min. 1300 DPI
Rozloženie a prevedenie klávesnice: | • slovenská lokalizácia • numerická klávesnica • nízkoprofilová alebo chiclet • dvojriadkový hlavný enter
Kompatibilita: | • kompatibilná s OS Windows 10, 11
Príslušenstvo: | • textilná podložka pod klávesnicu a myš s protišmykovou základňou a prešívanými okrajmi
Záručná doba: | • min. 2 roky
Powerbanka | 1 kus
Parameter | Typ / parameter - minimálna hodnota / ks | Typ produktu / parameter - ponuka
Značka, model, PN
Kapacita: | • min. 60 000 mAh
Výstupy: | • min. 1x USB-A • min. 1x USB-C • min. 1x 12V cigaretová zásuvka
Vstupy: | • min. 1x USB-C • min. 1x DC
Vlastnosti a funkcie: | • podpora rýchlonabíjania zariadení (výkon min. 60 W) • bezdrôtové nabíjanie zariadení (výkon min. 10 W)
Záručná doba: | • min. 2 roky
Batéria do UPS | 12 kusov
Parameter | Typ / parameter - minimálna hodnota / ks | Typ produktu / parameter - ponuka
Značka, model, PN
Typ článku: | • olovený
Napätie: | • 12V
Kapacita: | • min. 7,2Ah
Typ konektoru: | • F2
Rozmer konektoru: | • Faston 6,3mm
Rozmery batérie (bez konektorov): | • D 151mm x Š 65mm x V 94mm (± 5mm)
Záručná doba: | • min. 2 roky
Základná doska | 1 kus
Parameter | Typ / parameter - minimálna hodnota / ks | Typ produktu / parameter - ponuka
Značka, model, PN
Formát: | • micro ATX
Socket (pätica): | • AM4
Konektory a sloty: | • min. 1x interný header typu USB 3.2 Gen 1 alebo vyšší • min. 1x interný slot M.2 (2280) • min. 2x integrované zadné porty typu USB 3.2 Gen 1 alebo vyššie • min. 1x slot PCI Express x16 verzie 3.0 alebo vyššej • min. 2x sloty RAM DDR4 DIMM • min. 1x integrovaný HDMI • min. 1x integrovaný RJ-45 s podporovanou prenosovou rýchlosťou min. 1 Gb/s
Záručná doba: | • min. 3 roky
Manažovateľný switch | 1 kus
Parameter | Typ / parameter - minimálna hodnota / ks | Typ produktu / parameter - ponuka
Značka, model, PN
Typ: | • manažovateľný L2 alebo L3 prepínač • do racku
Počet ethernetových downlink portov: | • min. 24 portov s rýchlosťou min. 1 Gb/s
Počet ethernetových uplink portov: | • min. 4 porty s rýchlosťou min. 1 Gb/s typu SFP alebo SFP+ alebo combo
Prepínacia kapacita: | • min. 56 Gb/s
Podpora protokolov a funkcií: | • DHCP snooping • VLAN ID • IPv4 • IPv6 • QoS • guest VLAN • Tabuľka MAC adries (min. 16000)
Bezpečnosť: | • podpora IEEE 802.1X overovania • podpora RADIUS overovania
Manažment: | • min. 1x konzolový USB port alebo konzolový RJ-45 • SSH prístup • web rozhranie • SNMP
Linková agregácia: | • podpora agregácie liniek podľa štandardu 802.3ad
Výbava: | • kompatibilný napájací zdroj súčasťou balenia
Záručná doba: | • min. 2 roky
WiFi prístupový bod | 2 kusy
Parameter | Typ / parameter - minimálna hodnota / ks | Typ produktu / parameter - ponuka
Značka, model, PN
Kompatibilita: | • WiFi AP musí byť kompatibilné s virtuálnym WiFi kontrolérom Cisco Catalyst 9800-CL
Použitie: | • v interiéri
Podporované pásma: | • 2,4 GHz a 5 GHz
Podporované WiFi IEEE štandardy: | • 802.11ax alebo vyšší
Porty: | • min. 1x RJ-45 s podporovanou rýchlosťou min. 1 Gb/s a s podporou PoE+ štandardu
Podpora bezpečnosti: | • WPA2 • AES • 802.1X
Autentifikačné protokoly: | • PEAP/MS-CHAPv2
Podporované funkcie a technológie: | • MU‑MIMO
Príslušenstvo: | • sada pre montáž na stenu alebo strop súčasťou dodávky
Záručná doba: | • min. 2 roky