## Zadanie
Odberateľ: PD Hrochoť | [7 empty] | Spracoval: Polakovičová Hedviga | [16 empty] | V module | Hlavička1 | Mena | Hlavička2 | Obdobie
Projektant: Progres Team Priemyselná 2 Trnava | [7 empty] | JKSO : 8124113 | [16 empty] | Rozpočet | Prehľad rozpočtových nákladov v | EUR
Dodávateľ: | [7 empty] | Dátum: | [16 empty] | Čerpanie | Súpis vykonaných prác a dodávok v | EUR | za obdobie | Mesiac 2011
[25 empty] | VK | Prehľad kalkulovaných nákladov v | EUR
Stavba :Stavebné úpravy objektov Hrochoť | [24 empty] | VF | Súpis vykonaných prác a dodávok v | EUR | za obdobie | Mesiac 2011
Objekt :S01 Kravín K174 - OMD
Bau Stav.H, s.r.o. |  |  | Prehľad rozpočtových nákladov v EUR
Por. | Kód | Kód položky | Popis položky, stavebného dielu, remesla, | Množstvo | Merná | Jednotková | Konštrukcie | Špecifikovaný | Spolu | Hmotnosť v tonách |  | Suť v tonách |  | DPH | Pozícia | Množstvo | Množstvo | Množstvo | Vyňatý | Vysoká sadzba | Typ | Nh | X | Y | Klasifikácia | Katalógové | Typ
číslo | cenníka |  | výkaz-výmer | výmera | jednotka | cena |  | materiál |  | Jednotková | Spolu | Jednotková | Spolu | % |  | rozpočtované | od začiatku | dodatok | z režimu stavba | DPH ( materiál ) | položky |  |  |  | produkcie | číslo | Ceny
PRÁCE A DODÁVKY HSV
1 - ZEMNE PRÁCE
1 | 272 | 13220-1101 | Hĺbenie rýh šírka do 60 cm v horn. tr. 3 do 100 m3 | 20.628 | m3 | [9 empty] | E1 | [5 empty] | E |  |  |  | 45.11.21 | 01030201020010 | 2
|  |  | manipulačná plocha na hnoj - oporný múr | [17 empty] | a
|  |  | (15,00+23,20)*0,60*0,90 = 20,628 | [17 empty] | a
|  |  | . | [17 empty] | a
2 | 272 | 16220-1102 | Vodorovné premiestnenie výkopu do 50 m horn. tr. 1-4 | 20.628 | m3 | [9 empty] | E1 | [5 empty] | E |  |  |  | 45.11.24 | 01060201010020 | 2
1 - ZEMNE PRÁCE spolu :
2 - ZÁKLADY
3 | 011 | 27431-3611 | Základové pásy z betónu prostého tr. C16/20 | 17.19 | m3 | [9 empty] | E2 | [5 empty] | E |  |  |  | 45.25.32 | 11010101040010 | 2
|  |  | manipul.plocha na hnoj | [17 empty] | a
|  |  | (15,00+23,20)*0,60*0,75 = 17,190 | [17 empty] | a
|  |  | . | [17 empty] | a
2 - ZÁKLADY spolu :
3 - ZVISLÉ A KOMPLETNÉ KONŠTRUKCIE
4 | 011 | 31132-1411 | Nadzákladové múry nosné zo železobetónu tr. C25/30 | 25.785 | m3 | [9 empty] | E3 | [5 empty] | E |  |  |  | 45.25.32 | 11020102060010 | 2
|  |  | manipul.plocha na hnoj -oporný múr | [17 empty] | a
|  |  | (15,00+23,20)*2,25*0,30 = 25,785 | [17 empty] | a
|  |  | . | [17 empty] | a
5 | 011 | 31135-1105 | Debnenie nadzákladových múrov nosných 2-stranné zhotovenie | 171.9 | m2 | [9 empty] | E3 | [5 empty] | E |  |  |  | 45.25.32 | 11020112010030 | 2
|  |  | manipul.plocha na hnoj oporný múr | [17 empty] | a
|  |  | (15,00+23,20)*2,25*2 = 171,900 | [17 empty] | a
|  |  | . | [17 empty] | a
6 | 011 | 31135-1106 | Debnenie nadzákladových múrov nosných 2-stranné odstránenie | 171.9 | m2 | [9 empty] | E3 | [5 empty] | E |  |  |  | 45.25.32 | 11020112010040 | 2
7 | 011 | 31136-1821 | Výstuž nadzákladových múrov nosných BSt 500 (10505) | 2.411 | t | [9 empty] | E3 | [5 empty] | E |  |  |  | 45.25.32 | 11020121060010 | 2
|  |  | vč.3 ,4 05/2022 manipul.plocha na hnoj- oporný múr | [17 empty] | a
|  |  | 25,785*85,00*1,10*0,001 = 2,411 | [17 empty] | a
|  |  | . | [17 empty] | a
3 - ZVISLÉ A KOMPLETNÉ KONŠTRUKCIE spolu :
5 - KOMUNIKÁCIE
8 | 221 | 56486-1111 | Podklad zo štrkodrte hr. 200 mm | 348 | m2 | [9 empty] | E5 | [5 empty] | E |  |  |  | 45.23.11 | 22010104000200 | 2
|  |  | manipulačná plocha na hnoj | [17 empty] | a
|  |  | 23,20*15,00 = 348,000 | [17 empty] | a
|  |  | . | [17 empty] | a
9 | 221 | 56712-1225 | Podklad z prostého betónu tr. C 16/20 hr. 150 mm | 348 | m2 | [9 empty] | E5 | [5 empty] | E |  |  |  | 45.23.11 | 22020417 | 2
|  |  | manipulačná plocha na hnoj | [17 empty] | a
|  |  | 23,20*15,00 = 348,000 | [17 empty] | a
|  |  | . | [17 empty] | a
5 - KOMUNIKÁCIE spolu :
6 - ÚPRAVY POVRCHOV, PODLAHY, VÝPLNE
10 | 011 | 63131-5711 | Mazanina z betónu prostého tr. C25/30 hr. 12-24 cm | 108.799 | m3 | [9 empty] | E6 | [5 empty] | E |  |  |  | 45.25.32 | 14010101060030 | 2
|  |  | kŕmny stôl,manipulačná plocha na hnoj | [17 empty] | a
|  |  | (31,275+26,775)*6,50*0,15+(23,20*15,00)*0,15 = 108,799 | [17 empty] | a
|  |  | . | [17 empty] | a
11 | 011 | 63136-2021 | Výstuž betónových mazanín zo zvarovaných sietí Kari | 4.393 | t | [9 empty] | E6 | [5 empty] | E |  |  |  | 45.25.32 | 14010121070020 | 2
|  |  | kŕmny stôl, manipulačná plocha na hnoj - výstuž zvar.siete KARI 150x150x8mm | [17 empty] | a
|  |  | (31,275+26,775)*6,50*5,267*1,15*0,001+23,20*15,00*5,267*1,15*0,001 = 4,393 | [17 empty] | a
|  |  | . | [17 empty] | a
6 - ÚPRAVY POVRCHOV, PODLAHY, VÝPLNE spolu :
9 - OSTATNÉ KONŠTRUKCIE A PRÁCE
12 | 011 | 99801-1001 | Presun hmôt pre budovy murované výšky do 6 m | 506.141 | t | [9 empty] | E9 | [5 empty] | E |  |  |  | 45.21.6* |  | 2
9 - OSTATNÉ KONŠTRUKCIE A PRÁCE spolu :
PRÁCE A DODÁVKY HSV spolu :
PRÁCE A DODÁVKY PSV
71 - IZOLÁCIE
711 - Izolácie proti vode a vlhkosti
13 | 711 | 71147-1053 | Zhotovenie izolácie tlakovej položením fólie z nízkoľahč. PE voľne vodor. | 348 | m2 | [9 empty] | I71 1 | [5 empty] | I |  |  |  | 45.22.20 | 61010104010030 | 2
|  |  | manipulačná plocha na hnoj fóĺia Fatrafol | [17 empty] | a
|  |  | 23,20*15,00 = 348,000 | [17 empty] | a
|  |  | . | [17 empty] | a
14 | MAT | 283 220055 | Fólia HYDROIZOL FATRAFOL 803 hr. 1,0 š.1300mm | 389.76 | m2 | [9 empty] | I71 1 | [5 empty] | D |  |  |  | 25.21.30 |  | 2
15 | 711 | 71149-1171 | Zhotovenie izolácie tlakovej položením podkladnej textílie vodor. | 348 | m2 | [9 empty] | I71 1 | [5 empty] | I |  |  |  | 45.22.20 | 61010105010010 | 2
|  |  | manipulačná plocha na hnoj | [17 empty] | a
|  |  | 23,20*15,00 = 348,000 | [17 empty] | a
|  |  | . | [17 empty] | a
16 | 711 | 71149-1172 | Zhotovenie izolácie tlakovej položením ochrannej textílie vodor. | 348 | m2 | [9 empty] | I71 1 | [5 empty] | I |  |  |  | 45.22.20 | 61010105010020 | 2
17 | MAT | 693 665160 | Geotextília polypropylénová TATRATEX PP 500g/m2 | 730.8 | m2 | [9 empty] | I71 1 | [5 empty] | D |  |  |  | 17.20.10 |  | 2
|  |  | 348,00*2*1,05 = 730,800 | [17 empty] | a
|  |  | . | [17 empty] | a
18 | 711 | 99871-1201 | Presun hmôt pre izolácie proti vode v objektoch výšky do 6 m |  | % | [9 empty] | I71 1 | [5 empty] | I |  |  |  | 45.22.20 |  | 2
711 - Izolácie proti vode a vlhkosti spolu :
71 - IZOLÁCIE spolu :
76 - KONŠTRUKCIE
762 - Konštrukcie tesárske
19 | 762 | 76233-5110 | Montáž krokiev viazaných, rovnobež. s odkvapom, prierez. pl. do 120 cm2 | 1771.9 | m | [9 empty] | I76 2 | [5 empty] | I |  |  |  | 45.22.11 | 62040201030010 | 2
|  |  | 68,150*(16+10) = 1771,900 | [17 empty] | a
|  |  | . | [17 empty] | a
20 | MAT | 605 150090 | Hranolček SM 100-100 L200-375 | 19.491 | m3 | [9 empty] | I76 2 | [5 empty] | D |  |  |  | 20.10.10 |  | 2
|  |  | 1771,90*0,10*0,10*1,10 = 19,491 | [17 empty] | a
|  |  | . | [17 empty] | a
21 | 762 | 76239-5000 | Spojovacie a ochranné prostriedky k montáži krovov | 17.719 | m3 | [9 empty] | I76 2 | [5 empty] | I |  |  |  | 45.22.11 | 62100800040010 | 2
|  |  | 19,491/1,10 = 17,719 | [17 empty] | a
|  |  | . | [17 empty] | a
22 | 762 | 99876-2202 | Presun hmôt pre tesárske konštr. v objektoch výšky do 12 m |  | % | [9 empty] | I76 2 | [5 empty] | I |  |  |  | 45.42.13 |  | 2
762 - Konštrukcie tesárske spolu :
767 - Konštrukcie doplnk. kovové stavebné
23 | 767 | 76739-2112 | Montáž krytiny striech plechom tvarovaným skrutkovaním | 1594.71 | m2 | [9 empty] | I76 7 | [5 empty] | I |  |  |  | 45.42.12 | 67070106000020 | 2
|  |  | 68,150*(15,00+8,40) = 1594,710 | [17 empty] | a
|  |  | . | [17 empty] | a
24 | MAT | 138 3A0132 | Plech trapézový Tr 32/207/0,63 pozinkovaný | 1594.71 | m2 | [9 empty] | I76 7 | [5 empty] | D |  |  |  | 27.10.40 | 35207063VZ/VZ | 2
25 | 767 | 76765-7231 | Montáž vrát rolovacích | 10 | kus | [9 empty] | I76 7 | [5 empty] | I |  |  |  | 45.42.11 | 67040322010330 | 2
26 | MAT | 553 041970 | Roletová brána 3500x3100 mm | 2 | kus | [9 empty] | I76 7 | [5 empty] | D |  |  |  | . . |  | 2
27 | MAT | 553 041971 | Roletová brána 3000x2500mm | 4 | kus | [9 empty] | I76 7 | [5 empty] | D |  |  |  | . . |  | 2
28 | MAT | 553 041972 | Roletová brána 3100x2500mm | 4 | kus | [9 empty] | I76 7 | [5 empty] | D |  |  |  | . . |  | 2
29 | 767 | 99876-7201 | Presun hmôt pre kovové stav. doplnk. konštr. v objektoch výšky do 6 m |  | % | [9 empty] | I76 7 | [5 empty] | I |  |  |  | 45.42.12 |  | 2
767 - Konštrukcie doplnk. kovové stavebné spolu :
76 - KONŠTRUKCIE spolu :
PRÁCE A DODÁVKY PSV spolu :
PRÁCE A DODÁVKY M
M21 - 155 Elektromontáže
30 | 921 | 21001-1 | M21 - 155 Bleskozvod-dod.a montáž | 1 | kompl | [9 empty] | M21 | [5 empty] | M |  |  |  | . . |  | 2
M21 - 155 Elektromontáže spolu :
M26 - 159 Montáž zariadení pre poľnohospodárstvo
31 | 926 | 26010-3111 | 1316063 Prídavný ohrev pre priame zabudovanie do napáj.žľabu 24V/180W | 4 | kus | [9 empty] | M26 | [5 empty] | M |  |  |  | 45.45.13 |  | 2
32 | 926 | 26010-3122 | 1308573 Plochý výklopný žľab,montáž na podlahu 2,00m , 75l | 4 | ks | [9 empty] | M26 | [5 empty] | M |  |  |  | 45.45.13 |  | 2
33 | 926 | 26012-2120 | Rozhranie medzi lôžkom a kŕmiskom | 12 | kompl | [9 empty] | M26 | [5 empty] | M |  |  |  | 45.45.13 |  | 2
34 | 926 | 26012-2121 | 323421 Deliaca stena R4 montážna dľžka 2,45-3,45m | 29 | ks | [9 empty] | M26 | [5 empty] | M |  |  |  | 45.45.13 |  | 2
M26 - 159 Montáž zariadení pre poľnohospodárstvo s
PRÁCE A DODÁVKY M spolu :
Rozpočet celkom :

## Figury
Odberateľ: PD Hrochoť |  |  | Spracoval: Polakovičová Hedviga
Projektant: Progres Team Priemyselná 2 Trnava |  |  | JKSO : 8124113
Dodávateľ: |  |  | Dátum: 02.11.2024
Stavba :Stavebné úpravy objektov Hrochoť
Objekt :S01 Kravín K174 - OMD
Bau Stav.H, s.r.o.
Názov figúry | Popis figúry | Aritmetický výraz | Hodnota | Figura