## Výkaz výmer
Príloha č. 4 - Výkaz výmer
Rekonštrukcia budovy odborného výcviku Čierny orol, Hlavné námestie 19, 979 01 Rimavská Sobota – ochrana proti holubom na budove odborného výcviku
1) Rozpočet k priečeliu severnej strany
| Značka | Technológia | Množstevná jednotka | Celková dĺžka | Jednotková cena bez DPH (€) | DPH | Jednotková cena s DPH (€) | Celková cena bez DPH (€) | Celková cena s DPH (€)
| 1 | Hroty P 32 (počet hrotov 32 s priemerom 1,4 mm. Śírka základne = 45 mm, Dĺžka dielca = 33cm, Pozdĺžna vzdialenosť medzi hrotmi = 21 mm. Chráni priestor až do šírky 265 mm) | b.m. | 33
| 2 | Hroty P 14 (počet hrotov 14 s priemerom 1,4 mm. Šírka základne = 20 mm, Dĺžka dielca = 33cm, Pozdĺžna vzdialenosť medzi hrotmi = 50 mm. Chráni priestor až do šírky 115 mm.) | b.m. | 38
| 3 | Optická ochrana - gél obsahujúci potravinárske prírodné oleje, ktoré udržujú vtáky mimo miesta aplikácie bez akéhokoľek poškodenia ich zdravia | ks | 234
| 4 | Hroty P 20 (počet hrotov 20 s priemerom 1,4 mm. Šírka základne = 45 mm, Dĺžka dielca = 33cm, Pozdĺžna vzdialenosť medzi hrotmi = 33 mm. Chráni priestor až do šírky 205 mm) | b.m. | 5
| 5 | Hroty - ostatné prvky | b.m. | 14
| 6 | Sieť 50mm čierna (Krútený povraz 6 hrubých vlákien (12/6). Priemer vlákna = 0,85-0,9 mm. Hmotnosť vlákna = 0,44-0,45 g / m, hmotnosť netto = 50 m2 / kg. Pevnosť pri pretrhnutí = 15 kg. Vyrobené z viazaného polyetylénu) | m2 | 230
Spolu:
2) Rozpočet k priečeliu západnej strany
| Značka | Technológia | Množstevná jednotka | Celková dĺžka | Jednotková cena bez DPH (€) | DPH | Jednotková cena s DPH (€) | Celková cena bez DPH (€) | Celková cena s DPH (€)
| 1 | Hroty P 32 (počet hrotov 32 s priemerom 1,4 mm. Śírka základne = 45 mm, Dĺžka dielca = 33cm, Pozdĺžna vzdialenosť medzi hrotmi = 21 mm. Chráni priestor až do šírky 265 mm) | b.m. | 106
| 2 | Hroty P 14 (počet hrotov 14 s priemerom 1,4 mm. Šírka základne = 20 mm, Dĺžka dielca = 33cm, Pozdĺžna vzdialenosť medzi hrotmi = 50 mm. Chráni priestor až do šírky 115 mm.) | b.m. | 75
| 3 | Optická ochrana - gél obsahujúci potravinárske prírodné oleje, ktoré udržujú vtáky mimo miesta aplikácie bez akéhokoľek poškodenia ich zdravia | ks | 268
| 4 | Hroty P 20 (počet hrotov 20 s priemerom 1,4 mm. Šírka základne = 45 mm, Dĺžka dielca = 33cm, Pozdĺžna vzdialenosť medzi hrotmi = 33 mm. Chráni priestor až do šírky 205 mm) | b.m. | 8
| 5 | Hroty - ostatné prvky | b.m. | 20
| 6 | Sieť 50mm čierna (Krútený povraz 6 hrubých vlákien (12/6). Priemer vlákna = 0,85-0,9 mm. Hmotnosť vlákna = 0,44-0,45 g / m, hmotnosť netto = 50 m2 / kg. Pevnosť pri pretrhnutí = 15 kg. Vyrobené z viazaného polyetylénu) | m2 | 324
Spolu:
3) Rozpočet k pôdorysu strechy
| Značka | Technológia | Množstevná jednotka | Celková dĺžka | Jednotková cena bez DPH (€) | DPH | Jednotková cena s DPH (€) | Celková cena bez DPH (€) | Celková cena s DPH (€)
| 3 | Optická ochrana - gél obsahujúci potravinárske prírodné oleje, ktoré udržujú vtáky mimo miesta aplikácie bez akéhokoľek poškodenia ich zdravia | ks | 1000
| 6 | Sieť 50mm čierna (Krútený povraz 6 hrubých vlákien (12/6). Priemer vlákna = 0,85-0,9 mm. Hmotnosť vlákna = 0,44-0,45 g / m, hmotnosť netto = 50 m2 / kg. Pevnosť pri pretrhnutí = 15 kg. Vyrobené z viazaného polyetylénu) | m2 | 200
| 7 | Optická ochrana - balón s priemerom 60 cm (po stranách je vybavený troj-rozmernými bodmi v tvare oka dravca) | ks | 2
Spolu:
Do konečnej ceny, ktorá bude zmluvnou cenou, musia byť započítané všetky výdavky uchádzača súvisiace s realizáciou predmetu zákazky. Do ceny jednotlivých položiek je potrebné zahrnúť celkové náklady spojené so splnením predmetu zákazky – montáž jednotlivých prvkov, náklady na prácu, práce súvisiace s dodaním a dovozom zabudovaných materiálov, dodaním a dovozom pomocných materiálov a konštrukcií, všetky stroje, vybavenie a zariadenie, ich používanie a údržbu, všetky drobné a pomocné práce (napr. montážne zariadenia), náklady súvisiace s likvidáciou odpadu, drobné a pomocné materiály, dozor a kontrolu zhotoviteľa, montáž, údržbu, dane a clá, bankové náklady, náklady na poistenie, správne poplatky ako aj všetky všeobecné riziká, záväzky, náklady na opravy a údržbu v záručnej lehote, ďalej všetky služby, ktoré zabezpečujú realizáciu prác, dokončenie, individuálne odskúšanie, komplexné skúšky technologického zariadenia, všeobecné riziká a zaistenie bezpečnosti práce, požiarnej ochrany, a ochrany životného prostredia.

## Fotodokumentácia
Ilustračné obrázky pre jednotlivé prvky
Hroty P 32 | Hroty P 14 | Hroty P 20
Optická ochrana - gél | Sieť 50mm čierna | Optická ochrana - balón