## Príloha č.1 - špecifikácia
Príloha č. 1 - Špecifikácia predmetu zákazky
Názov zadávateľa: | MOVINO, spol. s r.o.
Sídlo zadávateľa: | Osloboditeľov 66, 99001 Veľký Krtíš
IČO zadávateľa: | 31617824
Názov projektu: | Výsadba nového vinohradu MOVINO
Názov zákazky: | Sada strojov do vinohradu 6
Sada strojov do vinohradu 6
Vymedzenie časti | Požadovaný parameter | Požadovaná hodnota | Uviesť áno/nie, v prípade číselnej hodnoty uviesť jej skutočnosť | Cena za 1 ks v EUR bez DPH | Cena spolu v EUR bez DPH
Mulčovač na udržiavanie medziradia vo vinohrade č.1 - 1 ks | Pracovná šírka (cm) | 145
| Celková šírka maximálna (cm) | 165
| Počet kladív tvaru P | 14
| Reverzný trojbodový záves kategórie I. posuvný s uchytením na obidve strany | áno
| Dvojitý skelet z odľahčeného panciera | áno
| Oporný valec s možnosťou nastavenia pracovnej výšky | áno
| Prevodovka s priebežným hriadeľom na otáčky 540/1000 | áno
| Dvojitá voľnobežka v prevodovke | áno
| Ochranné a bezpečnostné kryty podľa noriem CE | áno
| Kĺbový hriadeľ | áno
Mulčovač na udržiavanie medziradia vo vinohrade č.12- 1 ks | Pracovná šírka (cm) | 180
| Celková šírka maximálna (cm) | 200
| Počet kladív tvaru P | 16
| Reverzný trojbodový záves kategórie I. posuvný s uchytením | áno
na obidve strany
| Dvojitý skelet z odľahčeného panciera | áno
| Oporný valec s možnosťou nastavenia pracovnej výšky | áno
| Prevodovka s priebežným hriadeľom na otáčky 540/1000 | áno
| Dvojitá voľnobežka v prevodovke | áno
| Ochranné a bezpečnostné kryty podľa noriem CE | áno
| Kĺbový hriadeľ | áno
Predrezávač letorastov viniča - 1 ks | Počet lámacích kotúčov (ks) | 16
| Rozteč lámacích kotúčov (cm) | 7
| Manuálne otváranie pracovných elementov | áno
| Otváranie elementov elektricky z kabíny | áno
| Minimálna pojazdová rýchlosť v km/ha | 2
| Minimálna potreba hydraulického oleja v l/min | 22
| Pracovný stĺpik spájajúci predrezávač s traktorom súčasťou výbavy | nie
Rosič do vinohradu - 1 ks | Objem nádrže v litroch | 1500
| Príkon rosiča max. KW | 24 - 30
| Výkon ventilátora v m3 /hodinu min. | 20000
| Ventilátor odstredivý | áno
| Priemer ventilátora min. v mm | 550
| Miešanie postrekovej kvapaliny | áno
| Indikátor hladiny postrekovej kvapaliny | áno
| Nádrž na čistú vodu | áno
| Oplach nádrže | áno
| Manuálne nastavenie tlaku | áno
| Uhol natáčania min. v stupňoch | 200
| Pracovný tlak min. v baroch | 15
| Nerezové difúzory | áno
| Hydraulické ovládanie ramien a dyfúzorov | áno
| Výkon čerpadla min. v l/min | 120
| Odstredivá spojka na hriadeli ventilátora | áno
| Pracovný záber v polriadkoch | 4
| Cena v EUR bez DPH | Počet | Cena spolu
v EUR bez DPH
Sada strojov do vinohradu 6 |  | 1 sada
DPH 23 %
Cena (suma spolu) v EUR vrátane DPH
Názov uchádzača :
Sídlo uchádzača :
IČO uchádzača :
DIČ:
Vypracoval:
Kontaktné údaje uchádzača (č.tel., email):
Miesto:
Dátum:
________________________________
Podpis a pečiatka uchádzača