## Hárok 1
VÝKAZ VÝMER
INVESTOR | Banskobystrický samosprávny kraj Námestie SNP 23/23, 974 01 Banská Bystrica
STAVBA | REKONŠTRUKCIA ADMINISTRATÍVNEJ BUDOVY KOMENSKÉHO ULICA - ÚRAD BBSK | i5 projekt s.r.o. Dunajská 1060/31; 931 01 Šamorín
MIESTO STAVBY | k.ú. Banská Bystrica, s.č. 837/12, p.č. KN/C - 1909/1 | PROFESIONALITA V OBLASTI ENERGETIKY A TECHNIKY PROSTREDIA BUDOV
PROFESIA | SO-04 VODOVODNÁ PRÍPOJKA A AREÁLOVÝ ROZVOD VODY, KANALIZAČNÁ PRÍPOJKA A AREÁLOVÝ ROZVOD SPLAŠKOVEJ KANALIZÁCIE | Zodp. projektant: Vypracoval: | ING. ZOLTÁN FARKAŠ BC.MÁRK NÉMETH
p.č. | popis | MONŽSTVO | J. | JEDN. CENA BEZ DPH | CELK. CENA BEZ DPH
1. AREÁLOVÁ SPLAŠKOVÁ KANALIZÁCIA
1 | Navrhovaná areálová splašková kanalizácia PVC-KG DN125 | 162 | bm | 0 | 0
2 | Navrhovaná areálová splašková kanalizácia PVC-KG DN160 | 166 | bm | 0 | 0
3 | Vodovodné potrubie HDPE DN65 | 18 | bm | 0 | 0
Objekty
4
5 | Navrhovaná revízna kanalizačná šachta DN600 | 11 | ks | 0 | 0
6 | Rekonštrukcia jestvujúcej vodovodnej prípojky | 1 | kpl | 0 | 0
7 | Vodomerná šachta s vodomernou zostavou DN65 | 1 | ks | 0 | 0
8 | Nadzemný požiarný hydrant DN100 s orientačným stlpikom | 1 | ks | 0 | 0
9 | Výkopové práce, skladovanie zemy na vlastnom pozemku | 810 | m3 | 0 | 0
10 | Pieskový obsyp | 17 | m3 | 0 | 0
11 | Betónový základ pod šachty, spevnenie | 3 | m3 | 0 | 0
Ostatné
12 | Tesniaci materiál , montážne mazivo na kanalizáciu | 1 | kpl | 0 | 0
13 | Presun hmôt | 1 | kpl | 0 | 0
14 | Skúška tesnosti kanalizácie | 1 | kpl | 0 | 0
15 | Tlaková skúška vodovodu | 1 | kpl | 0 | 0
16 | Prepláchnutie a dezinfekcia vodovodného potrubia | 1 | kpl | 0 | 0
17 | Montáž systému | 1 | kpl | 0 | 0
18 | Odvoz odpadu po realizácii | 1 | kpl | 0 | 0
| CELKOM BEZ DPH (€) |  |  |  | 0
NÁVRH TECHNOLÓGIE BOL VYPRACOVANÝ NA ZÁKLADE PLATNÝCH NORIEM A PREDPISOV. NAPROJEKTOVANÁ TECHNOLÓGIA MOŽE BYŤ NAHRADENÁ VÝLUČNE S TECHNOLÓGIOU S EKVILANETNÝMI PARAMETRAMI S PÍSOMNÝM SÚHLASOM PROJEKTANTA. V PRÍPADE PORUŠENIA TEJTO ZÁSADY PROJEKTANT NERUČÍ ZA FUNKČNOSŤ A EFEKTÍVNOŠT SYSTÉMU
| Podpis: | Podpis:
| Bc.Márk Németh | Ing. Imrich Sánka, PhD.
| Projektant | Zodpovedný projektant