## Stručný opis PZ
Opis predmetu zákazky - úvod
Predmetom zákazky je dodanie 40 ks automobilov typu SUV s pohon 4x4
Automobil musí spĺňať všetky požiadavky na verejného obstarávateľa. Všetky požiadavky na predmet zákazky sú v súťažných podkladoch stanovené ako minimálne pokiaľ pri konkrétnej požiadavke nie je výslovne uvedená presná hodnota alebo je explicitne uvedené, že ide o maximálnu hodnotu.
Verejný obstarávateľ požaduje, aby ponúkaný automobil splňal okrem výbavy a špecifikácie stanovenej v tejto výzva na predkladanie ponúk aj minimálny stupeň výbavy dostupnej pre bežného spotrebiteľa v Slovenskej republike.

## Automobil_špecifikácia
Automobil typu SUV 4x4
p.č. | požiadavka na predmet zákazky/parameter | požadovaná hodnota parametra | skutočná hodnota parametra ponúkaného riešenia (ak nie je uvedené inak uchádzač uvedie slovo "áno" ak ponúkané parameter spĺňa)
| Obstarávaný počet automobilov | 40
1 | všeobecné požiadavky | všetky automobily musia byť rovnaký model kategórie M1
2 |  | všetky automobily musia byť nové, nepoužívané s údajom na počítadle km nie vyšším ako 40 km.
3 |  | Automobily musia byť z aktuálneho modelového portfólia výrobcu a nesmú byť vyrobené viac ako 10 mesiacov pred momentom dodania
4 |  | Záruka na vozidlo min. 5 rokov / min. 150 000 km (uplatniteľná v ktoromkoľvek autorizovanom servisnom stredisku)
5 |  | Záruka na prehrdzavenie karosérie sa požaduje min. 6 rokov a na lak min. 3 roky (uplatniteľná v ktoromkoľvek autorizovanom servisnom stredisku)
6 |  | Záruka začína plynúť odo dňa prevzatia tovaru kupujúcim (od dátumu predaja uvedeného na preberacom – odovzdávacom protokole).
Karoséria
7 | Typ | SUV / Hatchback
8 | Počet dverí | 5 (presne)
9 | Počet sedadiel (miest na sedenie) | 5 (presne)
10 | Farba automobilu | možnosť výberu min. zo štyroch farieb v cene vozidla
11 | Rázvor vozidla (mm) | min. 2500 mm
12 | Svetlá výška vozidla (mm) | min. 170 mm
13 | Objem batožinového priestoru (l) bez sklopených zadných sedadiel | min. 450 l
Motor
14 | Druh | zážihový (nie PHEV)
15 | objem motora | min. 1190 cm3
16 | počet valcov | min. 3
17 | palivo | bezolovnatý benzín, oktánové číslo 95
18 | Emisná norma | platná v dobe predkladania ponuky
19 | výkon | min. 95 kW
20 | Kombinovaná spotreba podľa normy WLTP (l / 100 km) | horná hranica údaja max. 7,1 l / 100 km
21 | Objem palivovej nádrže (l) | min. 51 l
22 | pohon náprav | pohon všetkých kolies (4x4)
23 | Prevodovka | min. manuálna
24 | Počet prevodových stupňov | min. 6-stupňov
Bezpečnosť
25 | ABS a rozdeľovač brzdového účinku | požaduje sa
26 | Protipreklzový systém s obmedzením výkonu motora | požaduje sa
27 | Elektronický stabilizačný systém | požaduje sa
28 | asisten rozjazdu do kopca a asistent zjazdu z kopca | požaduje sa
29 | Systém na monitorovanie tlaku v pneumatikách | požaduje sa
30 | Asistent rozjazdu do kopca | požaduje sa
31 | Asistent udržiavania v jazdnom pruhu | požaduje sa
32 | asistent núdzového brzdenia | požaduje sa
33 | Počet airbagov | min. 6 (predné s vypínateľným na strane spolujazdca, bočné a hlavové pre vodiča a spolujazdca) | uchádzač vyplní presnú hodnotu parametra ponúkaného riešenia
34 | Trojbodové bezpečnostné pásy na všetkých sedadlách (aj tretie sedadlo vzadu v strede) | požaduje sa
35 | Bezpečnostné pásy vodiča a spolujazdca s predpínačom | požaduje sa
36 | Predné LED svetlomety (minimálne stretávacie) | požaduje sa
37 | Denné svietenie svetiel LED | požaduje sa
38 | Predné svetlomety do hmly | požaduje sa (nepožaduje sa v prípade, ak uchádzač ponúkne automobil, ktorého predné svetlomety svojou konštrukciou, riadením distribúcie svetelného lúča a svojim umiestnením plnohodnotne plnia funkciu predných svetlometov do hmly)
39 | Tretie brzdové svetlo | požaduje sa
40 | Hmlové svetlo vzadu | požaduje sa
41 | Zatmavnené sklá od B-stĺpika | požaduje sa
Komfort
42 | Posilňovač riadenia | požaduje sa
43 | Výškovo a pozdĺžne nastaviteľný multifunkčný volant | požaduje sa
44 | Centrálne zamykanie s dialkovým ovládaním | požaduje sa + min. 2x kľúč
45 | Výškovo a pozdĺžne nastaviteľné sedadlo vodiča | požaduje sa
46 | Lakťová opierka vpredu (s odkladacím priestorom) | požaduje sa
47 | tempomat | požaduje sa
48 | Elektrické ovládanie okien vpredu a vzadu | požaduje sa
49 | Osvetlenie batožinového priestoru | požaduje sa
50 | Osvetlenie interiéru so samostaným ovládaním vpredu aj vzadu | požaduje sa
51 | automatická klimatizácia | požaduje sa
52 | Vnútorné spätné zrkadlo so zabezpečením proti oslneniu (min. manuálne prepínateľné) | požaduje sa
53 | Elektricky ovládané a vyhrievané vonkajšie spätné zrkadlá | požaduje sa
54 | Vyhrievané zadné okno | požaduje sa
55 | Svetelný a dažďový senzor | požaduje sa
56 | Detské poistky zámkov zadných bočných dverí | požaduje sa
57 | minimálne zadné parkovacie senzory vzadu a parkovacia kamera | požaduje sa
Interiér/sedadlá
58 | Poťah sedadiel | min. látkový
59 | Opierka hlavy všetkých sedadiel (aj tretie sedadlo vzadu v strede) | požaduje sa
60 | Delené sklopné zadné sedadlá (napr. 60:40, 3:2 a pod.) | požaduje sa
61 | Vyhrievanie predných sedadiel | požaduje sa
Iná výbava
62 | 2x integrovaná zásuvka USB pre dobíjanie elektrických zariadení vpredu alebo 1x integrovaná zásuvka USB pre dobíjanie elektrických zariadení a 12V zásuvka vpredu | požaduje sa
63 | 12V zásuvka v batožinovom priestore | požaduje sa
64 | Zadný stierač | požaduje sa
65 | Palubný počítač | požaduje sa
66 | Ukazovateľ vonkajšej teploty | požaduje sa
67 | Kryt batožinového priestoru (roleta alebo pevný kryt) | požaduje sa
68 | Rádio s min. 7" displejom, USB mediálnym vstupom, funkcia zrkadlenia smartfonu Android auto aj Apple carplay, Bluetooth pripojenie telefónu, funkcia handfree telefonovania, anténa a repro sústava pre ozvučenie vozidla | požaduje sa
69 | Povinná výstroj a výbava stanovená pre daný druh vozidla (v zmysle zákona č. 106/2018 Z.z., resp. vyhlášky č. 134/2018 Z. z.) - homologizovaný prenosný výstražný trojuholník, lekárnička) | požaduje sa
70 | Ťažné lano | požaduje sa
71 | Pozdĺžne strešné nosiče alebo zabudované montážne body priečnikov | požaduje sa
72 | Ručný hasiaci prístroj práškový (2 kg) upevnený v batožinovom priestore na ľahko dostupnom mieste umožňujúcom jeho okamžité použitie. | požaduje sa
73 | Sada originálnych gumených rohoží na podlahu a gumená alebo plastová vaňa do batožinového priestoru | požaduje sa
74 | Podložky na upevnenie tabuliek s evidenčným číslom | požaduje sa
75 | Sada 4 ks originálnych diskov kolies z ľahkých zliatin min. 17" so sadou 4 ks M+S pneumatík kompatibilných s automobilom. Montáž na vozidle podľa dátumu dodania (15.09. - 30.3. - zimná sada) | požaduje sa
76 | Set 4 ks originálnych diskov ocelových s krytmi diskov min. 16" so sadou 4 ks zimných pneumatík min. strednej triedy (Vredestein, Uniroyal, Firestone, Nokian, YOKOHAMA, Hankook a pod.) kompatibilných s automobilom (ďalej aj ako "zimná sada"). Vozidlo dodané období od 15.9. do 30.3. bude pri dodaní obuté na zimnej sade. | požaduje sa
77 | tažné zariadenie vrátane kabeláže | požaduje sa
78 | min. dojazdové rezervné koleso s príslušenstvom /zdvihák, kľúč na kolesa/ | požaduje sa

## štruktúrovaný rozpočet
Návrh na plnenie kritérií
Obchodné meno uchádzača:
Sídlo:
IČO:
Osoba, ktorá vypracovala ponuku, tel. a e-mail kontakt:
Štrukturovaný rozpočet
p.č. | Názov položky | Počet | jednotková cena v eur bez DPH | DPH 23 % | jednotková cena v eur s DPH | celková cena v eur s DPH
1 | Automobil typu SUV (cena bez položky 76) | 40 | 0 | 0 | 0 | 0
2 | Zimná sada diskov | 40 | 0 | 0 | 0 | 0
Celková cena za predmet zákazky v eur s DPH | [5 empty] | 0
Dátum:
Miesto:
Podpis osoby, ktorá je oprávnená zastupovať uchádzača: