## Hárok1
Technická špecifikácia a cenová kalkulácia
| Názov zákazky: | SOŠ TaS Brezno, Univerzálna frézka s príslušenstvom
Upozornenie: Verejný obstarávateľ požaduje v rámci každého predmetu zákazky aj - dovoz, montáž, inštaláciu a zaškolenie. Sumu na uvedené služby zohľadní uchádzač vo svojej celkovej ponukovej cene, nakoľko tieto služby nie sú samostatnou položkou technickej špecifikácie a cenovej kalkulácie.
Doplní uchádzač
1 | Univerzálna frézka s príslušenstvom |  |  |  |  | Označenie (výrobná značka/model) ponúkaného tovaru:
P.č. | Požadované technické parametre a vybavenie | Merná jednotka parametra |  | Požiadavka |  | Uchádzačom ponúknuté parametre (uchádzač uvedie ku každej položke/parametru hodnotu/funkcionalitu ponúkaného produktu, t.j. opis vlastnostíproduktu tak, aby bolo možné posúdiťsplnenie požiadaviek na daný produkt)
|  |  | minimálne | maximálne | ďalšie požiadavky/presné parametre *
1. | Možnosť prestavby na horizontálne frézovanie, k tomu kompletné príslušenstvo |  |  |  | požaduje sa
2. | Strojný posuv min v ose X, Y, Z |  |  |  | požaduje sa
3 | Šírka stola z rozsahu | mm | 250 | 350
4 | Dĺžka stola z rosahu | mm | 1250 | 1400
5 | Uloženie vretena ISO 30 alebo ISO 40 |  |  |  | požaduje sa
6 | Počet otáčok vretena z rozsahu | ot /min | 40 | 4300
7 | Dráha pozdĺženeho pojazdu X | mm | 700
8 | Dráha priečneho pojazdu Y | mm | 250
9 | Dráha vertikálneho pojazdu Z | mm | 380
10 | Výkon hlavného motora z rozsahu | kW | 2 | 3.5
11 | Digitálne odmeriavanie pre os X,Y,Z |  |  |  | požaduje sa
12 | Centrálne mazanie |  |  |  | požaduje sa
13. | Chladiaca jednotka |  |  |  | požaduje sa
14. | Dodané prevádzkové náplne |  |  |  | požaduje sa
15. | Použitia - kusová, malosériová výroba |  |  |  | požaduje sa
16. | Liatinová základňa stroja |  |  |  | požaduje sa
17. | Šírka stroja bez pojazdu z rozsahu | mm | 1700 | 1900
18. | Hĺbka stroja bez pojazdu z rozsahu | mm | 1600 | 1900
19. | Istič stroja | A |  | 16
20. | Hmotnosť stroja z rozsahu | kg | 1200 | 2000
21. | Osvetlenie stroja |  |  |  | požaduje sa
22. | Možnosť natočenia hlavy minimálne | stupne ° | 90
23. | Bezpečnostné krytovanie stola alebo ochranná zábrana |  |  |  | požaduje sa
25. | Základná obslužná sada náradia |  |  |  | požaduje sa
Príslušenstvo k univerzálnej frézke **
26. | Presný strojný zverák mechanický šírka čeľustí | mm | 125 |  | min. 1 ks
27. | Presný strojný zverák mechanický šírka čeľustí | mm | 150 |  | min. 1 ks
28. | Upínací výklopno otočný zverák min šírka čeľusťí | mm | 100 |  | min. 1 ks
29. | Upínací výklopno otočný zverák min šírka čeľustí | mm | 120 |  | min. 1 ks
30. | Klieštinový ER25 upínač na kuželi ISO 30 alebo ISO 40 kompatibilný s dodaným strojom + upínací čap + kľúč | ks | 2
31. | Sada klieštin ER25 ( minimálne 3,4,5,6,7,8,9,10,11,12,13,14,15,16 mm) v trvanlivom obale | ks | 1
32. | Klieštinový ER16 upínač na kuželi ISO 30 alebo ISO 40 kompatibilný s dodaným strojom + upínací čap + kľúč | ks | 2
33. | Sada klieštin ER16 ( minimálne 1,2,3,4,5,6,7,8,9,10 mm) v trvanlivom obale | ks | 1
34. | Kladivo k vyrovnávaniu alebo upínaniu obrobku 40 mm | ks | 2
35. | Gola sada rada Profi | ks | 2
36. | Upínací trň ISO 30 alebo ISO 40 kompatibilným so strojom so skľučovadlom, upínanie imbusom pre vrtáky priemeru min 1 - 13 mm | ks | 2
37. | Závitorezná hlava pre upnutie závitníkov, rozsah rezaných závitov min. M5 až M12 v priechodných a slepých dierach, upínací kužeľ ISO 30 alebo ISO 40 kompatibilné so strojom, autoreverzná. | ks | 2
38. | Univerzálna deliaca hlava, prevodový pomer 40:1, možnosť plynulého sklopenia, kompatibilné upevnenie upevnenie k stolu, min 2 deliace kotúče, súčasťou dodávky bude aj koník a strediaci hrot. | ks | 2
39. | Sada monolitických stopkových fréz 4 britových rohových (HSS, HSSE, HSS-PM, VHM) (3,4,5,6,7,8,9,10,11,12,13,14,15,16, 18, 20 mm) | ks | 1
40. | Sada monolitických stopkových fréz 2 britových drážkovacích fréz do ocelí (HSS, HSSE, HSS-PM, VHM) (3,4,5,6,7,8,9,10,11,12,13,14,15,16, 18, 20 mm) | ks | 1
41. | Upínač Weldon Ø 18 mm pre SK 30 alebo 40, kompatibilný so strojom + čap | ks | 1
42. | Upínač Weldon Ø 20 mm pre SK 30 alebo 40, kompatibilný so strojom + čap | ks | 1
43. | Hlava s kompletným príslušenstvom pre čelné rovinné frézovanie a frézovanie úkosu 45° ,priemer min. | mm | 60 |  | min. 1 ks
44. | Univerzálny plátok do hlavy pre čelné rovinné frézovanie | ks | 10
45. | Držiak hlavy pre čelné frézovanie kužeľ vretena SK 30 alebo 40 kompatibilné so strojom všetky komponenty nutné pre zostavu | ks | 1
46. | Čelná rohová fréza s uhlom 90° s kompletným príslušenstvom priemer min 40 mm | ks | 1
47. | Univerzálny plátok do hlavy pre čelné rohové frézovanie | ks | 10
48. | Držiak hlavy pre čelné frézovanie kužeľ vretena SK 30 alebo 40 kompatibilné so strojom všetky komponenty nutné pre zostavu | ks | 1
49. | Stopková rohová fréza s vymenitelnymi plátkami min priemer | mm | 16 |  | min. 1 ks
50. | Univerzálny plátok do stopkovej rohovej frézy | ks | 10
51. | Držiak hlavy pre stopkové rohovú frézu SK 30 alebo 40 kompatibilné so strojom, všetky komponenty nutné pre zostavu | ks | 1
52. | Kotúčové frézy pre horizontálne frézovanie kompatibilné s dodadným strojom a s kompletným príslušenstvom nutným pre montáž fréz do stroja šírky 8,10,12,14 mm | ks | 2
53. | Magnetický stojan, sila uchytenia min | N | 400 |  | min. 2 ks
54. | Číselníkový odchylkomer (kompatibilné s magnetickým stojanom), prenosť | mm | 0.01 |  | min. 2 ks
55. | Upínacia sada – pre upnutie obrobku priamo na stôl kompatibilná s dodaným strojom | ks | 1
56. | Obslužné a servisné náradie | ks | 1
| Požadovaný počet kusov: | 3
Cena za 1 kus v EUR bez DPH:
Celková cena v EUR bez DPH:
DPH:
Celková cena v EUR s DPH:
* | V prípade, ak uchádzač je zdaniteľnou osobou pre DPH, uvedie v časti „Celková cena za predmet zákazky v EUR s DPH“ sumu z časti „Celková cena za predmet zákazky v EUR bez DPH“ navýšenú o aktuálne platnú sadzbu DPH. V prípade, ak uchádzač nie je zdaniteľnou osobou pre DPH, uvedie v časti „Celková cena za predmet zákazky v EUR s DPH“ rovnakú sumu ako uviedol v časti „Celková cena za predmet zákazky v EUR bez DPH“. V prípade, ak je uchádzač zahraničnou osobou, uvedie v časti „Celková cena za predmet zákazky v EUR s DPH“ sumu z časti „Celková cena za predmet zákazky v EUR bez DPH“ (bez DPH platnej v krajine sídla uchádzača) navýšenú o aktuálne platnú sadzbu DPH v SR (DPH odvádza v prípade úspešnosti jeho ponuky verejný obstarávateľ).
* | Pozn. Stĺpec G sa vyplní v prípade parametrov, ktoré nie je možné číselne vyjadriť, resp. je možné ho použiť pre parametre s presnými číselnými údajmi.
* | Uvádzaný počet kusov príslušenstva/parametre sa vzťahujú vždy na 1 ks požadovaného tovaru, t.j. každý z tovarov bude mať takéto samostatné zloženie príslušenstva/bude samostatne spĺňať zadané parametre.
Ponuku vypracoval:
Dňa:
Podpis: