## Rýpadlo-nakladač - 12 ks
Rýpadlo-nakladač (Traktro-bager) | Požiadavky obstarávateľa
Nové vozidlo s maximálnym nájazdom do 100KM | žiadame
EURO norma: EU STAGE V, alebo ekvivalent EURO6 | žiadame
Typ paliva: Diesel | žiadame
výkon motora: minimálne 80 kW | žiadame
Axiálne piestikové čerpadlo s premenlivým prietokom a senzorom zaťaženia s minimálnym výkonom 160 litrov | žiadame
Kabína s kúrením a klimatizáciou | žiadame
Sklopný stĺpik riadenia | žiadame
Slnečná clona perforovaná | žiadame
Vzduchom odpružené sedadlo, s opierkou hlavy a lakťovými opierkami, sedadlo plne nastaviteľné vo všetkých smeroch | žiadame
Joystickove ovladanie - pre lepšiu, kvalitnejšiu a citlivejšiu manipuláciu | žiadame
Ochrana zadného osvetlenia | žiadame
Minimálne 8x Cestné a pracovné osvetlenie halogénové, minimálne 2x predpríprava pre maják pripojenie | žiadame
Bezpečnostný systém proti krádeži | žiadame
Pohon všetkých kolies / 4x4 | žiadame
100% mechanická uzávierka zadného diferenciálu | žiadame
Prevodovka automatická | žiadame
Teleskopická násada (s opciou zväčšeného piestu výložníka za účelom silnejšieho zdvihu). Násada obsahuje prídavný obojsmerný hydraulický okruh (napr. pre lopatu s drapákom) a jednosmerný okruh (napr. na kladivo..). | žiadame
Zakrivený „banánový“ výložník (excavator style) – umožňuje lepší dosah cez prekážky | žiadame
Protizávažie minimálne 100 kg | žiadame
Predné pneu rozmer minimálne OD R18 | žiadame
Zadné pneu minimálny rozmer OD R26 / | žiadame
Ride control – tlmenie rázov nakladača pri pojazde | žiadame
Predné blatníky s integrovanými stupačkami | žiadame
Stabilizačné pätky s doskou pre prácu na verejných komunikáciách | žiadame
Gumová podložka pre oporné pätky | žiadame
Signalizácia vysunutých stabilizačných pätiek | žiadame
Signalizácia spätného chodu | žiadame
Ochrana hnacieho hriadeľa – kardanu | žiadame
Magnetický rotačný maják (2 ks) | žiadame
Rýchloupínač pracovných nástrojov mechanický – dual lock (na račňu) | žiadame
Rotačná hlava s rýchloupínakom | žiadame
Viacúčelová čelná lopata so zubami a paletizačnými vidlami(uchytená na čapoch na stroji) | žiadame
Podkopová lyžica šírka: 300mm | žiadame
Podkopová lyžica šírka: 600mm | žiadame
Podkopová lyžica šírka: 800mm | žiadame
Hydraulická svahovacia lyžica, náklopná, s ovladaním- šírka:1500mm | žiadame
Hydraulické búracie kladivo - veľké, Hydraulické hadice s koncovkami | žiadame
Hydraulický okruh na buracie kladivo - (zadneho podkopu) + ovládanie + hadice s koncovkami pre rýchloupínanie | žiadame
Malý hydraulický okruh s bočným vývodom pre ručné kladivo + ponorné čerpadlo + zapínanie (predpríprava pre rýchloupinák/rýchlospojka) pre ručné kladivo hrot minimálny rozmer min.priemer=25mm, dlžka hrotu minimálne 470mm | žiadame
Ponorné čerpadlo s ochrannou sieťkou vrátane pripojovacích tlakových hadíc s koncovkami s hadiacami na odčerpanie špinavej vody (v minimálnej dlžke 2x 10 m.) | žiadame
Hydraulický posun zadného ramena na ľavu a pravú stranu | žiadame
Hydraulické zámky na obe zadné ramená podkopu | žiadame
Žeriavová sada v zmysle normy EN 474 o bezpečnosti práce stavebných strojov pri dvíhaní a manipulovaní s bremenom | žiadame
v cene musí byť zahrnutý kompletný záručný servis počas doby záruky na náklady dodávateľa (vrátena prepravy vozidla a/alebo dopravy servisného technika). | žiadame
ĎALŠIE POŽIADAVKY
záruka - minimálne 2 roky, alebo 2.000mth ( čo nastane skôr) | žiadame
Predajca je povinný pri odovzdaní vozidla dodať Osvedčenie o evidencii vozidla časť II. ( Velký TP) Prihlásenie vozidla do evidencie zabezpečí obstarávateľ. Dodanie vozidiel bude adresované na jednotlivé závody - usmernenie, ktoré kam bude doplnené priebežne pred dodaním vozidla, preberať bude vedúcí dopravy príslušného závodu. | na jednotlivé závody