## Rekapitulácia stavby
Export Komplet | [27 empty] | 2.0 |  |  |  |  | False | False | {bd502400-dd26-4fbc-a21c-4d5c69981e1e}
[19 empty] | >> skryté stĺpce << | [12 empty] | 0,001 | 20
[32 empty] | 0,001 | 20
|  | REKAPITULÁCIA STAVBY | [17 empty] | v --- nižšie sa nachádzajú doplnkové a pomocné údaje k zostavám --- v | [11 empty] | 0,001
|  | Kód: |  |  |  | 23081803 | [25 empty] | 0,001
|  | Stavba: |  |  |  | SOŠ Tornaľa - modernizácia odborného vzdelávania, budova SOŠ | [25 empty] | 0,001
|  | JKSO: | [12 empty] | KS: | [16 empty] | 0,001
|  | Miesto: | [12 empty] | Dátum: |  | 14. 7. 2024 | [14 empty] | 0,001
0,001
|  | Objednávateľ: | [12 empty] | IČO: | [16 empty] | 0,001
[15 empty] | IČ DPH: | [16 empty] | 0,001
0,001
|  | Zhotoviteľ: | [12 empty] | IČO: | [16 empty] | 0,001
[15 empty] | IČ DPH: | [16 empty] | 0,001
False
|  | Projektant: | [12 empty] | IČO: | [16 empty] | False
[15 empty] | IČ DPH: | [16 empty] | True
0,01
|  | Spracovateľ: | [12 empty] | IČO: | [16 empty] | 0,01
[15 empty] | IČ DPH: | [16 empty] | True
Poznámka:
|  | Cena bez DPH | [12 empty] | 0
[7 empty] | Sadzba dane |  |  | Základ dane |  |  |  |  | Výška dane
|  | DPH | základná |  |  |  | 20% |  |  | 0 |  |  |  |  | 0
|  |  | znížená |  |  |  | 23% |  |  | 0 |  |  |  |  | 0
|  |  | zákl. prenesená |  |  |  | 20% |  |  | 0 |  |  |  |  | 0
|  |  | zníž. prenesená |  |  |  | 20% |  |  | 0 |  |  |  |  | 0
|  |  | nulová |  |  |  | 0% |  |  | 0 |  |  |  |  | 0
|  | Cena s DPH | [5 empty] | v |  |  | EUR |  |  |  | 0
|  | Projektant | [10 empty] | Spracovateľ
|  | Dátum a podpis: | [6 empty] | Pečiatka |  |  |  | Dátum a podpis: |  |  | Pečiatka
|  | Objednávateľ | [10 empty] | Zhotoviteľ
|  | Dátum a podpis: | [6 empty] | Pečiatka |  |  |  | Dátum a podpis: |  |  | Pečiatka
REKAPITULÁCIA OBJEKTOV STAVBY
| Kód: | [5 empty] | 23081803
| Stavba: | [5 empty] | SOŠ Tornaľa - modernizácia odborného vzdelávania, budova SOŠ
| Miesto: | [12 empty] | Dátum: |  | 14. 7. 2024
| Objednávateľ: | [12 empty] | Projektant: | [5 empty] | Informatívne údaje z listov zákaziek
| Zhotoviteľ: | [12 empty] | Spracovateľ:
| Kód |  |  | Popis | [7 empty] | Cena bez DPH [EUR] |  |  |  |  | Cena s DPH [EUR] | Typ |  | z toho Ostat. náklady [EUR] | DPH [EUR] | Normohodiny [h] | DPH základná [EUR] | DPH znížená [EUR] | DPH základná prenesená [EUR] | DPH znížená prenesená [EUR] | Základňa DPH základná | Základňa DPH znížená | Základňa DPH zákl. prenesená | Základňa DPH zníž. prenesená | Základňa DPH nulová
| Náklady z rozpočtov | [10 empty] | 0 |  |  |  |  | 0 |  |  | 0 | 0 | 20828.8531 | 0 | 0 | 0 | 0 | 0 | 0 | 0 | 0 | 0 | D | 0 | ###NOIMPORT### | IMPORT | {bd502400-dd26-4fbc-a21c-4d5c69981e1e} | {00000000-0000-0000-0000-000000000000}
/ |  | 01 |  |  | SO 01 - Budova SOŠ - búracie práce | [6 empty] | 0 |  |  |  |  | 0 | STA |  | 0 | 0 | 2756.5127 | 0 | 0 | 0 | 0 | 0 | 0 | 0 | 0 | 0 |  | 1 |  | IMPORT | {beaa2533-a9fe-4f96-b959-220cc2dd9efd} | {bd502400-dd26-4fbc-a21c-4d5c69981e1e} | 0
/ |  | 02 |  |  | SO 01 - Budova SOŠ - architektúra | [6 empty] | 0 |  |  |  |  | 0 | STA |  | 0 | 0 | 17342.4506 | 0 | 0 | 0 | 0 | 0 | 0 | 0 | 0 | 0 |  | 1 |  | IMPORT | {f9ffcbc9-d2a2-481b-b670-385a424df5d5} | {bd502400-dd26-4fbc-a21c-4d5c69981e1e} | 0
/ |  | 03 |  |  | SO 02 - zhromažďovacia plocha - chodník | [6 empty] | 0 |  |  |  |  | 0 | STA |  | 0 | 0 | 555.69 | 0 | 0 | 0 | 0 | 0 | 0 | 0 | 0 | 0 |  | 1 |  | IMPORT | {cb5b491a-dd19-463e-9070-1a923fb64ba5} | {bd502400-dd26-4fbc-a21c-4d5c69981e1e} | 0
/ |  | 07 |  |  | SO 06 - spevnená plocha - chodník | [6 empty] | 0 |  |  |  |  | 0 | STA |  | 0 | 0 | 143.2935 | 0 | 0 | 0 | 0 | 0 | 0 | 0 | 0 | 0 |  | 1 |  | IMPORT | {ecc1b6a8-3072-4dea-ad44-e2218a0917f2} | {bd502400-dd26-4fbc-a21c-4d5c69981e1e} | 0
/ |  | 08 |  |  | SO 07 - Elektro | [6 empty] | 0 |  |  |  |  | 0 | STA |  | 0 | 0 | 0 | 0 | 0 | 0 | 0 | 0 | 0 | 0 | 0 | 0 |  | 1 |  | IMPORT | {daae7022-baed-43ae-83d6-ce6f1b259e49} | {bd502400-dd26-4fbc-a21c-4d5c69981e1e} | 0
/ |  | 09 |  |  | SO 08 - Ústredné kúrenie | [6 empty] | 0 |  |  |  |  | 0 | STA |  | 0 | 0 | 0 | 0 | 0 | 0 | 0 | 0 | 0 | 0 | 0 | 0 |  | 1 |  | IMPORT | {5bfec35a-852c-4b4c-b766-42bfcfe21d39} | {bd502400-dd26-4fbc-a21c-4d5c69981e1e} | 0
/ |  | 10 |  |  | SO 09 - Kotolňa | [6 empty] | 0 |  |  |  |  | 0 | STA |  | 0 | 0 | 0 | 0 | 0 | 0 | 0 | 0 | 0 | 0 | 0 | 0 |  | 1 |  | IMPORT | {cb636098-9a4c-4e37-ad05-cfbd83d9e330} | {bd502400-dd26-4fbc-a21c-4d5c69981e1e} | 0
/ |  | 11 |  |  | SO 10 - ZTI | [6 empty] | 0 |  |  |  |  | 0 | STA |  | 0 | 0 | 16.1562 | 0 | 0 | 0 | 0 | 0 | 0 | 0 | 0 | 0 |  | 1 |  | IMPORT | {306ff687-5661-405a-a5af-ebd588715f96} | {bd502400-dd26-4fbc-a21c-4d5c69981e1e} | 0
/ |  | 12 |  |  | SO 11 - Vetranie | [6 empty] | 0 |  |  |  |  | 0 | STA |  | 0 | 0 | 14.75 | 0 | 0 | 0 | 0 | 0 | 0 | 0 | 0 | 0 |  | 1 |  | IMPORT | {f637756d-bfe0-4f95-98eb-3400738c60d7} | {bd502400-dd26-4fbc-a21c-4d5c69981e1e} | 0
/ |  | 13 |  |  | SO 12 - OPZ | [6 empty] | 0 |  |  |  |  | 0 | STA |  | 0 | 0 | 0 | 0 | 0 | 0 | 0 | 0 | 0 | 0 | 0 | 0 |  | 1 |  | IMPORT | {84bee00d-f5b9-4316-8540-071b1c054c38} | {bd502400-dd26-4fbc-a21c-4d5c69981e1e} | 0
/ |  | 14 |  |  | SO 13 - Hlasová signalizácia požiaru | [6 empty] | 0 |  |  |  |  | 0 | STA |  | 0 | 0 | 0 | 0 | 0 | 0 | 0 | 0 | 0 | 0 | 0 | 0 |  | 1 |  | IMPORT | {92fd73b8-96c2-4d30-9c9a-b51b784f496a} | {bd502400-dd26-4fbc-a21c-4d5c69981e1e} | 0

## 01 - SO 01 - Budova SOŠ -...
[9 empty] | >> skryté stĺpce << | [9 empty] | {beaa2533-a9fe-4f96-b959-220cc2dd9efd}
0
| KRYCÍ LIST ROZPOČTU | [8 empty] | v --- nižšie sa nachádzajú doplnkové a pomocné údaje k zostavám --- v | [8 empty] | False
Stavba:
SOŠ Tornaľa - modernizácia odborného vzdelávania, budova SOŠ
Objekt:
01 - SO 01 - Budova SOŠ - búracie práce
| JKSO: |  |  |  |  | KS:
| Miesto: |  |  |  |  | Dátum: | 14. 7. 2024
| Objednávateľ: |  |  |  |  | IČO:
IČ DPH:
| Zhotoviteľ: |  |  |  |  | IČO:
IČ DPH:
| Projektant: |  |  |  |  | IČO:
IČ DPH:
| Spracovateľ: |  |  |  |  | IČO:
IČ DPH:
Poznámka:
| Cena bez DPH | [5 empty] | 0
|  |  | Základ dane |  |  | Sadzba dane | Výška dane
| DPH | základná | 0 |  |  | 20% | 0
|  | znížená | 0 |  |  | 20% | 0
|  | zákl. prenesená | 0 |  |  | 20% | 0
|  | zníž. prenesená | 0 |  |  | 20% | 0
|  | nulová | 0 |  |  | 0% | 0
| Cena s DPH |  |  | v | EUR |  | 0
| Projektant |  |  | Spracovateľ
| Dátum a podpis: |  | Pečiatka | Dátum a podpis: |  |  | Pečiatka
| Objednávateľ |  |  | Zhotoviteľ
| Dátum a podpis: |  | Pečiatka | Dátum a podpis: |  |  | Pečiatka
REKAPITULÁCIA ROZPOČTU
Stavba:
SOŠ Tornaľa - modernizácia odborného vzdelávania, budova SOŠ
Objekt:
01 - SO 01 - Budova SOŠ - búracie práce
Miesto: | [5 empty] | Dátum: | 14. 7. 2024
Objednávateľ: | [5 empty] | Projektant:
Zhotoviteľ: | [5 empty] | Spracovateľ:
Kód dielu - Popis | [6 empty] | Cena celkom [EUR]
Náklady z rozpočtu | [6 empty] | 0 | [12 empty] | -1
| HSV - Práce a dodávky HSV | [5 empty] | 0
| 9 - Ostatné konštrukcie a práce-búranie | [5 empty] | 0
| PSV - Práce a dodávky PSV | [5 empty] | 0
| 725 - Zdravotechnika - zariaďovacie predmety | [5 empty] | 0
| 762 - Konštrukcie tesárske | [5 empty] | 0
| 763 - Konštrukcie - drevostavby | [5 empty] | 0
| 764 - Konštrukcie klampiarske | [5 empty] | 0
| 765 - Konštrukcie - krytiny tvrdé | [5 empty] | 0
| 766 - Konštrukcie stolárske | [5 empty] | 0
| 767 - Konštrukcie doplnkové kovové | [5 empty] | 0
| 775 - Podlahy vlysové a parketové | [5 empty] | 0
| 776 - Podlahy povlakové | [5 empty] | 0
| 784 - Maľby | [5 empty] | 0
| M - Práce a dodávky M | [5 empty] | 0
| 36-M - Montáž prevádzkových, meracích a regulačných zariadení | [5 empty] | 0
ROZPOČET
Stavba:
SOŠ Tornaľa - modernizácia odborného vzdelávania, budova SOŠ
Objekt:
01 - SO 01 - Budova SOŠ - búracie práce
Miesto: | [5 empty] | Dátum: | 14. 7. 2024
Objednávateľ: | [5 empty] | Projektant:
Zhotoviteľ: | [5 empty] | Spracovateľ:
PČ | Typ | Kód | Popis | MJ | Množstvo | J.cena [EUR] | Cena celkom [EUR] | Cenová sústava |  |  | DPH | J. Nh [h] | Nh celkom [h] | J. hmotnosť [t] | Hmotnosť celkom [t] | J. suť [t] | Suť Celkom [t]
Náklady z rozpočtu | [6 empty] | 0 | [5 empty] | 2756.5127 |  | 0.24498 |  | 424.1194 |  | D | -1 | [7 empty] | 0
| D | HSV | Práce a dodávky HSV |  |  |  | 0 | [5 empty] | 1532.0668 |  | 0.24483 |  | 251.8399 | 1 | D | 0 | ROZPOCET | [6 empty] | 0
| D | 9 | Ostatné konštrukcie a práce-búranie |  |  |  | 0 | [5 empty] | 1532.0668 |  | 0.24483 |  | 251.8399 | 1 | D | 1 | ROZPOCET | [6 empty] | 0
1 | K | 95394795..S | Demontáž vetracej mriežky plochy nad 0,06 m2 - 10/B | ks | 4 |  | 0 |  |  |  | znížená | 0 | 0 | 0 | 0 | 0 | 0 | 4 | K | 2 | ROZPOCET | 0 | 0 | 0 | 0 | 0 | 2 | 0 | 4 | 2
2 | K | 95394795..S1 | Prekládka plynového potrubia - 9/B | kpl | 1 |  | 0 |  |  |  | znížená | 0 | 0 | 0 | 0 | 0 | 0 | 4 | K | 2 | ROZPOCET | 0 | 0 | 0 | 0 | 0 | 2 | 0 | 4 | 4
3 | K | 95394795..S2 | Demontáž osvetlenia - 8/B | ks | 2 |  | 0 |  |  |  | znížená | 0 | 0 | 0 | 0 | 0 | 0 | 4 | K | 2 | ROZPOCET | 0 | 0 | 0 | 0 | 0 | 2 | 0 | 4 | 6
4 | K | 96104311.S | Búranie betónového chodníka, -2,20000t | m3 | 24.273 |  | 0 |  |  |  | znížená | 0 | 0 | 0 | 0 | 0 | 0 | 4 | K | 2 | ROZPOCET | 0 | 0 | 0 | 0 | 0 | 2 | 0 | 4 | 8
5 | K | 962031132 | Búranie priečok alebo vybúranie otvorov plochy nad 4 m2 z tehál pálených, plných alebo dutých hr. do 150 mm, -0,19600t | m2 | 42.372 |  | 0 |  |  |  | znížená | 0.164 | 6.949 | 0 | 0 | 0.196 | 8.3049 | 4 | K | 2 | ROZPOCET | 0 | 0 | 0 | 0 | 0 | 2 | 0 | 4 | 10
6 | K | 962032631.S | Búranie komínov. muriva z tehál nad strechou na akúkoľvek maltu, -1,63300t | m3 | 3.649 |  | 0 |  |  |  | znížená | 2.464 | 8.9911 | 0 | 0 | 1.633 | 5.9588 | 4 | K | 2 | ROZPOCET | 0 | 0 | 0 | 0 | 0 | 2 | 0 | 4 | 34675479
7 | K | 965031121.S1 | Búranie podláh z tehál - pôjdovka -0,12200t | m2 | 906.142 |  | 0 |  |  |  | znížená | 0.138 | 125.0476 | 0 | 0 | 0.122 | 110.5493 | 4 | K | 2 | ROZPOCET | 0 | 0 | 0 | 0 | 0 | 2 | 0 | 4 | -1211979117
8 | K | 965041341 | Búranie podkladov pod dlažby, liatych dlažieb a mazanín,škvarobetón hr.do 100 mm, plochy nad 4 m2 -1,60000t | m3 | 60.816 |  | 0 |  |  |  | znížená | 3.9499 | 240.2189 | 0 | 0 | 1.6 | 97.3056 | 4 | K | 2 | ROZPOCET | 0 | 0 | 0 | 0 | 0 | 2 | 0 | 4 | 14
9 | K | 965042141 | Búranie podkladov pod dlažby, liatych dlažieb a mazanín,betón alebo liaty asfalt hr.do 100 mm, plochy nad 4 m2 -2,20000t | m3 | 3.346 |  | 0 |  |  |  | znížená | 6.6262 | 22.1713 | 0 | 0 | 2.2 | 7.3612 | 4 | K | 2 | ROZPOCET | 0 | 0 | 0 | 0 | 0 | 2 | 0 | 4 | 16
10 | K | 965081812 | Búranie dlažieb, z kamen., cement., terazzových, cadicových alebo keramických, hr. nad 10 mm, -0,06500t vr. vonkajšieho schodiska | m2 | 137.918 |  | 0 |  |  |  | znížená | 0.291 | 40.1341 | 0 | 0 | 0.065 | 8.9647 | 4 | K | 2 | ROZPOCET | 0 | 0 | 0 | 0 | 0 | 2 | 0 | 4 | 18
11 | K | 968061125.S | Vyvesenie dreveného dverného krídla do suti plochy do 2 m2, -0,02400t; ozn. B/1 | ks | 63 |  | 0 |  |  |  | znížená | 0.049 | 3.087 | 0 | 0 | 0.024 | 1.512 | 4 | K | 2 | ROZPOCET | 0 | 0 | 0 | 0 | 0 | 2 | 0 | 4 | 20
12 | K | 968061126.S | Vyvesenie kovového dverného krídla plochy nad 2 m2; ozn. B/1 | ks | 2 |  | 0 |  |  |  | znížená | 0.089 | 0.178 | 0 | 0 | 0.027 | 0.054 | 4 | K | 2 | ROZPOCET | 0 | 0 | 0 | 0 | 0 | 2 | 0 | 4 | 22
13 | K | 968061127.S | Vyvesenie plastového dverného krídla do suti plochy nad 2 m2, -0,0300t; ozn. B/1 | ks | 2 |  | 0 |  |  |  | znížená | 0 | 0 | 0 | 0 | 0.027 | 0.054 | 4 | K | 2 | ROZPOCET | 0 | 0 | 0 | 0 | 0 | 2 | 0 | 4 | 24
14 | K | 968062745 | Vybúranie drevených stien plných, zasklených alebo výkladných, -0,02400t; ozn. B/6 | m2 | 10.471 |  | 0 |  |  |  | znížená | 0.1571 | 1.645 | 0 | 0 | 0.024 | 0.2513 | 4 | K | 2 | ROZPOCET | 0 | 0 | 0 | 0 | 0 | 2 | 0 | 4 | 26
15 | K | 968072455.S | Vybúranie kovových dverových zárubní plochy do 2 m2, -0,07600t | m2 | 98.809 |  | 0 |  |  |  | znížená | 1.6 | 158.0944 | 0 | 0 | 0.076 | 7.5095 | 4 | K | 2 | ROZPOCET | 0 | 0 | 0 | 0 | 0 | 2 | 0 | 4 | 28
16 | K | 971033451.S | Vybúranie otvoru v murive tehl. plochy do 0,25 m2 hr. do 450 mm, -0,21900t | ks | 1 |  | 0 |  |  |  | znížená | 1.536 | 1.536 | 0 | 0 | 0.219 | 0.219 | 4 | K | 2 | ROZPOCET | 0 | 0 | 0 | 0 | 0 | 2 | 0 | 4 | -1227647064
17 | K | 971033561.S | Vybúranie otvorov v murive tehl. plochy do 1 m2 hr. do 600 mm, -1,87500t | m3 | 0.711 |  | 0 |  |  |  | znížená | 6.176 | 4.3911 | 0 | 0 | 1.875 | 1.3331 | 4 | K | 2 | ROZPOCET | 0 | 0 | 0 | 0 | 0 | 2 | 0 | 4 | -842662383
18 | K | 967031132.S | Prikresanie rovných ostení, bez odstupu, po hrubom vybúraní otvorov, v murive tehl. na maltu, -0,05700t | m2 | 3.355 |  | 0 |  |  |  | znížená | 0.481 | 1.6138 | 0 | 0 | 0.057 | 0.19124 | 4 | K | 2 | ROZPOCET | 0 | 0 | 0 | 0 | 0 | 2 | 0 | 4 | -1398421787
19 | K | 978036191.S | Otlčenie omietok šľachtených a pod., vonkajších brizolitových, v rozsahu do 100 %, -0,05000t | m2 | 6.248 |  | 0 |  |  |  | znížená | 0.22454 | 1.4029 | 0 | 0 | 0.05 | 0.3124 | 4 | K | 2 | ROZPOCET | 0 | 0 | 0 | 0 | 0 | 2 | 0 | 4 | 1252089353
20 | K | 938902071.S | Očistenie povrchu betónových konštrukcií tlakovou vodou | m2 | 6.248 |  | 0 |  |  |  | znížená | 0.087 | 0.54358 | 0 | 0 | 0 | 0 | 4 | K | 2 | ROZPOCET | 0 | 0 | 0 | 0 | 0 | 2 | 0 | 4 | 232639510
21 | K | 978059531.S | Odsekanie a odobratie obkladov stien z obkladačiek vnútorných vrátane podkladovej omietky nad 2 m2, -0,06800t | m2 | 28.807 |  | 0 |  |  |  | znížená | 0.284 | 8.1812 | 0 | 0 | 0.068 | 1.9589 | 4 | K | 2 | ROZPOCET | 0 | 0 | 0 | 0 | 0 | 2 | 0 | 4 | 555731636
22 | K | 979011201 | Plastový sklz na stavebnú suť výšky do 10 m | ks | 2 |  | 0 |  |  |  | znížená | 0.80462 | 1.6092 | 0.12172 | 0.24344 | 0 | 0 | 4 | K | 2 | ROZPOCET | 0 | 0 | 0 | 0 | 0 | 2 | 0 | 4 | 30
23 | K | 979011202 | Príplatok k cene za každý další meter výšky | m | 10 |  | 0 |  |  |  | znížená | 0.08014 | 0.8014 | 0.00013858 | 0.0013858 | 0 | 0 | 4 | K | 2 | ROZPOCET | 0 | 0 | 0 | 0 | 0 | 2 | 0 | 4 | 32
24 | K | 979011231 | Demontáž sklzu na stavebnú suť výšky do 10 m | m | 30 |  | 0 |  |  |  | znížená | 0.593 | 17.79 | 0 | 0 | 0 | 0 | 4 | K | 2 | ROZPOCET | 0 | 0 | 0 | 0 | 0 | 2 | 0 | 4 | 34
25 | K | 979081111.S | Odvoz sutiny a vybúraných hmôt na skládku do 1 km | t | 424.119 |  | 0 |  |  |  | znížená | 0.598 | 253.6232 | 0 | 0 | 0 | 0 | 4 | K | 2 | ROZPOCET | 0 | 0 | 0 | 0 | 0 | 2 | 0 | 4 | 2131807047
26 | K | 979081121.S | Odvoz sutiny a vybúraných hmôt na skládku za každý ďalší 1 km | t | 6361.785 |  | 0 |  |  |  | znížená | 0.007 | 44.5325 | 0 | 0 | 0 | 0 | 4 | K | 2 | ROZPOCET | 0 | 0 | 0 | 0 | 0 | 2 | 0 | 4 | -12151159
27 | K | 979082111.S | Vnútrostavenisková doprava sutiny a vybúraných hmôt do 10 m | t | 424.119 |  | 0 |  |  |  | znížená | 0.89 | 377.4659 | 0 | 0 | 0 | 0 | 4 | K | 2 | ROZPOCET | 0 | 0 | 0 | 0 | 0 | 2 | 0 | 4 | 538976278
28 | K | 979082121.S | Vnútrostavenisková doprava sutiny a vybúraných hmôt za každých ďalších 5 m | t | 2120.595 |  | 0 |  |  |  | znížená | 0.1 | 212.0595 | 0 | 0 | 0 | 0 | 4 | K | 2 | ROZPOCET | 0 | 0 | 0 | 0 | 0 | 2 | 0 | 4 | 142271620
29 | K | 979089012.S | Poplatok za skládku - betón, tehly, dlaždice (17 01) ostatné | t | 424.119 |  | 0 |  |  |  | znížená | 0 | 0 | 0 | 0 | 0 | 0 | 4 | K | 2 | ROZPOCET | 0 | 0 | 0 | 0 | 0 | 2 | 0 | 4 | 415639636
| D | PSV | Práce a dodávky PSV |  |  |  | 0 | [5 empty] | 1223.6959 |  | 0.00014901 |  | 172.2794 | 2 | D | 0 | ROZPOCET | [6 empty] | 0
| D | 725 | Zdravotechnika - zariaďovacie predmety |  |  |  | 0 | [5 empty] | 38.1961 |  | 0 |  | 1.2466 | 2 | D | 1 | ROZPOCET | [6 empty] | 0
30 | K | 725110811.S | Demontáž záchoda splachovacieho s nádržou alebo s tlakovým splachovacom, -0,01933t | súb. | 12 |  | 0 |  |  |  | znížená | 0.518 | 6.216 | 0 | 0 | 0.01933 | 0.23196 | 16 | K | 2 | ROZPOCET | 0 | 0 | 0 | 0 | 0 | 2 | 0 | 16 | 46
31 | K | 725210821.S | Demontáž umývadiel alebo umývadielok bez výtokovej armatúry, -0,01946t | súb. | 7 |  | 0 |  |  |  | znížená | 0.342 | 2.394 | 0 | 0 | 0.01946 | 0.13622 | 16 | K | 2 | ROZPOCET | 0 | 0 | 0 | 0 | 0 | 2 | 0 | 16 | 48
32 | K | 725820810.S | Demontáž batérie drezovej, umývadlovej, -0,0026t | súb. | 7 |  | 0 |  |  |  | znížená | 0.25 | 1.75 | 0 | 0 | 0.0026 | 0.0182 | 16 | K | 2 | ROZPOCET | 0 | 0 | 0 | 0 | 0 | 2 | 0 | 16 | -1951333412
33 | K | 725860820.S | Demontáž jednoduchej zápachovej uzávierky pre zariaďovacie predmety, umývadlá, drezy, práčky -0,00085t | ks | 7 |  | 0 |  |  |  | znížená | 0.089 | 0.623 | 0 | 0 | 0.00085 | 0.00595 | 16 | K | 2 | ROZPOCET | 0 | 0 | 0 | 0 | 0 | 2 | 0 | 16 | 1052903161
34 | K | 725330820.S | Demontáž výlevky bez výtokovej armatúry, bez nádrže a splachovacieho potrubiaj, -0,03470t | súb. | 1 |  | 0 |  |  |  | znížená | 0.538 | 0.538 | 0 | 0 | 0.0347 | 0.0347 | 16 | K | 2 | ROZPOCET | 0 | 0 | 0 | 0 | 0 | 2 | 0 | 16 | -1426376577
35 | K | 725860822.S1 | Demontáž podlahovej vpuste -0,00122t | ks | 2 |  | 0 |  |  |  | znížená | 0.236 | 0.472 | 0 | 0 | 0.00122 | 0.00244 | 16 | K | 2 | ROZPOCET | 0 | 0 | 0 | 0 | 0 | 2 | 0 | 16 | 1250629704
36 | K | 725190102.S | Demontáž sanitárnej priečky z dosiek na WC kabíny/boxy 0,01595 t | m2 | 46.959 |  | 0 |  |  |  | znížená | 0.558 | 26.2031 | 0 | 0 | 0.0174 | 0.81709 | 16 | K | 2 | ROZPOCET | 0 | 0 | 0 | 0 | 0 | 2 | 0 | 16 | 906881444
| D | 762 | Konštrukcie tesárske |  |  |  | 0 | [5 empty] | 564.9127 |  | 0 |  | 101.0333 | 2 | D | 1 | ROZPOCET | [6 empty] | 0
37 | K | 762331814.S | Demontáž viazaných konštrukcií krovov so sklonom do 60°, prierezovej plochy 120 - 450 cm2, -0,03200 t | m | 2848.762 |  | 0 |  |  |  | znížená | 0.17 | 484.2895 | 0 | 0 | 0.032 | 91.1604 | 16 | K | 2 | ROZPOCET | 0 | 0 | 0 | 0 | 0 | 2 | 0 | 16 | 50
38 | K | 762342811.S | Demontáž latovania striech so sklonom do 60° pri osovej vzdialenosti lát do 0,22 m, -0,00700 t | m2 | 1296.128 |  | 0 |  |  |  | znížená | 0.056 | 72.5832 | 0 | 0 | 0.007 | 9.0729 | 16 | K | 2 | ROZPOCET | 0 | 0 | 0 | 0 | 0 | 2 | 0 | 16 | 52
39 | K | 762354803.S | Demontáž strešných vikierov, svetlíkov z reziva prierezu do 120 cm2 - 0,20000t - ozn.12/B | ks | 4 |  | 0 |  |  |  | znížená | 2.01 | 8.04 | 0 | 0 | 0.2 | 0.8 | 16 | K | 2 | ROZPOCET | 0 | 0 | 0 | 0 | 0 | 2 | 0 | 16 | 54
| D | 763 | Konštrukcie - drevostavby |  |  |  | 0 | [5 empty] | 2.1164 |  | 0 |  | 0.33818 | 2 | D | 1 | ROZPOCET | [6 empty] | 0
40 | K | 763119521.S1 | Demontáž OSB priečky, jednoduchá nosná konštrukcia, jednoduché opláštenie, -0,03036t | m2 | 11.139 |  | 0 |  |  |  | znížená | 0.19 | 2.1164 | 0 | 0 | 0.03036 | 0.33818 | 16 | K | 2 | ROZPOCET | 0 | 0 | 0 | 0 | 0 | 2 | 0 | 16 | -1959507918
| D | 764 | Konštrukcie klampiarske |  |  |  | 0 | [5 empty] | 45.2391 |  | 0 |  | 2.3035 | 2 | D | 1 | ROZPOCET | [6 empty] | 0
41 | K | 764321820 | Demontáž oplechovania ríms pod nadrímsovým žlabom vrátane podkladového plechu, do 30° do rš 500 mm, -0,00420t | m | 283.06 |  | 0 |  |  |  | znížená | 0.056 | 15.8514 | 0 | 0 | 0.0042 | 1.1889 | 16 | K | 2 | ROZPOCET | 0 | 0 | 0 | 0 | 0 | 2 | 0 | 16 | 58
42 | K | 764352810 | Demontáž žlabov pododkvapových polkruhových so sklonom do 30st. rš 330 mm, -0,00330t - ozn.8/B | m | 184.95 |  | 0 |  |  |  | znížená | 0.056 | 10.3572 | 0 | 0 | 0.0033 | 0.61033 | 16 | K | 2 | ROZPOCET | 0 | 0 | 0 | 0 | 0 | 2 | 0 | 16 | 60
43 | K | 764410850 | Demontáž oplechovania parapetov rš od 100 do 330 mm, -0,00135t | m | 182.05 |  | 0 |  |  |  | znížená | 0.075 | 13.6538 | 0 | 0 | 0.00135 | 0.24577 | 16 | K | 2 | ROZPOCET | 0 | 0 | 0 | 0 | 0 | 2 | 0 | 16 | 62
44 | K | 764454801 | Demontáž odpadových rúr kruhových, s priemerom 75 a 100 mm, -0,00226t - ozn.8/B | m | 114.4 |  | 0 |  |  |  | znížená | 0.047 | 5.3768 | 0 | 0 | 0.00226 | 0.25854 | 16 | K | 2 | ROZPOCET | 0 | 0 | 0 | 0 | 0 | 2 | 0 | 16 | 64
| D | 765 | Konštrukcie - krytiny tvrdé |  |  |  | 0 | [5 empty] | 317.1072 |  | 0 |  | 66.1191 | 2 | D | 1 | ROZPOCET | [6 empty] | 0
45 | K | 765311815 | Demontáž keramickej krytiny pálenej uloženej na sucho do 30 ks/m2, do sutiny, sklon strechy do 45°, -0,05t | m2 | 1322.382 |  | 0 |  |  |  | znížená | 0.2398 | 317.1072 | 0 | 0 | 0.05 | 66.1191 | 16 | K | 2 | ROZPOCET | 0 | 0 | 0 | 0 | 0 | 2 | 0 | 16 | 66
| D | 766 | Konštrukcie stolárske |  |  |  | 0 | [5 empty] | 3.122 |  | 0 |  | 0 | 2 | D | 1 | ROZPOCET | [6 empty] | 0
46 | K | 766811802.S1 | Demontáž kuchynskej linky | kpl | 2 |  | 0 |  |  |  | znížená | 1.561 | 3.122 | 0 | 0 | 0 | 0 | 16 | K | 2 | ROZPOCET | 0 | 0 | 0 | 0 | 0 | 2 | 0 | 16 | 317452900
| D | 767 | Konštrukcie doplnkové kovové |  |  |  | 0 | [5 empty] | 0 |  | 0 |  | 0 | 2 | D | 1 | ROZPOCET | [6 empty] | 0
47 | K | 76733180.S | Demontáž prestrešenia vstupu | kpl | 1 |  | 0 |  |  |  | znížená | 0 | 0 | 0 | 0 | 0 | 0 | 16 | K | 2 | ROZPOCET | 0 | 0 | 0 | 0 | 0 | 2 | 0 | 16 | 68
48 | K | 76733180.S.1 | Demontáž fasádného komína z nerezu do vyšky 12,0 | kpl | 1 |  | 0 |  |  |  | znížená | 0 | 0 | 0 | 0 | 0 | 0 | 16 | K | 2 | ROZPOCET | 0 | 0 | 0 | 0 | 0 | 2 | 0 | 16 | 70
| D | 775 | Podlahy vlysové a parketové |  |  |  | 0 | [5 empty] | 1.9452 |  | 0 |  | 0.19452 | 2 | D | 1 | ROZPOCET | [6 empty] | 0
49 | K | 775521810.S | Demontáž podláh drevených, laminátových, parketových položených voľne alebo spoj click, vrátane líšt -0,0150t | m2 | 12.968 |  | 0 |  |  |  | znížená | 0.15 | 1.9452 | 0 | 0 | 0.015 | 0.19452 | 16 | K | 2 | ROZPOCET | 0 | 0 | 0 | 0 | 0 | 2 | 0 | 16 | 146601504
| D | 776 | Podlahy povlakové |  |  |  | 0 | [5 empty] | 248.5737 |  | 0 |  | 1.0314 | 2 | D | 1 | ROZPOCET | [6 empty] | 0
50 | K | 776511820 | Odstránenie povlakových podláh z nášlapnej plochy lepených s podložkou, -0,00100t | m2 | 1031.426 |  | 0 |  |  |  | znížená | 0.241 | 248.5737 | 0 | 0 | 0.001 | 1.0314 | 16 | K | 2 | ROZPOCET | 0 | 0 | 0 | 0 | 0 | 2 | 0 | 16 | 72
| D | 784 | Maľby |  |  |  | 0 | [5 empty] | 2.4835 |  | 0.00014901 |  | 0.012846 | 2 | D | 1 | ROZPOCET | [6 empty] | 0
51 | K | 784402801.S | Odstránenie malieb oškrabaním, výšky do 3,80 m, -0,0003 t | m2 | 42.819 |  | 0 |  |  |  | znížená | 0.058 | 2.4835 | 3.48e-06 | 0.00014901 | 0.0003 | 0.012846 | 16 | K | 2 | ROZPOCET | 0 | 0 | 0 | 0 | 0 | 2 | 0 | 16 | 69627613
| D | M | Práce a dodávky M |  |  |  | 0 | [5 empty] | 0.75 |  | 0 |  | 0 | 3 | D | 0 | ROZPOCET | [6 empty] | 0
| D | 36-M | Montáž prevádzkových, meracích a regulačných zariadení |  |  |  | 0 | [5 empty] | 0.75 |  | 0 |  | 0 | 3 | D | 1 | ROZPOCET | [6 empty] | 0
52 | K | 360420300.S1 | Demontáž ventilátora | ks | 3 |  | 0 |  |  |  | znížená | 0.25 | 0.75 | 0 | 0 | 0 | 0 | 64 | K | 2 | ROZPOCET | 0 | 0 | 0 | 0 | 0 | 2 | 0 | 64 | 922084737

## 02 - SO 01 - Budova SOŠ -...
[9 empty] | >> skryté stĺpce << | [9 empty] | {f9ffcbc9-d2a2-481b-b670-385a424df5d5}
0
| KRYCÍ LIST ROZPOČTU | [8 empty] | v --- nižšie sa nachádzajú doplnkové a pomocné údaje k zostavám --- v | [8 empty] | False
Stavba:
SOŠ Tornaľa - modernizácia odborného vzdelávania, budova SOŠ
Objekt:
02 - SO 01 - Budova SOŠ - architektúra
| JKSO: |  |  |  |  | KS:
| Miesto: |  |  |  |  | Dátum: | 14. 7. 2024
| Objednávateľ: |  |  |  |  | IČO:
IČ DPH:
| Zhotoviteľ: |  |  |  |  | IČO:
IČ DPH:
| Projektant: |  |  |  |  | IČO:
IČ DPH:
| Spracovateľ: |  |  |  |  | IČO:
IČ DPH:
Poznámka:
| Cena bez DPH | [5 empty] | 0
|  |  | Základ dane |  |  | Sadzba dane | Výška dane
| DPH | základná | 0 |  |  | 20% | 0
|  | znížená | 0 |  |  | 20% | 0
|  | zákl. prenesená | 0 |  |  | 20% | 0
|  | zníž. prenesená | 0 |  |  | 20% | 0
|  | nulová | 0 |  |  | 0% | 0
| Cena s DPH |  |  | v | EUR |  | 0
| Projektant |  |  | Spracovateľ
| Dátum a podpis: |  | Pečiatka | Dátum a podpis: |  |  | Pečiatka
| Objednávateľ |  |  | Zhotoviteľ
| Dátum a podpis: |  | Pečiatka | Dátum a podpis: |  |  | Pečiatka
REKAPITULÁCIA ROZPOČTU
Stavba:
SOŠ Tornaľa - modernizácia odborného vzdelávania, budova SOŠ
Objekt:
02 - SO 01 - Budova SOŠ - architektúra
Miesto: | [5 empty] | Dátum: | 14. 7. 2024
Objednávateľ: | [5 empty] | Projektant:
Zhotoviteľ: | [5 empty] | Spracovateľ:
Kód dielu - Popis | [6 empty] | Cena celkom [EUR]
Náklady z rozpočtu | [6 empty] | 0 | [12 empty] | -1
| HSV - Práce a dodávky HSV | [5 empty] | 0
| 1 - Zemné práce | [5 empty] | 0
| 3 - Zvislé a kompletné konštrukcie | [5 empty] | 0
| 4 - Vodorovné konštrukcie | [5 empty] | 0
| 6 - Úpravy povrchov, podlahy, osadenie | [5 empty] | 0
| 9 - Ostatné konštrukcie a práce-búranie | [5 empty] | 0
| 99 - Presun hmôt HSV | [5 empty] | 0
| PSV - Práce a dodávky PSV | [5 empty] | 0
| 711 - Izolácie proti vode a vlhkosti | [5 empty] | 0
| 713 - Izolácie tepelné | [5 empty] | 0
| 722 - Zdravotechnika - vnútorný vodovod | [5 empty] | 0
| 725 - Zdravotechnika - zariaďovacie predmety | [5 empty] | 0
| 762 - Konštrukcie tesárske | [5 empty] | 0
| 763 - Konštrukcie - drevostavby | [5 empty] | 0
| 764 - Konštrukcie klampiarske | [5 empty] | 0
| 765 - Konštrukcie - krytiny tvrdé | [5 empty] | 0
| 766 - Konštrukcie stolárske | [5 empty] | 0
| 767 - Konštrukcie doplnkové kovové | [5 empty] | 0
| 771 - Podlahy z dlaždíc | [5 empty] | 0
| 775 - Podlahy vlysové a parketové | [5 empty] | 0
| 776 - Podlahy povlakové | [5 empty] | 0
| 777 - Podlahy syntetické | [5 empty] | 0
| 781 - Obklady | [5 empty] | 0
| 784 - Maľby | [5 empty] | 0
| 783 - Nátery | [5 empty] | 0
| HZS - Hodinové zúčtovacie sadzby | [5 empty] | 0
| OST - Ostatné | [5 empty] | 0
| VRN - Investičné náklady neobsiahnuté v cenách | [5 empty] | 0
ROZPOČET
Stavba:
SOŠ Tornaľa - modernizácia odborného vzdelávania, budova SOŠ
Objekt:
02 - SO 01 - Budova SOŠ - architektúra
Miesto: | [5 empty] | Dátum: | 14. 7. 2024
Objednávateľ: | [5 empty] | Projektant:
Zhotoviteľ: | [5 empty] | Spracovateľ:
PČ | Typ | Kód | Popis | MJ | Množstvo | J.cena [EUR] | Cena celkom [EUR] | Cenová sústava |  |  | DPH | J. Nh [h] | Nh celkom [h] | J. hmotnosť [t] | Hmotnosť celkom [t] | J. suť [t] | Suť Celkom [t]
Náklady z rozpočtu | [6 empty] | 0 | [5 empty] | 17342.4506 |  | 799.1787 |  | 11.2674 |  | D | -1 | [7 empty] | 0
| D | HSV | Práce a dodávky HSV |  |  |  | 0 | [5 empty] | 6154.2988 |  | 570.1569 |  | 11.2674 | 1 | D | 0 | ROZPOCET | [6 empty] | 0
| D | 1 | Zemné práce |  |  |  | 0 | [5 empty] | 511.4771 |  | 53.445 |  | 0 | 1 | D | 1 | ROZPOCET | [6 empty] | 0
1 | K | 132211101.S | Hĺbenie rýh šírky do 600 mm v hornine tr.3 súdržných - ručným náradím | m3 | 80.166 |  | 0 |  |  |  | znížená | 4.948 | 396.6614 | 0 | 0 | 0 | 0 | 4 | K | 2 | ROZPOCET | 0 | 0 | 0 | 0 | 0 | 2 | 0 | 4 | 159842924
2 | K | 132211119.S | Príplatok za lepivosť pri hĺbení rýh š do 600 mm ručným náradím v hornine tr. 3 | m3 | 80.166 |  | 0 |  |  |  | znížená | 0.9891 | 79.2922 | 0 | 0 | 0 | 0 | 4 | K | 2 | ROZPOCET | 0 | 0 | 0 | 0 | 0 | 2 | 0 | 4 | 1284228342
3 | K | 162501102.S | Vodorovné premiestnenie výkopku po spevnenej ceste z horniny tr.1-4, do 100 m3 na vzdialenost do 3000 m | m3 | 33.402 |  | 0 |  |  |  | znížená | 0.071 | 2.3715 | 0 | 0 | 0 | 0 | 4 | K | 2 | ROZPOCET | 0 | 0 | 0 | 0 | 0 | 2 | 0 | 4 | 8
4 | K | 162501105.S | Vodorovné premiestnenie výkopku po spevnenej ceste z horniny tr.1-4, do 100 m3, príplatok k cene za každých dalšich a zacatých 1000 m | m3 | 334.02 |  | 0 |  |  |  | znížená | 0.00737 | 2.4617 | 0 | 0 | 0 | 0 | 4 | K | 2 | ROZPOCET | 0 | 0 | 0 | 0 | 0 | 2 | 0 | 4 | 10
5 | K | 166101102.S | Prehodenie neulahnutého výkopku z horniny 1 až 4 nad 100 do 1000 m3 | m3 | 33.402 |  | 0 |  |  |  | znížená | 0.242 | 8.0833 | 0 | 0 | 0 | 0 | 4 | K | 2 | ROZPOCET | 0 | 0 | 0 | 0 | 0 | 2 | 0 | 4 | 12
6 | K | 167101102.S | Nakladanie neulahnutého výkopku z hornín tr.1-4 nad 100 do 1000 m3 | m3 | 33.402 |  | 0 |  |  |  | znížená | 0.087 | 2.906 | 0 | 0 | 0 | 0 | 4 | K | 2 | ROZPOCET | 0 | 0 | 0 | 0 | 0 | 2 | 0 | 4 | 14
7 | K | 171201201.S | Uloženie sypaniny na skládky do 100 m3 | m3 | 33.402 |  | 0 |  |  |  | znížená | 0.009 | 0.30062 | 0 | 0 | 0 | 0 | 4 | K | 2 | ROZPOCET | 0 | 0 | 0 | 0 | 0 | 2 | 0 | 4 | 1855885336
8 | K | 171209002.S | Poplatok za skladovanie - zemina a kamenivo (17 05) ostatné | t | 33.402 |  | 0 |  |  |  | znížená | 0 | 0 | 0 | 0 | 0 | 0 | 4 | K | 2 | ROZPOCET | 0 | 0 | 0 | 0 | 0 | 2 | 0 | 4 | 18
9 | K | 174101001.S | Zásyp sypaninou so zhutnením jám, šachiet, rýh, zárezov alebo okolo objektov do 100 m3 - vykopanou zeminou | m3 | 46.764 |  | 0 |  |  |  | znížená | 0.242 | 11.3169 | 0 | 0 | 0 | 0 | 4 | K | 2 | ROZPOCET | 0 | 0 | 0 | 0 | 0 | 2 | 0 | 4 | 20
10 | K | 174101001.S1 | Zásyp sypaninou so zhutnením jám, šachiet, rýh, zárezov alebo okolo objektov do 100 m3 - okapový chodník | m3 | 33.403 |  | 0 |  |  |  | znížená | 0.242 | 8.0835 | 0 | 0 | 0 | 0 | 4 | K | 2 | ROZPOCET | 0 | 0 | 0 | 0 | 0 | 2 | 0 | 4 | 22
11 | M | 583310001600.S | Prany strk fr.16-20mm | t | 53.445 |  | 0 |  |  |  | znížená | 0 | 0 | 1 | 53.445 | 0 | 0 | 8 | M | 2 | ROZPOCET | 0 | 0 | 0 | 0 | 0 | 2 | 0 | 4 | 24
| D | 3 | Zvislé a kompletné konštrukcie |  |  |  | 0 | [5 empty] | 27.9175 |  | 6.1445 |  | 0 | 1 | D | 1 | ROZPOCET | [6 empty] | 0
12 | K | 317162132 | Keramický preklad POROTHERM KPP 7, šírky 70 mm, výšky 238 mm, dĺžky 1250 mm | ks | 6 |  | 0 |  |  |  | znížená | 0.33114 | 1.9868 | 0.046303 | 0.27782 | 0 | 0 | 4 | K | 2 | ROZPOCET | 0 | 0 | 0 | 0 | 0 | 2 | 0 | 4 | 1628750945
13 | K | 317162133 | Keramický preklad POROTHERM KPP 7, šírky 70 mm, výšky 238 mm, dĺžky 1500 mm | ks | 12 |  | 0 |  |  |  | znížená | 0.32336 | 3.8803 | 0.055483 | 0.6658 | 0 | 0 | 4 | K | 2 | ROZPOCET | 0 | 0 | 0 | 0 | 0 | 2 | 0 | 4 | 1377352637
14 | K | 317162135 | Keramický preklad POROTHERM KPP 7, šírky 70 mm, výšky 238 mm, dĺžky 2000 mm | ks | 48 |  | 0 |  |  |  | znížená | 0.35082 | 16.8394 | 0.074083 | 3.556 | 0 | 0 | 4 | K | 2 | ROZPOCET | 0 | 0 | 0 | 0 | 0 | 2 | 0 | 4 | 1328308270
15 | K | 340239240.S | Zamurovanie otvorov plochy nad 1 do 4 m2 z pórobetónových tvárnic hladkých hrúbky 450 mm | m2 | 6.542 |  | 0 |  |  |  | znížená | 0.63286 | 4.1402 | 0.2169 | 1.4189 | 0 | 0 | 4 | K | 2 | ROZPOCET | 0 | 0 | 0 | 0 | 0 | 2 | 0 | 4 | 597186031
16 | K | 340239265.S | Zamurovanie otvorov plochy nad 1 do 4 m2 z pórobetónových tvárnic hladkých hrúbky 150 mm | m2 | 2.09 |  | 0 |  |  |  | znížená | 0.51234 | 1.0708 | 0.10812 | 0.22598 | 0 | 0 | 4 | K | 2 | ROZPOCET | 0 | 0 | 0 | 0 | 0 | 2 | 0 | 4 | -720563100
| D | 4 | Vodorovné konštrukcie |  |  |  | 0 | [5 empty] | 305.7458 |  | 70.51 |  | 0 | 1 | D | 1 | ROZPOCET | [6 empty] | 0
17 | K | 417321515.S | Betón stužujúcich pásov a vencov železový tr. C 25/30 | m3 | 22.244 |  | 0 |  |  |  | znížená | 1.5803 | 35.1533 | 2.4019 | 53.4271 | 0 | 0 | 4 | K | 2 | ROZPOCET | 0 | 0 | 0 | 0 | 0 | 2 | 0 | 4 | 30
18 | K | 417351115.S | Debnenie bocníc stužujúcich pásov a vencov vrátane vzpier zhotovenie | m2 | 128.934 |  | 0 |  |  |  | znížená | 0.68327 | 88.0967 | 0.016892 | 2.178 | 0 | 0 | 4 | K | 2 | ROZPOCET | 0 | 0 | 0 | 0 | 0 | 2 | 0 | 4 | 32
19 | K | 417351116.S | Debnenie bocníc stužujúcich pásov a vencov vrátane vzpier odstránenie | m2 | 128.934 |  | 0 |  |  |  | znížená | 0.25 | 32.2335 | 0 | 0 | 0 | 0 | 4 | K | 2 | ROZPOCET | 0 | 0 | 0 | 0 | 0 | 2 | 0 | 4 | 34
20 | K | 417361821.S | Výstuž stužujúcich pásov a vencov z betonárskej ocele B500 (10505) | t | 2.135 |  | 0 |  |  |  | znížená | 35.619 | 76.0466 | 1.0166 | 2.1704 | 0 | 0 | 4 | K | 2 | ROZPOCET | 0 | 0 | 0 | 0 | 0 | 2 | 0 | 4 | 950285087
21 | K | 417391151.S | Montáž obkladu betónových konštrukcií vykonaný súčasne s betónovaním extrudovaným polystyrénom | m2 | 55.609 |  | 0 |  |  |  | znížená | 0.20015 | 11.1301 | 0.00015 | 0.0083413 | 0 | 0 | 4 | K | 2 | ROZPOCET | 0 | 0 | 0 | 0 | 0 | 2 | 0 | 4 | 2111739353
22 | M | 283750000700.S | Doska XPS hr. 50 mm, zateplenie soklov, suterénov, podláh | m2 | 58.389 |  | 0 |  |  |  | znížená | 0 | 0 | 0.0015 | 0.087584 | 0 | 0 | 8 | M | 2 | ROZPOCET | 0 | 0 | 0 | 0 | 0 | 2 | 0 | 4 | -1793413507
23 | K | 430321414.S | Schodiskové konštrukcie, betón železový tr. C 25/30 | m3 | 4.575 |  | 0 |  |  |  | znížená | 2.6436 | 12.0943 | 2.4158 | 11.0523 | 0 | 0 | 4 | K | 2 | ROZPOCET | 0 | 0 | 0 | 0 | 0 | 2 | 0 | 4 | 38
24 | K | 430361821.S | Výstuž schodiskových konštrukcií z betonárskej ocele B500 (10505) | t | 0.702 |  | 0 |  |  |  | znížená | 40.1986 | 28.2194 | 1.0166 | 0.71363 | 0 | 0 | 4 | K | 2 | ROZPOCET | 0 | 0 | 0 | 0 | 0 | 2 | 0 | 4 | -1884578988
25 | K | 431351121.S | Debnenie do 4 m výšky - podest a podstupnových dosiek pôdorysne priamociarych zhotovenie | m2 | 14.103 |  | 0 |  |  |  | znížená | 1.2787 | 18.0332 | 0.061882 | 0.87272 | 0 | 0 | 4 | K | 2 | ROZPOCET | 0 | 0 | 0 | 0 | 0 | 2 | 0 | 4 | 42
26 | K | 431351122.S | Debnenie do 4 m výšky - podest a podstupnových dosiek pôdorysne priamociarych odstránenie | m2 | 14.103 |  | 0 |  |  |  | znížená | 0.336 | 4.7386 | 0 | 0 | 0 | 0 | 4 | K | 2 | ROZPOCET | 0 | 0 | 0 | 0 | 0 | 2 | 0 | 4 | 44
| D | 6 | Úpravy povrchov, podlahy, osadenie |  |  |  | 0 | [5 empty] | 4200.4792 |  | 276.2595 |  | 0 | 1 | D | 1 | ROZPOCET | [6 empty] | 0
27 | K | 610991111.S | Zakrývanie výplní vnútorných okenných otvorov, predmetov a konštrukcií | m2 | 496.865 |  | 0 |  |  |  | znížená | 0.08204 | 40.7628 | 0.00019136 | 0.09508 | 0 | 0 | 4 | K | 2 | ROZPOCET | 0 | 0 | 0 | 0 | 0 | 2 | 0 | 4 | 1872041988
28 | K | 612460124.S | Príprava vnútorného podkladu stien penetráciou pod omietky a nátery | m2 | 110.272 |  | 0 |  |  |  | znížená | 0.05208 | 5.743 | 0.0004 | 0.044109 | 0 | 0 | 4 | K | 2 | ROZPOCET | 0 | 0 | 0 | 0 | 0 | 2 | 0 | 4 | 46
29 | K | 612460385.S | Vnútorná omietka stien vápennocementová štuková (jemná), hr. 5 mm | m2 | 110.272 |  | 0 |  |  |  | znížená | 0.34762 | 38.3328 | 0.007875 | 0.86839 | 0 | 0 | 4 | K | 2 | ROZPOCET | 0 | 0 | 0 | 0 | 0 | 2 | 0 | 4 | 48
30 | K | 612481119.S | Potiahnutie vnútorných stien sklotextílnou mriežkou s celoplošným prilepením | m2 | 110.272 |  | 0 |  |  |  | znížená | 0.19106 | 21.0686 | 0.005154 | 0.56834 | 0 | 0 | 4 | K | 2 | ROZPOCET | 0 | 0 | 0 | 0 | 0 | 2 | 0 | 4 | 50
31 | K | 612460385.S1 | Vnútorná omietka stien vápennocementová štuková (jemná), hr. 5 mm - kastlíky | m2 | 23.477 |  | 0 |  |  |  | znížená | 0.34762 | 8.1611 | 0.007875 | 0.18488 | 0 | 0 | 4 | K | 2 | ROZPOCET | 0 | 0 | 0 | 0 | 0 | 2 | 0 | 4 | -752322275
32 | K | 612460124.S1 | Príprava vnútorného podkladu stien penetráciou pod omietky a nátery - kastlíky | m2 | 23.477 |  | 0 |  |  |  | znížená | 0.05208 | 1.2227 | 0.0004 | 0.0093908 | 0 | 0 | 4 | K | 2 | ROZPOCET | 0 | 0 | 0 | 0 | 0 | 2 | 0 | 4 | -911873313
33 | K | 612421321.S1 | Oprava vnútorných omietok stien, v množstve opravenej plochy 10 % po realizácii rozvodov ELI | m2 | 42.819 |  | 0 |  |  |  | znížená | 0.156 | 6.6798 | 0.010882 | 0.46594 | 0 | 0 | 4 | K | 2 | ROZPOCET | 0 | 0 | 0 | 0 | 0 | 2 | 0 | 4 | 1628204734
34 | K | 620991121.S | Zakrývanie výplní vonkajších otvorov s rámami a zárubňami, zábradlí, oplechovania, atď. zhotovené z lešenia akýmkoľvek spôsobom | m2 | 419.551 |  | 0 |  |  |  | znížená | 0.08204 | 34.42 | 0.00019236 | 0.080705 | 0 | 0 | 4 | K | 2 | ROZPOCET | 0 | 0 | 0 | 0 | 0 | 2 | 0 | 4 | 709890509
35 | K | 622460124.S | Príprava vonkajšieho podkladu stien penetrovaním pred lepením izolácie | m2 | 2227.489 |  | 0 |  |  |  | znížená | 0.09208 | 205.1072 | 0.0004 | 0.891 | 0 | 0 | 4 | K | 2 | ROZPOCET | 0 | 0 | 0 | 0 | 0 | 2 | 0 | 4 | 52
36 | K | 625250714.S | Kontaktný zatepľovací systém z minerálnej vlny hr. 220 mm, skrutkovacie kotvy | m2 | 1716.878 |  | 0 |  |  |  | znížená | 1.015 | 1742.6312 | 0.04205 | 72.1947 | 0 | 0 | 4 | K | 2 | ROZPOCET | 0 | 0 | 0 | 0 | 0 | 2 | 0 | 4 | 257607783
37 | K | 622461055.S | Vonkajšia omietka stien pastovitá silikónová roztieraná, hr. 3 mm, vrátane penetrácie | m2 | 2036.034 |  | 0 |  |  |  | znížená | 0.37781 | 769.234 | 0.00392 | 7.9813 | 0 | 0 | 4 | K | 2 | ROZPOCET | 0 | 0 | 0 | 0 | 0 | 2 | 0 | 4 | -1829268863
38 | K | 622481119.S | Potiahnutie vonkajších stien sklotextilnou mriežkou s celoplošným prilepením | m2 | 51.377 |  | 0 |  |  |  | znížená | 0.201 | 10.3268 | 0.00515 | 0.26459 | 0 | 0 | 4 | K | 2 | ROZPOCET | 0 | 0 | 0 | 0 | 0 | 2 | 0 | 4 | -1483123975
39 | K | 625250560.S | Kontaktný zatepľovací systém soklovej alebo vodou namáhanej časti hr. 220 mm, skrutkovacie kotvy | m2 | 191.455 |  | 0 |  |  |  | znížená | 0.874 | 167.3317 | 0.01695 | 3.2452 | 0 | 0 | 4 | K | 2 | ROZPOCET | 0 | 0 | 0 | 0 | 0 | 2 | 0 | 4 | -1327501527
40 | K | 622464354 | Vonkajšia omietka sokla tenkovrstvová BAUMIT, silikónová, škrabaná, hr. 3 mm, vrátane penetrácie | m2 | 100.052 |  | 0 |  |  |  | znížená | 0.378 | 37.8197 | 0.0043 | 0.43022 | 0 | 0 | 4 | K | 2 | ROZPOCET | 0 | 0 | 0 | 0 | 0 | 2 | 0 | 4 | 1914540162
41 | K | 625250701.S2 | Kontaktný zatepľovací systém z minerálnej vlny hr. 20 mm | m2 | 110.238 |  | 0 |  |  |  | znížená | 0.91408 | 100.7664 | 0.018814 | 2.074 | 0 | 0 | 4 | K | 2 | ROZPOCET | 0 | 0 | 0 | 0 | 0 | 2 | 0 | 4 | -1136570545
42 | K | 625250762.S | Kontaktný zatepľovací systém ostenia z minerálnej vlny hr. 30 mm | m2 | 100.437 |  | 0 |  |  |  | znížená | 1.329 | 133.4808 | 0.01869 | 1.8772 | 0 | 0 | 4 | K | 2 | ROZPOCET | 0 | 0 | 0 | 0 | 0 | 2 | 0 | 4 | -1921741989
43 | K | 625250701.S1 | Kontaktný zatepľovací systém PIR doskou hr. 20 mm | m2 | 27.93 |  | 0 |  |  |  | znížená | 0.91408 | 25.5303 | 0.016189 | 0.45216 | 0 | 0 | 4 | K | 2 | ROZPOCET | 0 | 0 | 0 | 0 | 0 | 2 | 0 | 4 | -944835558
44 | K | 625250707.S | Kontaktný zatepľovací systém z minerálnej vlny hr. 100 mm | m2 | 7.98 |  | 0 |  |  |  | znížená | 0.918 | 7.3256 | 0.02759 | 0.22017 | 0 | 0 | 4 | K | 2 | ROZPOCET | 0 | 0 | 0 | 0 | 0 | 2 | 0 | 4 | 2072026135
45 | K | 625250707.S1 | Kontaktný zatepľovací systém z PIR dosky hr. 100 mm | m2 | 7.98 |  | 0 |  |  |  | znížená | 0.91832 | 7.3282 | 0.019189 | 0.15313 | 0 | 0 | 4 | K | 2 | ROZPOCET | 0 | 0 | 0 | 0 | 0 | 2 | 0 | 4 | 383624074
46 | K | 625250583.S | Kontaktný zatepľovací systém soklovej alebo vodou namáhanej časti hr. 50 mm | m2 | 5.985 |  | 0 |  |  |  | znížená | 0.743 | 4.4469 | 0.01136 | 0.06799 | 0 | 0 | 4 | K | 2 | ROZPOCET | 0 | 0 | 0 | 0 | 0 | 2 | 0 | 4 | -38045526
47 | K | 631311121.S | Doplnenie existujúcich mazanín prostým betónom bez poteru o ploche do 1 m2 a hr.do 80 mm | m3 | 0.05 |  | 0 |  |  |  | znížená | 4.4143 | 0.22071 | 2.0953 | 0.10476 | 0 | 0 | 4 | K | 2 | ROZPOCET | 0 | 0 | 0 | 0 | 0 | 2 | 0 | 4 | 353986417
48 | K | 631312711.S1 | Mazanina z betónu vodostavebného (m3) tr. C 25/30 hr.nad 45 do 80 mm P6a,P6b,P7 | m3 | 37.111 |  | 0 |  |  |  | znížená | 3.18 | 118.013 | 2.4157 | 89.6497 | 0 | 0 | 4 | K | 2 | ROZPOCET | 0 | 0 | 0 | 0 | 0 | 2 | 0 | 4 | -1932521429
49 | K | 631362421.S | Výstuž mazanín z betónov (z kameniva) a z lahkých betónov zo sietí KARI, priemer drôtu 6/6 mm, velkost oka 100x100 mm P6a, P6b, P7 | m2 | 824.697 |  | 0 |  |  |  | znížená | 0.04062 | 33.4992 | 0.004938 | 4.0724 | 0 | 0 | 4 | K | 2 | ROZPOCET | 0 | 0 | 0 | 0 | 0 | 2 | 0 | 4 | 74
50 | K | 632001011.S | Zhotovenie separacnej fólie v podlahových vrstvách z PE P6a, P6b, P7 | m2 | 848.584 |  | 0 |  |  |  | znížená | 0.01001 | 8.4943 | 0 | 0 | 0 | 0 | 4 | K | 2 | ROZPOCET | 0 | 0 | 0 | 0 | 0 | 2 | 0 | 4 | 76
51 | M | 283230007500.S | Oddelovacia fólia na potery | m2 | 918.389 |  | 0 |  |  |  | znížená | 0 | 0 | 0.0001 | 0.091839 | 0 | 0 | 8 | M | 2 | ROZPOCET | 0 | 0 | 0 | 0 | 0 | 2 | 0 | 4 | 78
52 | K | 632001021.S | Zhotovenie okrajovej dilatacnej pásky z PE | m | 419.875 |  | 0 |  |  |  | znížená | 0.01501 | 6.3023 | 0 | 0 | 0 | 0 | 4 | K | 2 | ROZPOCET | 0 | 0 | 0 | 0 | 0 | 2 | 0 | 4 | 80
53 | M | 283320004800.S | Okrajová dilatacná páska z PE 100/5 mm bez fólie na oddilatovanie poterov od stenových konštrukcií | m | 428.273 |  | 0 |  |  |  | znížená | 0 | 0 | 0.00015 | 0.064241 | 0 | 0 | 8 | M | 2 | ROZPOCET | 0 | 0 | 0 | 0 | 0 | 2 | 0 | 4 | 82
54 | K | 632440139.S | Anhydritový samonivelizacný poter, pevnosti v tlaku 25 MPa, hr. 60 mm P6a, P6b, P7 | m2 | 848.584 |  | 0 |  |  |  | znížená | 0.261 | 221.4804 | 0.0918 | 77.9 | 0 | 0 | 4 | K | 2 | ROZPOCET | 0 | 0 | 0 | 0 | 0 | 2 | 0 | 4 | 84
55 | K | 632452644.S | Cementová samonivelizacná stierka, pevnosti v tlaku 25 MPa, hr. 5 mm P1, P2, P3. P4, P5 | m2 | 1209.78 |  | 0 |  |  |  | znížená | 0.21331 | 258.0582 | 0.00867 | 10.4888 | 0 | 0 | 4 | K | 2 | ROZPOCET | 0 | 0 | 0 | 0 | 0 | 2 | 0 | 4 | 86
56 | K | 642942111 | Osadenie oceľovej dverovej zárubne, plochy otvoru do 2,5 m2 | ks | 60 |  | 0 |  |  |  | znížená | 3.0473 | 182.8374 | 0.017496 | 1.0498 | 0 | 0 | 4 | K | 2 | ROZPOCET | 0 | 0 | 0 | 0 | 0 | 2 | 0 | 4 | 88
57 | M | 553310006600 | Zárubňa oceľová interiér pre jednokrídlové dvere | ks | 60 |  | 0 |  |  |  | znížená | 0 | 0 | 0.0103 | 0.618 | 0 | 0 | 8 | M | 2 | ROZPOCET | 0 | 0 | 0 | 0 | 0 | 2 | 0 | 4 | 90
58 | K | 642942221.S | Osadenie oceľovej dverovej zárubne alebo rámu, plochy otvoru nad 2,5 do 4,5 m2 | ks | 1 |  | 0 |  |  |  | znížená | 3.8545 | 3.8545 | 0.034772 | 0.034772 | 0 | 0 | 4 | K | 2 | ROZPOCET | 0 | 0 | 0 | 0 | 0 | 2 | 0 | 4 | -902077809
59 | M | 5533100094001 | Zárubňa interiér pre dojkrídlové dvere | ks | 1 |  | 0 |  |  |  | znížená | 0 | 0 | 0.0168 | 0.0168 | 0 | 0 | 8 | M | 2 | ROZPOCET | 0 | 0 | 0 | 0 | 0 | 2 | 0 | 4 | -1464032543
| D | 9 | Ostatné konštrukcie a práce-búranie |  |  |  | 0 | [5 empty] | 929.5523 |  | 163.7979 |  | 11.2674 | 1 | D | 1 | ROZPOCET | [6 empty] | 0
60 | K | 916561112.S | Osadenie záhonového alebo parkového obrubníka betón., do lôžka z bet. pros. tr. C 16/20 s bocnou oporou | m | 248.641 |  | 0 |  |  |  | znížená | 0.132 | 32.8206 | 0.09853 | 24.4985 | 0 | 0 | 4 | K | 2 | ROZPOCET | 0 | 0 | 0 | 0 | 0 | 2 | 0 | 4 | 92
61 | M | 592170001500.S | Obrubník parkový, lxšxv 1000x50x200 mm, farebný | ks | 250 |  | 0 |  |  |  | znížená | 0 | 0 | 0.0235 | 5.875 | 0 | 0 | 8 | M | 2 | ROZPOCET | 0 | 0 | 0 | 0 | 0 | 2 | 0 | 4 | 94
62 | K | 941941041.S | Montáž lešenia lahkého pracovného radového s podlahami šírky nad 1,00 do 1,20 m, výšky do 10 m | m2 | 1871.876 |  | 0 |  |  |  | znížená | 0.146 | 273.2939 | 0.025711 | 48.127 | 0 | 0 | 4 | K | 2 | ROZPOCET | 0 | 0 | 0 | 0 | 0 | 2 | 0 | 4 | 96
63 | K | 941941295.S | Príplatok za prvý a každý další týžden použitia lešenia lahkého pracovného radového s podlahami šírky nad 1,00 do 1,20 m, výšky do 10 m | m2 | 18718.76 |  | 0 |  |  |  | znížená | 0.006 | 112.3126 | 0 | 0 | 0 | 0 | 4 | K | 2 | ROZPOCET | 0 | 0 | 0 | 0 | 0 | 2 | 0 | 4 | 98
64 | K | 941941841.S | Demontáž lešenia lahkého pracovného radového s podlahami šírky nad 1,00 do 1,20 m, výšky do 10 m | m2 | 1871.876 |  | 0 |  |  |  | znížená | 0.104 | 194.6751 | 0.02571 | 48.1259 | 0 | 0 | 4 | K | 2 | ROZPOCET | 0 | 0 | 0 | 0 | 0 | 2 | 0 | 4 | 100
65 | K | 941955001.S | Lešenie lahké pracovné pomocné, s výškou lešenovej podlahy do 1,20 m | m2 | 875.322 |  | 0 |  |  |  | znížená | 0.09921 | 86.8407 | 0.042199 | 36.9374 | 0 | 0 | 4 | K | 2 | ROZPOCET | 0 | 0 | 0 | 0 | 0 | 2 | 0 | 4 | 102
66 | K | 953947951.S | Montáž hranatej kovovej vetracej mriežky plochy do 0,06 m2 | ks | 4 |  | 0 |  |  |  | znížená | 0.06706 | 0.26824 | 2.1e-05 | 8.4e-05 | 0 | 0 | 4 | K | 2 | ROZPOCET | 0 | 0 | 0 | 0 | 0 | 2 | 0 | 4 | 106
67 | M | 429720339300.S | Mriežka, hranatá so sietkou, rozmery šxvxhr 200x200x10 mm, farba biela + nadstavec 250 dl. | ks | 4 |  | 0 |  |  |  | znížená | 0 | 0 | 0 | 0 | 0 | 0 | 8 | M | 2 | ROZPOCET | 0 | 0 | 0 | 0 | 0 | 2 | 0 | 4 | 108
68 | K | 953947951.S | Montáž hranatej kovovej vetracej mriežky plochy do 0,06 m2 | ks | 2 |  | 0 |  |  |  | znížená | 0.06706 | 0.13412 | 2.1e-05 | 4.2e-05 | 0 | 0 | 4 | K | 2 | ROZPOCET | 0 | 0 | 0 | 0 | 0 | 2 | 0 | 4 | -1338782213
69 | M | 429720338900.S | Mriežka ventilačná kovová, hranatá so sieťkou, rozmery šxv 150x150 mm | ks | 2 |  | 0 |  |  |  | znížená | 0 | 0 | 0.00023 | 0.00046 | 0 | 0 | 8 | M | 2 | ROZPOCET | 0 | 0 | 0 | 0 | 0 | 2 | 0 | 4 | -1974207778
70 | K | 953995406.S | Okenný a dverový začisťovací profil | m | 669.564 |  | 0 |  |  |  | znížená | 0.094 | 62.939 | 0.00023 | 0.154 | 0 | 0 | 4 | K | 2 | ROZPOCET | 0 | 0 | 0 | 0 | 0 | 2 | 0 | 4 | 1413223963
71 | K | 953995411.S | Nadokenný profil so skrytou okapničkou | m | 189.21 |  | 0 |  |  |  | znížená | 0.094 | 17.7857 | 0.00026 | 0.049195 | 0 | 0 | 4 | K | 2 | ROZPOCET | 0 | 0 | 0 | 0 | 0 | 2 | 0 | 4 | -1010383318
72 | K | 953995416.S | Parapetný profil s integrovanou sieťovinou | m | 189.21 |  | 0 |  |  |  | znížená | 0.094 | 17.7857 | 0.00016 | 0.030274 | 0 | 0 | 4 | K | 2 | ROZPOCET | 0 | 0 | 0 | 0 | 0 | 2 | 0 | 4 | -855793909
73 | K | 962032231.S1 | Búranie a úprava muriva po osadení nových prekladov | m3 | 2.277 |  | 0 |  |  |  | znížená | 2.91 | 6.6261 | 0 | 0 | 1.905 | 4.3377 | 4 | K | 2 | ROZPOCET | 0 | 0 | 0 | 0 | 0 | 2 | 0 | 4 | 474690631
74 | K | 973022361 | Vysekanie v murive z kameňa kapsy plochy do 0,25 m2, hĺbky do 450 mm, - pre kotvenie venc. stlpika | ks | 33 |  | 0 |  |  |  | znížená | 2.293 | 75.669 | 0 | 0 | 0.154 | 5.082 | 4 | K | 2 | ROZPOCET | 0 | 0 | 0 | 0 | 0 | 2 | 0 | 4 | 110
75 | K | 974031133 | Vysekanie rýh v akomkoľvek murive tehlovom na akúkoľvek maltu do hĺbky 50 mm a š. do 100 mm, -0,00900t | m | 205.3 |  | 0 |  |  |  | znížená | 0.23576 | 48.4015 | 0 | 0 | 0.009 | 1.8477 | 4 | K | 2 | ROZPOCET | 0 | 0 | 0 | 0 | 0 | 2 | 0 | 4 | 112
| D | 99 | Presun hmôt HSV |  |  |  | 0 | [5 empty] | 179.127 |  | 0 |  | 0 | 1 | D | 1 | ROZPOCET | [6 empty] | 0
76 | K | 998011003.S | Presun hmôt pre budovy (801, 803, 812), zvislá konštr. z tehál, tvárnic, z kovu výšky do 24 m | t | 526.844 |  | 0 |  |  |  | znížená | 0.34 | 179.127 | 0 | 0 | 0 | 0 | 4 | K | 2 | ROZPOCET | 0 | 0 | 0 | 0 | 0 | 2 | 0 | 4 | -873614171
| D | PSV | Práce a dodávky PSV |  |  |  | 0 | [5 empty] | 11172.2518 |  | 229.0218 |  | 0 | 2 | D | 0 | ROZPOCET | [6 empty] | 0
| D | 711 | Izolácie proti vode a vlhkosti |  |  |  | 0 | [5 empty] | 21.3587 |  | 0.21715 |  | 0 | 2 | D | 1 | ROZPOCET | [6 empty] | 0
77 | K | 711210100.S | Zhotovenie dvojnásobnej izol. stierky pod keramické obklady v interiéri na ploche vodorovnej | m2 | 132.657 |  | 0 |  |  |  | znížená | 0.11011 | 14.6069 | 0 | 0 | 0 | 0 | 16 | K | 2 | ROZPOCET | 0 | 0 | 0 | 0 | 0 | 2 | 0 | 16 | -1861668183
78 | M | 245610000400.S | Stierka hydroizolacná na báze syntetickej živice, (tekutá hydroizolacná fólia) | kg | 145.923 |  | 0 |  |  |  | znížená | 0 | 0 | 0.001 | 0.14592 | 0 | 0 | 32 | M | 2 | ROZPOCET | 0 | 0 | 0 | 0 | 0 | 2 | 0 | 16 | -1533160017
79 | K | 711210110.S | Zhotovenie dvojnásobnej izol. stierky pod keramické obklady v interiéri na ploche zvislej | m2 | 53.229 |  | 0 |  |  |  | znížená | 0.12011 | 6.3933 | 0 | 0 | 0 | 0 | 16 | K | 2 | ROZPOCET | 0 | 0 | 0 | 0 | 0 | 2 | 0 | 16 | -1651238185
80 | M | 245610000400.S | Stierka hydroizolacná na báze syntetickej živice, (tekutá hydroizolacná fólia) | kg | 58.552 |  | 0 |  |  |  | znížená | 0 | 0 | 0.001 | 0.058552 | 0 | 0 | 32 | M | 2 | ROZPOCET | 0 | 0 | 0 | 0 | 0 | 2 | 0 | 16 | 1653505688
81 | M | 247710007700.S | Pás tesniaci š. 120 mm, na utesnenie rohových a spojovacích škár pri aplikácii hydroizolácií | m | 253.471 |  | 0 |  |  |  | znížená | 0 | 0 | 5e-05 | 0.012674 | 0 | 0 | 32 | M | 2 | ROZPOCET | 0 | 0 | 0 | 0 | 0 | 2 | 0 | 16 | -948702989
82 | K | 998711103.S | Presun hmôt pre izoláciu proti vode v objektoch výšky nad 12 do 60 m | t | 0.217 |  | 0 |  |  |  | znížená | 1.652 | 0.35848 | 0 | 0 | 0 | 0 | 16 | K | 2 | ROZPOCET | 0 | 0 | 0 | 0 | 0 | 2 | 0 | 16 | -2081622962
| D | 713 | Izolácie tepelné |  |  |  | 0 | [5 empty] | 546.031 |  | 15.6133 |  | 0 | 2 | D | 1 | ROZPOCET | [6 empty] | 0
83 | K | 713122111.S | Montáž tepelnej izolácie podláh polystyrénom, kladeným voľne v jednej vrstve | m2 | 579.521 |  | 0 |  |  |  | znížená | 0.064658 | 37.4707 | 0 | 0 | 0 | 0 | 16 | K | 2 | ROZPOCET | 0 | 0 | 0 | 0 | 0 | 2 | 0 | 16 | -266513829
84 | M | 2837200098001 | Doska EPS 200S hr. 40 mm, na zateplenie podláh a strešných terás | m2 | 591.111 |  | 0 |  |  |  | znížená | 0 | 0 | 0.00174 | 1.0285 | 0 | 0 | 32 | M | 2 | ROZPOCET | 0 | 0 | 0 | 0 | 0 | 2 | 0 | 16 | -176375758
85 | K | 713122121.S | Montáž tepelnej izolácie podláh polystyrénom, kladeným voľne v dvoch vrstvách | m2 | 312.334 |  | 0 |  |  |  | znížená | 0.13147 | 41.0629 | 0 | 0 | 0 | 0 | 16 | K | 2 | ROZPOCET | 0 | 0 | 0 | 0 | 0 | 2 | 0 | 16 | 723803610
86 | M | 283720010000 | Doska EPS 200S hr. 100 mm, na zateplenie podláh a strešných terás, ISOVER | m2 | 318.581 |  | 0 |  |  |  | znížená | 0 | 0 | 0.0029 | 0.92388 | 0 | 0 | 32 | M | 2 | ROZPOCET | 0 | 0 | 0 | 0 | 0 | 2 | 0 | 16 | -938360345
87 | M | 283720010300 | Doska EPS 200S hr. 160 mm, na zateplenie podláh a strešných terás | m2 | 318.581 |  | 0 |  |  |  | znížená | 0 | 0 | 0.00464 | 1.4782 | 0 | 0 | 32 | M | 2 | ROZPOCET | 0 | 0 | 0 | 0 | 0 | 2 | 0 | 16 | -544242736
88 | K | 713161510.S | Montáž tepelnej izolácie striech šikmých kladená voľne medzi a pod krokvy hr. nad 10 cm "S1, S2" | m2 | 556.19 |  | 0 |  |  |  | znížená | 0.0916 | 50.947 | 4.8e-05 | 0.026697 | 0 | 0 | 16 | K | 2 | ROZPOCET | 0 | 0 | 0 | 0 | 0 | 2 | 0 | 16 | 372595253
89 | M | 631640001300.S | Pás zo sklenej vlny hr. 160 mm, pre šikmé strechy, podkrovia, stropy a ľahké podlahy | m2 | 566.784 |  | 0 |  |  |  | znížená | 0 | 0 | 0.00432 | 2.4485 | 0 | 0 | 32 | M | 2 | ROZPOCET | 0 | 0 | 0 | 0 | 0 | 2 | 0 | 16 | -694116869
90 | K | 713161510.S1 | Montáž tepelnej izolácie striech šikmých kladená voľne medzi a pod krokvy hr. nad 10 cm "S3" | m2 | 302.379 |  | 0 |  |  |  | znížená | 0.0916 | 27.6979 | 4.8e-05 | 0.014514 | 0 | 0 | 16 | K | 2 | ROZPOCET | 0 | 0 | 0 | 0 | 0 | 2 | 0 | 16 | 1075722170
91 | M | 631640001400.S | Pás zo sklenej vlny hr. 180 mm, pre šikmé strechy, podkrovia, stropy a ľahké podlahy | m2 | 308.139 |  | 0 |  |  |  | znížená | 0 | 0 | 0.00504 | 1.553 | 0 | 0 | 32 | M | 2 | ROZPOCET | 0 | 0 | 0 | 0 | 0 | 2 | 0 | 16 | 1849253757
92 | K | 713161510.S2 | Montáž tepelnej izolácie striech šikmých kladená voľne medzi a pod krokvy hr. nad 10 cm "S4, S5" | m2 | 175.726 |  | 0 |  |  |  | znížená | 0.0916 | 16.0965 | 4.8e-05 | 0.0084348 | 0 | 0 | 16 | K | 2 | ROZPOCET | 0 | 0 | 0 | 0 | 0 | 2 | 0 | 16 | -458912705
93 | M | 631640001300.S | Pás zo sklenej vlny hr. 160 mm, pre šikmé strechy, podkrovia, stropy a ľahké podlahy | m2 | 175.726 |  | 0 |  |  |  | znížená | 0 | 0 | 0.00432 | 0.75914 | 0 | 0 | 32 | M | 2 | ROZPOCET | 0 | 0 | 0 | 0 | 0 | 2 | 0 | 16 | 347593388
94 | K | 713161530.S1 | Montáž tepelnej izolácie striech šikmých prichytená pribitím a vyviazaním na latovanie medzi a pod krokvy hr. nad 10 cm, parozábrana "S1, S2" | m2 | 556.19 |  | 0 |  |  |  | znížená | 0.331 | 184.0989 | 0.00082 | 0.45608 | 0 | 0 | 16 | K | 2 | ROZPOCET | 0 | 0 | 0 | 0 | 0 | 2 | 0 | 16 | 280621369
95 | M | 631640001600.S | Pás zo sklenej vlny hr. 220 mm, pre šikmé strechy, podkrovia, stropy a ľahké podlahy | m2 | 566.784 |  | 0 |  |  |  | znížená | 0 | 0 | 0.0064 | 3.6274 | 0 | 0 | 32 | M | 2 | ROZPOCET | 0 | 0 | 0 | 0 | 0 | 2 | 0 | 16 | -534788024
96 | K | 713161530.S3 | Montáž tepelnej izolácie striech šikmých prichytená pribitím a vyviazaním na latovanie medzi a pod krokvy hr. nad 10 cm, parozábrana "S3" | m2 | 302.379 |  | 0 |  |  |  | znížená | 0.331 | 100.0874 | 0.00082 | 0.24795 | 0 | 0 | 16 | K | 2 | ROZPOCET | 0 | 0 | 0 | 0 | 0 | 2 | 0 | 16 | 485158405
97 | M | 631640001500.S | Pás zo sklenej vlny hr. 200 mm, pre šikmé strechy, podkrovia, stropy a ľahké podlahy | m2 | 308.139 |  | 0 |  |  |  | znížená | 0 | 0 | 0.00576 | 1.7749 | 0 | 0 | 32 | M | 2 | ROZPOCET | 0 | 0 | 0 | 0 | 0 | 2 | 0 | 16 | -103893722
98 | K | 713161530.S4 | Montáž tepelnej izolácie striech šikmých prichytená pribitím a vyviazaním na latovanie medzi a pod krokvy hr. nad 10 cm, parozábrana "S4, S5" | m2 | 172.442 |  | 0 |  |  |  | znížená | 0.331 | 57.0783 | 0.00082 | 0.1414 | 0 | 0 | 16 | K | 2 | ROZPOCET | 0 | 0 | 0 | 0 | 0 | 2 | 0 | 16 | -835832230
99 | M | 631640001600.S | Pás zo sklenej vlny hr. 220 mm, pre šikmé strechy, podkrovia, stropy a ľahké podlahy | m2 | 175.726 |  | 0 |  |  |  | znížená | 0 | 0 | 0.0064 | 1.1246 | 0 | 0 | 32 | M | 2 | ROZPOCET | 0 | 0 | 0 | 0 | 0 | 2 | 0 | 16 | 250222890
100 | K | 998713103.S | Presun hmôt pre izolácie tepelné v objektoch výšky nad 12 m do 24 m | t | 15.613 |  | 0 |  |  |  | znížená | 2.017 | 31.4914 | 0 | 0 | 0 | 0 | 16 | K | 2 | ROZPOCET | 0 | 0 | 0 | 0 | 0 | 2 | 0 | 16 | 395936531
| D | 722 | Zdravotechnika - vnútorný vodovod |  |  |  | 0 | [5 empty] | 2.9183 |  | 0.093165 |  | 0 | 2 | D | 1 | ROZPOCET | [6 empty] | 0
101 | K | 722250010.S1 | Montáž hydrantového systému s tvarovo stálou hadicou | súb. | 2 |  | 0 |  |  |  | znížená | 1.135 | 2.27 | 0.00026244 | 0.00052488 | 0 | 0 | 16 | K | 2 | ROZPOCET | 0 | 0 | 0 | 0 | 0 | 2 | 0 | 16 | -1372463129
102 | M | 449150004700 | Hydrantový systém s tvarovo stálou hadicou D 33, hadica 30 m, skriňa 800x800x340 mm, navijak s konzolou | ks | 2 |  | 0 |  |  |  | znížená | 0 | 0 | 0.025 | 0.05 | 0 | 0 | 32 | M | 2 | ROZPOCET | 0 | 0 | 0 | 0 | 0 | 2 | 0 | 16 | -1168934747
103 | K | 722250180.S | Montáž hasiaceho prístroja na stenu | ks | 2 |  | 0 |  |  |  | znížená | 0.26145 | 0.5229 | 0 | 0 | 0 | 0 | 16 | K | 2 | ROZPOCET | 0 | 0 | 0 | 0 | 0 | 2 | 0 | 16 | 217346549
104 | M | 449170000900.S | Prenosný hasiaci prístroj práškový 6 kg, 21A | ks | 2 |  | 0 |  |  |  | znížená | 0 | 0 | 0.02132 | 0.04264 | 0 | 0 | 32 | M | 2 | ROZPOCET | 0 | 0 | 0 | 0 | 0 | 2 | 0 | 16 | 69614905
105 | K | 998722103.S | Presun hmôt pre vnútorný vodovod v objektoch výšky nad 12 do 24 m | t | 0.093 |  | 0 |  |  |  | znížená | 1.348 | 0.12536 | 0 | 0 | 0 | 0 | 16 | K | 2 | ROZPOCET | 0 | 0 | 0 | 0 | 0 | 2 | 0 | 16 | -587447754
| D | 725 | Zdravotechnika - zariaďovacie predmety |  |  |  | 0 | [5 empty] | 59.9876 |  | 1.1393 |  | 0 | 2 | D | 1 | ROZPOCET | [6 empty] | 0
106 | K | 725190000.S | Montáž pisoárovej deliacej steny | ks | 3 |  | 0 |  |  |  | znížená | 0.23684 | 0.71052 | 0 | 0 | 0 | 0 | 16 | K | 2 | ROZPOCET | 0 | 0 | 0 | 0 | 0 | 2 | 0 | 16 | 714128984
107 | M | 554950000100.S | Pisoárová deliaca stena 705x400 | ks | 3 |  | 0 |  |  |  | znížená | 0 | 0 | 0.00528 | 0.01584 | 0 | 0 | 32 | M | 2 | ROZPOCET | 0 | 0 | 0 | 0 | 0 | 2 | 0 | 16 | 1918616719
108 | K | 725190101.S | Montáž sanitárnej priečky z HPL dosiek na WC a prezliekacie kabíny/boxy pre vlhké priestory s nerezovým kovaním | m2 | 55.844 |  | 0 |  |  |  | znížená | 1.0297 | 57.5048 | 0.001848 | 0.1032 | 0 | 0 | 16 | K | 2 | ROZPOCET | 0 | 0 | 0 | 0 | 0 | 2 | 0 | 16 | 701686379
109 | M | 607930001500.S | Dodávka doska kompaktná z vysokotlakého laminátu (HPL) pre použitie v interiéri hrúbky 11 mm, kovanie | m2 | 58.636 |  | 0 |  |  |  | znížená | 0 | 0 | 0.0174 | 1.0203 | 0 | 0 | 32 | M | 2 | ROZPOCET | 0 | 0 | 0 | 0 | 0 | 2 | 0 | 16 | -2006775721
110 | K | 998725103.S | Presun hmôt pre zariaďovacie predmety v objektoch výšky nad 12 do 24 m | t | 1.139 |  | 0 |  |  |  | znížená | 1.556 | 1.7723 | 0 | 0 | 0 | 0 | 16 | K | 2 | ROZPOCET | 0 | 0 | 0 | 0 | 0 | 2 | 0 | 16 | 219446136
| D | 762 | Konštrukcie tesárske |  |  |  | 0 | [5 empty] | 2623.0597 |  | 51.6082 |  | 0 | 2 | D | 1 | ROZPOCET | [6 empty] | 0
111 | K | 762421303.S | Obloženie stropov alebo strešných podhľadov z dosiek OSB skrutkovaných na zraz hr. dosky 15 mm | m2 | 110.238 |  | 0 |  |  |  | znížená | 0.23379 | 25.7725 | 0.0085368 | 0.94108 | 0 | 0 | 16 | K | 2 | ROZPOCET | 0 | 0 | 0 | 0 | 0 | 2 | 0 | 16 | -1157066411
112 | K | 762421500.S | Montáž obloženia stropov, podkladový rošt | m | 1289.819 |  | 0 |  |  |  | znížená | 0.2174 | 280.4067 | 5.646e-05 | 0.072823 | 0 | 0 | 16 | K | 2 | ROZPOCET | 0 | 0 | 0 | 0 | 0 | 2 | 0 | 16 | 57101701
113 | M | 605420000300 | Rezivo stavebné zo smreku - hranoly hranené, stredové rezivo hr. 160 mm, š. 50 mm | m3 | 11.35 |  | 0 |  |  |  | znížená | 0 | 0 | 0.5 | 5.675 | 0 | 0 | 32 | M | 2 | ROZPOCET | 0 | 0 | 0 | 0 | 0 | 2 | 0 | 16 | 22870655
114 | K | 762712120.S | Montáž priestorových viazaných konštrukcií z reziva hraneného prierezovej plochy 120 - 224 cm2 | m | 1302.777 |  | 0 |  |  |  | znížená | 0.55745 | 726.233 | 0.00021 | 0.27358 | 0 | 0 | 16 | K | 2 | ROZPOCET | 0 | 0 | 0 | 0 | 0 | 2 | 0 | 16 | -439279804
115 | K | 762712130.S | Montáž priestorových viazaných konštrukcií z reziva hraneného prierezovej plochy 224 - 288 cm2 | m | 1518.148 |  | 0 |  |  |  | znížená | 0.63445 | 963.189 | 0.00021 | 0.31881 | 0 | 0 | 16 | K | 2 | ROZPOCET | 0 | 0 | 0 | 0 | 0 | 2 | 0 | 16 | -959473055
116 | K | 762712140.S | Montáž priestorových viazaných konštrukcií z reziva hraneného prierezovej plochy 280 - 450 cm2 | m | 141.409 |  | 0 |  |  |  | znížená | 0.77345 | 109.3728 | 0.00021 | 0.029696 | 0 | 0 | 16 | K | 2 | ROZPOCET | 0 | 0 | 0 | 0 | 0 | 2 | 0 | 16 | -165209312
117 | K | 762341253.S | Montáž kontralát pre sklon nad 35° | m | 1315.592 |  | 0 |  |  |  | znížená | 0.10407 | 136.9137 | 0 | 0 | 0 | 0 | 16 | K | 2 | ROZPOCET | 0 | 0 | 0 | 0 | 0 | 2 | 0 | 16 | -434047931
118 | M | 605110000100 | Konštrukčne hranoly KVH a BSH | m3 | 78.939 |  | 0 |  |  |  | znížená | 0 | 0 | 0.44 | 34.7332 | 0 | 0 | 32 | M | 2 | ROZPOCET | 0 | 0 | 0 | 0 | 0 | 2 | 0 | 16 | 158
119 | K | 762395000.S | Spojovacie prostriedky pre viazané konštrukcie krovov, debnenie a laťovanie, nadstrešné konštr., spádové kliny - svorky, dosky, klince, pásová oceľ, vruty | m3 | 90 |  | 0 |  |  |  | znížená | 0.00992 | 0.8928 | 0.02235 | 2.0115 | 0 | 0 | 16 | K | 2 | ROZPOCET | 0 | 0 | 0 | 0 | 0 | 2 | 0 | 16 | -913146014
120 | K | 762341202.S | Montáž latovania zložitých striech pre sklon do 60° | m | 5092.5 |  | 0 |  |  |  | znížená | 0.05305 | 270.1571 | 0 | 0 | 0 | 0 | 16 | K | 2 | ROZPOCET | 0 | 0 | 0 | 0 | 0 | 2 | 0 | 16 | 164
121 | M | 605430000200.S | Rezivo stavebné zo smreku - strešné laty impregnované hr. 40 mm, š. 50 mm, dl. 4000-5000 mm | m3 | 12.804 |  | 0 |  |  |  | znížená | 0 | 0 | 0.5 | 6.402 | 0 | 0 | 32 | M | 2 | ROZPOCET | 0 | 0 | 0 | 0 | 0 | 2 | 0 | 16 | 166
122 | K | 762341001.S | Montáž debnenia jednoduchých striech, na kontralaty drevotrieskovými OSB doskami na zráz | m2 | 62.55 |  | 0 |  |  |  | znížená | 0.25521 | 15.9634 | 0 | 0 | 0 | 0 | 16 | K | 2 | ROZPOCET | 0 | 0 | 0 | 0 | 0 | 2 | 0 | 16 | 147688803
123 | M | 605430000200.S.1 | Rezivo stavebné zo smreku - dosky impregnované hr. 25 mm, š. 50 mm, dl. 3000-4000 mm | m3 | 1.72 |  | 0 |  |  |  | znížená | 0 | 0 | 0.5 | 0.86 | 0 | 0 | 32 | M | 2 | ROZPOCET | 0 | 0 | 0 | 0 | 0 | 2 | 0 | 16 | 172
124 | K | 762395000.S | Spojovacie prostriedky pre viazané konštrukcie krovov, debnenie a laťovanie, nadstrešné konštr., spádové kliny - svorky, dosky, klince, pásová oceľ, vruty | m3 | 13 |  | 0 |  |  |  | znížená | 0.00992 | 0.12896 | 0.02235 | 0.29055 | 0 | 0 | 16 | K | 2 | ROZPOCET | 0 | 0 | 0 | 0 | 0 | 2 | 0 | 16 | 174
125 | K | 998762103.S | Presun hmôt pre konštrukcie tesárske v objektoch výšky od 12 do 24 m | t | 51.608 |  | 0 |  |  |  | znížená | 1.822 | 94.0298 | 0 | 0 | 0 | 0 | 16 | K | 2 | ROZPOCET | 0 | 0 | 0 | 0 | 0 | 2 | 0 | 16 | 1231955504
| D | 763 | Konštrukcie - drevostavby |  |  |  | 0 | [5 empty] | 1607.4167 |  | 30.8323 |  | 0 | 2 | D | 1 | ROZPOCET | [6 empty] | 0
126 | K | 763115512 | Priecka SDK hr. 100 mm dvojito opláštená doskami pre suché priestory hr. 12.5 mm s tep. izoláciou, CW 50, označenie Sk1 | m2 | 273.011 |  | 0 |  |  |  | znížená | 1.1852 | 323.5808 | 0.041829 | 11.4199 | 0 | 0 | 16 | K | 2 | ROZPOCET | 0 | 0 | 0 | 0 | 0 | 2 | 0 | 16 | 182
127 | K | 763115514 | Priecka SDK hr. 150 mm dvojito opláštená doskami pre suché priestory hr. 12.5 mm s tep. izoláciou, CW 100, označenie Sk2 | m2 | 11.356 |  | 0 |  |  |  | znížená | 1.1904 | 13.5178 | 0.043214 | 0.49074 | 0 | 0 | 16 | K | 2 | ROZPOCET | 0 | 0 | 0 | 0 | 0 | 2 | 0 | 16 | 184
128 | K | 763115712 | Priecka SDK hr. 100 mm dvojito opláštená doskami 1xvlhké+1xsuché priestory hr. 12.5 mm s tep. izoláciou, CW 50,označenie Sk3 | m2 | 57.681 |  | 0 |  |  |  | znížená | 1.1899 | 68.6346 | 0.043089 | 2.4854 | 0 | 0 | 16 | K | 2 | ROZPOCET | 0 | 0 | 0 | 0 | 0 | 2 | 0 | 16 | 186
129 | K | 763115712.S | Priecka SDK hr. 100 mm dvojito opláštená 2x doskami pre vlhké priestory hr.12.5 mm s tep. izoláciou, CW 50, označenie Sk4 | m2 | 7.639 |  | 0 |  |  |  | znížená | 1.1897 | 9.0878 | 0.043022 | 0.32865 | 0 | 0 | 16 | K | 2 | ROZPOCET | 0 | 0 | 0 | 0 | 0 | 2 | 0 | 16 | 188
130 | K | 763116513 | Priecka SDK hr. 205 mm dvojito opláštená doskami pre vlhké priestory hr. 12.5 mm s tep. izoláciou, dvojitá podkonštrukcia 2xCW 75, označenie Sk5 | m2 | 9.245 |  | 0 |  |  |  | znížená | 1.4297 | 13.2176 | 0.064592 | 0.59716 | 0 | 0 | 16 | K | 2 | ROZPOCET | 0 | 0 | 0 | 0 | 0 | 2 | 0 | 16 | 190
131 | K | 763120010 | Sadrovlaknítá inštalačná predstena pre sanitárne zariadenia,dvojité opláštenie, doska pre suché priestory hr. 12,5 mm Sk6 | m2 | 173.145 |  | 0 |  |  |  | znížená | 1.3393 | 231.9 | 0.011949 | 2.0689 | 0 | 0 | 16 | K | 2 | ROZPOCET | 0 | 0 | 0 | 0 | 0 | 2 | 0 | 16 | 192
132 | K | 763120010.3 | Sadrokartónová inštalačná predstena pre sanitárne zariadenia,dvojité opláštenie, doska pre suché priestory hr. 12,5 mm Sk7 | m2 | 38.871 |  | 0 |  |  |  | znížená | 1.576 | 61.2607 | 0.02176 | 0.84583 | 0 | 0 | 16 | K | 2 | ROZPOCET | 0 | 0 | 0 | 0 | 0 | 2 | 0 | 16 | 194
133 | K | 763115612 | Priečka SDK Rigips hr. 100 mm dvojito opláštená doskami RF 2x12,5 mm s tep. izoláciou, CW 50 - doplnenie stropného podhľadu | m2 | 2.919 |  | 0 |  |  |  | znížená | 1.2086 | 3.5279 | 0.048129 | 0.14049 | 0 | 0 | 16 | K | 2 | ROZPOCET | 0 | 0 | 0 | 0 | 0 | 2 | 0 | 16 | -471179942
134 | K | 763120010.5 | Sadrokartónová inštalačná stena pre sanitárne zariadenia dvojité opláštenie doskou pre suché priestory hr. 12,5 mm z jednej strany + dvojité opláštenie OSB dosky hr. 15 mm + sadrovláknitá doska hr. 12,5 mm - Sk8 | m2 | 70.069 |  | 0 |  |  |  | znížená | 0 | 0 | 0 | 0 | 0 | 0 | 16 | K | 2 | ROZPOCET | 0 | 0 | 0 | 0 | 0 | 2 | 0 | 16 | 196
135 | K | 763126600.S1 | Zaklopenie otvorov po ventilátoroch, doska štandardná 12.5 mm | ks | 3 |  | 0 |  |  |  | znížená | 0.3282 | 0.9846 | 0.0037903 | 0.011371 | 0 | 0 | 16 | K | 2 | ROZPOCET | 0 | 0 | 0 | 0 | 0 | 2 | 0 | 16 | 1898130426
136 | K | 763126610.S1 | SDK kastlík na oceľovej konštrukcií, jednoducho opláštený doskou štandardnou 12.5 mm | m2 | 23.477 |  | 0 |  |  |  | znížená | 0.836 | 19.6268 | 0.011708 | 0.27486 | 0 | 0 | 16 | K | 2 | ROZPOCET | 0 | 0 | 0 | 0 | 0 | 2 | 0 | 16 | 1719734245
137 | K | 763126611.S2 | Obklad SDK steny, na oceľovej konštrukcií, jednoducho opláštená doskou protipožiarnou 12.5 mm "F" | m2 | 21.152 |  | 0 |  |  |  | znížená | 0.8422 | 17.8142 | 0.012458 | 0.2635 | 0 | 0 | 16 | K | 2 | ROZPOCET | 0 | 0 | 0 | 0 | 0 | 2 | 0 | 16 | 1678901419
138 | K | 763126613.S1 | Obklad SDK steny na oceľovej konštrukcií, jednoducho opláštená doskou protipožiarnou impregnovanou 12.5 mm "G" | m2 | 7.639 |  | 0 |  |  |  | znížená | 0.84229 | 6.4343 | 0.012483 | 0.095354 | 0 | 0 | 16 | K | 2 | ROZPOCET | 0 | 0 | 0 | 0 | 0 | 2 | 0 | 16 | -985750617
139 | K | 763138211 | Podhlad SDK, doska so zvýšenou požiarnou odolnosťou hr. 12.5 mm závesný, jednoúrovnová ocelová podkonštrukcia CD .. SkP1 | m2 | 761.807 |  | 0 |  |  |  | znížená | 0.92188 | 702.2946 | 0.013441 | 10.2397 | 0 | 0 | 16 | K | 2 | ROZPOCET | 0 | 0 | 0 | 0 | 0 | 2 | 0 | 16 | 200
140 | K | 763138213.2 | Podhlad SDK, protipožiarna impregnovaná doska hr. 12.5 mm závesný, jednoúrovnová oceľová podkonštrukcia CD .. SkP2 | m2 | 27.426 |  | 0 |  |  |  | znížená | 0.922 | 25.2868 | 0.01344 | 0.36861 | 0 | 0 | 16 | K | 2 | ROZPOCET | 0 | 0 | 0 | 0 | 0 | 2 | 0 | 16 | 204
141 | K | 763168121 | SDK obklady drevených stlpov prierezu 12x12 cm, doska protipožiarna hr. 12,5 mm, ochranný uholník | m | 38.102 |  | 0 |  |  |  | znížená | 0.99919 | 38.0711 | 0.0065184 | 0.24836 | 0 | 0 | 16 | K | 2 | ROZPOCET | 0 | 0 | 0 | 0 | 0 | 2 | 0 | 16 | 206
142 | K | 763170034.S1 | Revízne dvierka pre SDK 600x1000 mm | ks | 1 |  | 0 |  |  |  | znížená | 1.9824 | 1.9824 | 0.0045288 | 0.0045288 | 0 | 0 | 16 | K | 2 | ROZPOCET | 0 | 0 | 0 | 0 | 0 | 2 | 0 | 16 | -24530987
143 | K | 763181113 | Zárubne oceľové pre SDK priečky do 2,75 m š 600-1000 mm hr. 125 mm | ks | 12 |  | 0 |  |  |  | znížená | 1.4991 | 17.9893 | 0.023473 | 0.28167 | 0 | 0 | 16 | K | 2 | ROZPOCET | 0 | 0 | 0 | 0 | 0 | 2 | 0 | 16 | 208
144 | K | 763710010 | Montáž obvodových stien stlpikovou konštrukciou - F3 - vikiere | m2 | 12.465 |  | 0 |  |  |  | znížená | 1.4055 | 17.5192 | 0 | 0 | 0 | 0 | 16 | K | 2 | ROZPOCET | 0 | 0 | 0 | 0 | 0 | 2 | 0 | 16 | 210
145 | M | 605710001400 | Konštrukcné drevo - KVH a BSH hranoly 120x120 mm | m3 | 0.417 |  | 0 |  |  |  | znížená | 0 | 0 | 0.44 | 0.18348 | 0 | 0 | 32 | M | 2 | ROZPOCET | 0 | 0 | 0 | 0 | 0 | 2 | 0 | 16 | 212
146 | M | 631440042100 | 120x600x1200 mm izolácia z kamennej vlny vhodná pre nezatažené lahké priecky, šikmé strechy, stropy, podhlady | m2 | 13.712 |  | 0 |  |  |  | znížená | 0 | 0 | 0.0048 | 0.065818 | 0 | 0 | 32 | M | 2 | ROZPOCET | 0 | 0 | 0 | 0 | 0 | 2 | 0 | 16 | 214
147 | M | 607260000300 | Doska OSB nebrúsená hr. 18 mm | m2 | 27.423 |  | 0 |  |  |  | znížená | 0 | 0 | 0.00792 | 0.21719 | 0 | 0 | 32 | M | 2 | ROZPOCET | 0 | 0 | 0 | 0 | 0 | 2 | 0 | 16 | 216
148 | M | 283230006800 | Parotesné zábrany š. 1,5 m s imtegrovaným lepiacim pásom, hliníková vrstva uložená medzi vysoko transparentnou PES fóliou a PE fóliou s vystužujúcou mriežkou (180g/m2) | m2 | 13.712 |  | 0 |  |  |  | znížená | 0 | 0 | 0.00018 | 0.0024682 | 0 | 0 | 32 | M | 2 | ROZPOCET | 0 | 0 | 0 | 0 | 0 | 2 | 0 | 16 | 218
149 | M | 283230004600 | Podstrešná PE fólia šxl 1,5x50 m, plošná hmotnost 140 g/m2, nekontaktná paropriepustná, pre šikmé strechy | m2 | 13.712 |  | 0 |  |  |  | znížená | 0 | 0 | 0.00014 | 0.0019197 | 0 | 0 | 32 | M | 2 | ROZPOCET | 0 | 0 | 0 | 0 | 0 | 2 | 0 | 16 | 220
150 | M | 605710000700 | Konštrukcné drevo - KVH a BSH - hranoly 100x60mm | m3 | 0.174 |  | 0 |  |  |  | znížená | 0 | 0 | 0.44 | 0.07656 | 0 | 0 | 32 | M | 2 | ROZPOCET | 0 | 0 | 0 | 0 | 0 | 2 | 0 | 16 | 222
151 | M | 631440042000 | 100x600x1200 mm izolácia z kamennej vlny vhodná pre nezatažené lahké priecky, šikmé strechy, stropy, podhlady | m2 | 13.712 |  | 0 |  |  |  | znížená | 0 | 0 | 0.004 | 0.054848 | 0 | 0 | 32 | M | 2 | ROZPOCET | 0 | 0 | 0 | 0 | 0 | 2 | 0 | 16 | 224
152 | M | 605430000100 | Stavebné rezivo zo smreku, laty 30x50mm | m3 | 0.13 |  | 0 |  |  |  | znížená | 0 | 0 | 0.5 | 0.065 | 0 | 0 | 32 | M | 2 | ROZPOCET | 0 | 0 | 0 | 0 | 0 | 2 | 0 | 16 | 226
153 | K | 998763101.S | Presun hmôt pre drevostavby v objektoch výšky do 12 m | t | 30.832 |  | 0 |  |  |  | znížená | 1.125 | 34.686 | 0 | 0 | 0 | 0 | 16 | K | 2 | ROZPOCET | 0 | 0 | 0 | 0 | 0 | 2 | 0 | 16 | -1230422448
| D | 764 | Konštrukcie klampiarske |  |  |  | 0 | [5 empty] | 782.1777 |  | 3.4006 |  | 0 | 2 | D | 1 | ROZPOCET | [6 empty] | 0
154 | K | 764171301 | Krytina falcovaná sklon strechy do 30° o hr. 0,5 mm s makkým jadrom, vrátane doplnkov | m2 | 67.137 |  | 0 |  |  |  | znížená | 1.3873 | 93.1392 | 0.0103 | 0.69151 | 0 | 0 | 16 | K | 2 | ROZPOCET | 0 | 0 | 0 | 0 | 0 | 2 | 0 | 16 | 230
155 | K | 764352427.S1 | Žľaby z pozinkovaného farbeného LPL plechu, pododkvapové polkruhové r.š. 333 mm "K1" | m | 197.4 |  | 0 |  |  |  | znížená | 0.895 | 176.673 | 0.00216 | 0.42638 | 0 | 0 | 16 | K | 2 | ROZPOCET | 0 | 0 | 0 | 0 | 0 | 2 | 0 | 16 | 362998412
156 | K | 764359413.S2 | Kotlík kónický z pozinkovaného farbeného LPL plechu, pre rúry s priemerom od 125 do 150 mm "K1" | ks | 12 |  | 0 |  |  |  | znížená | 1.2386 | 14.8631 | 0.001585 | 0.01902 | 0 | 0 | 16 | K | 2 | ROZPOCET | 0 | 0 | 0 | 0 | 0 | 2 | 0 | 16 | -1393723411
157 | K | 764454454.S3 | Zvodové rúry z pozinkovaného farbeného LPL plechu, kruhové priemer 125 mm "K2" | m | 126 |  | 0 |  |  |  | znížená | 0.661 | 83.286 | 0.00281 | 0.35406 | 0 | 0 | 16 | K | 2 | ROZPOCET | 0 | 0 | 0 | 0 | 0 | 2 | 0 | 16 | 125420472
158 | K | 764352423.S4 | Žľaby z pozinkovaného farbeného LPL plechu, pododkvapové polkruhové r.š. 250 mm "K3" | m | 18.9 |  | 0 |  |  |  | znížená | 0.894 | 16.8966 | 0.00166 | 0.031374 | 0 | 0 | 16 | K | 2 | ROZPOCET | 0 | 0 | 0 | 0 | 0 | 2 | 0 | 16 | 22633682
159 | K | 764359411.S5 | Kotlík kónický z pozinkovaného farbeného LPL plechu, pre rúry s priemerom do 100 mm "K3" | ks | 2 |  | 0 |  |  |  | znížená | 1.2386 | 2.4771 | 0.0015791 | 0.0031582 | 0 | 0 | 16 | K | 2 | ROZPOCET | 0 | 0 | 0 | 0 | 0 | 2 | 0 | 16 | 2015749854
160 | K | 764454452.S6 | Zvodové rúry z pozinkovaného farbeného LPL plechu, kruhové priemer 80 mm "K4" | m | 5.25 |  | 0 |  |  |  | znížená | 0.659 | 3.4598 | 0.00168 | 0.00882 | 0 | 0 | 16 | K | 2 | ROZPOCET | 0 | 0 | 0 | 0 | 0 | 2 | 0 | 16 | 702636221
161 | K | 764421460.S7 | Oplechovanie ríms z pozinkovaného farbeného LPL plechu, r.š. 390 mm "K5" | m | 149.1 |  | 0 |  |  |  | znížená | 0.706 | 105.2646 | 0.00342 | 0.50992 | 0 | 0 | 16 | K | 2 | ROZPOCET | 0 | 0 | 0 | 0 | 0 | 2 | 0 | 16 | 1352747786
162 | K | 764410470.S8 | Oplechovanie parapetov z pozinkovaného farbeného LPL plechu, vrátane rohov r.š. 460 mm "K6" | m | 192.15 |  | 0 |  |  |  | znížená | 0.797 | 153.1436 | 0.00436 | 0.83777 | 0 | 0 | 16 | K | 2 | ROZPOCET | 0 | 0 | 0 | 0 | 0 | 2 | 0 | 16 | 1809440053
163 | K | 764353401.S9 | Žľaby z pozinkovaného farbeného LPL plechu, štvorhranné r.š. 360 mm - atyp "K7" | m | 3.36 |  | 0 |  |  |  | znížená | 1.463 | 4.9157 | 0.00553 | 0.018581 | 0 | 0 | 16 | K | 2 | ROZPOCET | 0 | 0 | 0 | 0 | 0 | 2 | 0 | 16 | -695343609
164 | K | 764451401.S10 | Zvodové rúry z pozinkovaného farbeného LPL plechu, štvorcové s dĺžkou strany 80 mm "K8" | m | 3.045 |  | 0 |  |  |  | znížená | 0.843 | 2.5669 | 0.00347 | 0.010566 | 0 | 0 | 16 | K | 2 | ROZPOCET | 0 | 0 | 0 | 0 | 0 | 2 | 0 | 16 | -454240213
165 | K | 764421484.S11 | Oplechovanie ríms z pozinkovaného farbeného LPL plechu, r.š. 640 mm "K17" | m | 39.9 |  | 0 |  |  |  | znížená | 1.107 | 44.1693 | 0.00594 | 0.23701 | 0 | 0 | 16 | K | 2 | ROZPOCET | 0 | 0 | 0 | 0 | 0 | 2 | 0 | 16 | 909601905
166 | K | 764331420.S1 | Bočné lemovanie z pozinkovaného farbeného LPL plechu r.š. 240 mm "K15" | m | 16.8 |  | 0 |  |  |  | znížená | 0.76 | 12.768 | 0.00226 | 0.037968 | 0 | 0 | 16 | K | 2 | ROZPOCET | 0 | 0 | 0 | 0 | 0 | 2 | 0 | 16 | 1821997148
167 | K | 764394250.S1 | Lišta z pozinkovaného farbeného LPL plechu, r.š. 120 mm "K16" | m | 3.36 |  | 0 |  |  |  | znížená | 0.39528 | 1.3281 | 0.0010464 | 0.0035159 | 0 | 0 | 16 | K | 2 | ROZPOCET | 0 | 0 | 0 | 0 | 0 | 2 | 0 | 16 | -783804110
168 | K | 764421500.S1 | Lišta z PVC-P plechu, r.š. 50 mm "K13" | m | 18.9 |  | 0 |  |  |  | znížená | 0.30333 | 5.7329 | 0.00033651 | 0.00636 | 0 | 0 | 16 | K | 2 | ROZPOCET | 0 | 0 | 0 | 0 | 0 | 2 | 0 | 16 | 527841027
169 | K | 764392430.S1 | Úžľabie z pozinkovaného farbeného PZf plechu, r.š. 410 mm "K11" | m | 18.9 |  | 0 |  |  |  | znížená | 0.791 | 14.9499 | 0.00342 | 0.064638 | 0 | 0 | 16 | K | 2 | ROZPOCET | 0 | 0 | 0 | 0 | 0 | 2 | 0 | 16 | -1889009446
170 | K | 764394252.S2 | Prechodový plech z pozinkovaného farbeného LPL plechu, r.š. 320 mm "K12" | m | 35.7 |  | 0 |  |  |  | znížená | 0.57 | 20.349 | 0.00274 | 0.097818 | 0 | 0 | 16 | K | 2 | ROZPOCET | 0 | 0 | 0 | 0 | 0 | 2 | 0 | 16 | 343713035
171 | K | 764396430.S1 | Prechodový plech z pozinkovaného farbeného LPL plechu, r.š. do 120 mm "K12" | m | 35.7 |  | 0 |  |  |  | znížená | 0.288 | 10.2816 | 0.00118 | 0.042126 | 0 | 0 | 16 | K | 2 | ROZPOCET | 0 | 0 | 0 | 0 | 0 | 2 | 0 | 16 | 28572834
172 | K | 998764103.S | Presun hmôt pre konštrukcie klampiarske v objektoch výšky nad 12 do 24 m | t | 3.401 |  | 0 |  |  |  | znížená | 4.679 | 15.9133 | 0 | 0 | 0 | 0 | 16 | K | 2 | ROZPOCET | 0 | 0 | 0 | 0 | 0 | 2 | 0 | 16 | 959942826
| D | 765 | Konštrukcie - krytiny tvrdé |  |  |  | 0 | [5 empty] | 2274.6096 |  | 103.7623 |  | 0 | 2 | D | 1 | ROZPOCET | [6 empty] | 0
173 | K | 765312601 | Keramická krytina, Bobrovka, zložitých striech, sklon od 35° do 60°, korunové kladenie, povrch.úprava engoba matná, vrátane doplnkov | m2 | 1453.379 |  | 0 |  |  |  | znížená | 1.1451 | 1664.2788 | 0.069847 | 101.5147 | 0 | 0 | 16 | K | 2 | ROZPOCET | 0 | 0 | 0 | 0 | 0 | 2 | 0 | 16 | 262
174 | K | 765314305 | Hrebeň s použitím vetracieho pásu hliník, sklon od 35° do 60° | m | 76.02 |  | 0 |  |  |  | znížená | 0.92969 | 70.675 | 0.01099 | 0.83549 | 0 | 0 | 16 | K | 2 | ROZPOCET | 0 | 0 | 0 | 0 | 0 | 2 | 0 | 16 | 264
175 | K | 765314305.1 | Nárožie s použitím vetracieho pásu hliník, sklon od 35° do 60° | m | 91.875 |  | 0 |  |  |  | znížená | 0 | 0 | 0 | 0 | 0 | 0 | 16 | K | 2 | ROZPOCET | 0 | 0 | 0 | 0 | 0 | 2 | 0 | 16 | 266
176 | K | 765314501.S | Úžľabie s tesnením, plech so stredovou stojatou drážkou "K/10" | m | 39.9 |  | 0 |  |  |  | znížená | 0.7522 | 30.0128 | 0.00123 | 0.049077 | 0 | 0 | 16 | K | 2 | ROZPOCET | 0 | 0 | 0 | 0 | 0 | 2 | 0 | 16 | -1607970295
177 | K | 765314511 | Odkvap pod krytinu , odkvapový plech - "K/9" | m | 228.9 |  | 0 |  |  |  | znížená | 0.09263 | 21.203 | 0.001471 | 0.33671 | 0 | 0 | 16 | K | 2 | ROZPOCET | 0 | 0 | 0 | 0 | 0 | 2 | 0 | 16 | 270
178 | K | 765314523.S | Odkvapová hrana z odkvapového plechu vrátane vetracej mriežky a pásu proti vtákom, pre profilovanú krytinu "K/14" | m | 19.95 |  | 0 |  |  |  | znížená | 0.25639 | 5.115 | 0.00357 | 0.071221 | 0 | 0 | 16 | K | 2 | ROZPOCET | 0 | 0 | 0 | 0 | 0 | 2 | 0 | 16 | 1600784024
179 | K | 765310450.S1 | Prestupový odvetrávací komplet | ks | 4 |  | 0 |  |  |  | znížená | 0.05881 | 0.23524 | 0.004916 | 0.019664 | 0 | 0 | 16 | K | 2 | ROZPOCET | 0 | 0 | 0 | 0 | 0 | 2 | 0 | 16 | -1792760271
180 | K | 765315331.S | Protisnehový hák pre krytinu keramickú | ks | 1130 |  | 0 |  |  |  | znížená | 0.05092 | 57.5396 | 0.000516 | 0.58308 | 0 | 0 | 16 | K | 2 | ROZPOCET | 0 | 0 | 0 | 0 | 0 | 2 | 0 | 16 | 1303788305
181 | K | 7659011641 | Strešná fólia 135g nad 35°, na krokvy | m2 | 63.94 |  | 0 |  |  |  | znížená | 0.11591 | 7.4113 | 0.0005097 | 0.03259 | 0 | 0 | 16 | K | 2 | ROZPOCET | 0 | 0 | 0 | 0 | 0 | 2 | 0 | 16 | 1360095101
182 | K | 765901443 | Strešná fólia nad 35°s integrovanými lepiacimi pásmi, na krokvy, min.145g/m2 | m2 | 1453.379 |  | 0 |  |  |  | znížená | 0.115 | 167.1386 | 0.00022 | 0.31974 | 0 | 0 | 16 | K | 2 | ROZPOCET | 0 | 0 | 0 | 0 | 0 | 2 | 0 | 16 | 272
183 | K | 998765103.S | Presun hmôt pre tvrdé krytiny v objektoch výšky nad 12 do 24 m | t | 103.762 |  | 0 |  |  |  | znížená | 2.419 | 251.0003 | 0 | 0 | 0 | 0 | 16 | K | 2 | ROZPOCET | 0 | 0 | 0 | 0 | 0 | 2 | 0 | 16 | -1799813980
| D | 766 | Konštrukcie stolárske |  |  |  | 0 | [5 empty] | 525.0419 |  | 7.3041 |  | 0 | 2 | D | 1 | ROZPOCET | [6 empty] | 0
184 | K | 766621400.S | Montáž okien plastových s hydroizolacnými ISO páskami (exteriérová a interiérová) | m | 61.84 |  | 0 |  |  |  | znížená | 0.60292 | 37.2846 | 0.000215 | 0.013296 | 0 | 0 | 16 | K | 2 | ROZPOCET | 0 | 0 | 0 | 0 | 0 | 2 | 0 | 16 | 504550416
185 | M | 283290006100.S | Tesniaca paropriepustná fólia polymér-flísová, š. 290 mm, dĺ. 30 m, pre tesnenie pripájacej škáry okenného rámu a muriva z exteriéru | m | 64.932 |  | 0 |  |  |  | znížená | 0 | 0 | 0.0001 | 0.0064932 | 0 | 0 | 32 | M | 2 | ROZPOCET | 0 | 0 | 0 | 0 | 0 | 2 | 0 | 16 | -1118822011
186 | M | 283290006200.S | Tesniaca paronepriepustná fólia polymér-flísová, š. 70 mm, dl. 30 m, pre tesnenie pripájacej škáry okenného rámu a muriva z interiéru | m | 64.932 |  | 0 |  |  |  | znížená | 0 | 0 | 0.0001 | 0.0064932 | 0 | 0 | 32 | M | 2 | ROZPOCET | 0 | 0 | 0 | 0 | 0 | 2 | 0 | 16 | 1802192544
187 | M | 611410091030.S | Okno plastové dvojkrídklové OS+OS, izolačné trojsklo | m | 61.84 |  | 0 |  |  |  | znížená | 0 | 0 | 0.0173 | 1.0698 | 0 | 0 | 32 | M | 2 | ROZPOCET | 0 | 0 | 0 | 0 | 0 | 2 | 0 | 16 | -83845643
188 | K | 766662112.S | Montáž dverového krídla otočného jednokrídlového poldrážkového, do existujúcej zárubne, vrátane kovania | ks | 76 |  | 0 |  |  |  | znížená | 1.225 | 93.1008 | 0 | 0 | 0 | 0 | 16 | K | 2 | ROZPOCET | 0 | 0 | 0 | 0 | 0 | 2 | 0 | 16 | -1451677988
189 | M | 549150000600.S | Kľučka dverová a rozeta 2x | ks | 74 |  | 0 |  |  |  | znížená | 0 | 0 | 0.001 | 0.074 | 0 | 0 | 32 | M | 2 | ROZPOCET | 0 | 0 | 0 | 0 | 0 | 2 | 0 | 16 | -1674733310
190 | M | 549150001200.S1 | Guľa + guľa dverová | ks | 1 |  | 0 |  |  |  | znížená | 0 | 0 | 0.001 | 0.001 | 0 | 0 | 32 | M | 2 | ROZPOCET | 0 | 0 | 0 | 0 | 0 | 2 | 0 | 16 | -1842018326
191 | M | 549150001100.S2 | Klučka + guľa dverová | ks | 1 |  | 0 |  |  |  | znížená | 0 | 0 | 0.001 | 0.001 | 0 | 0 | 32 | M | 2 | ROZPOCET | 0 | 0 | 0 | 0 | 0 | 2 | 0 | 16 | -1980402116
192 | M | 611610002900.S1 | Dvere vnútorné jednokrídlové, šírka 600-900 mm, výška do 2100, výplň DTD doska, povrch CPL laminát, mechanicky odolné plné | ks | 44 |  | 0 |  |  |  | znížená | 0 | 0 | 0.025 | 1.1 | 0 | 0 | 32 | M | 2 | ROZPOCET | 0 | 0 | 0 | 0 | 0 | 2 | 0 | 16 | -859794957
193 | M | 611610002900.S2 | Dvere vnútorné jednokrídlové, šírka 1000-1100 mm, výška do 2100, výplň DTD doska, povrch CPL laminát, mechanicky odolné plné | ks | 20 |  | 0 |  |  |  | znížená | 0 | 0 | 0.025 | 0.5 | 0 | 0 | 32 | M | 2 | ROZPOCET | 0 | 0 | 0 | 0 | 0 | 2 | 0 | 16 | -1738931940
194 | M | 611610002900.S3 | Dvere vnútorné jednokrídlové, šírka 1000-1100 mm, výška do 2200, výplň DTD doska, povrch CPL laminát, mechanicky odolné plné | ks | 8 |  | 0 |  |  |  | znížená | 0 | 0 | 0.025 | 0.2 | 0 | 0 | 32 | M | 2 | ROZPOCET | 0 | 0 | 0 | 0 | 0 | 2 | 0 | 16 | -1938513341
195 | M | 611610002900.S4 | Dvere vnútorné jednokrídlové, šírka 600-900 mm, výška do 2200, výplň DTD doska, povrch CPL laminát, mechanicky odolné plné | ks | 4 |  | 0 |  |  |  | znížená | 0 | 0 | 0.025 | 0.1 | 0 | 0 | 32 | M | 2 | ROZPOCET | 0 | 0 | 0 | 0 | 0 | 2 | 0 | 16 | -210337984
196 | M | 611610002900.S5 | Príplatok za protipožiarnosť dverí | ks | 47 |  | 0 |  |  |  | znížená | 0 | 0 | 0 | 0 | 0 | 0 | 32 | M | 2 | ROZPOCET | 0 | 0 | 0 | 0 | 0 | 2 | 0 | 16 | 1215400282
197 | M | 5491700003001 | Samozatvárač dverí do 120 kg, pre dvere šírky max. 1100 mm | ks | 48 |  | 0 |  |  |  | znížená | 0 | 0 | 0.001 | 0.048 | 0 | 0 | 32 | M | 2 | ROZPOCET | 0 | 0 | 0 | 0 | 0 | 2 | 0 | 16 | -1615946006
198 | K | 766662132.S | Montáž dverového krídla otočného dvojkrídlového poldrážkového, do existujúcej zárubne, vrátane kovania | ks | 1 |  | 0 |  |  |  | znížená | 2.38 | 2.38 | 0 | 0 | 0 | 0 | 16 | K | 2 | ROZPOCET | 0 | 0 | 0 | 0 | 0 | 2 | 0 | 16 | 1267428718
199 | M | 549150000600.S1 | Kľučka dverová na dvojkrídlové dvere | ks | 1 |  | 0 |  |  |  | znížená | 0 | 0 | 0.001 | 0.001 | 0 | 0 | 32 | M | 2 | ROZPOCET | 0 | 0 | 0 | 0 | 0 | 2 | 0 | 16 | 687530271
200 | M | 611610002900.S01 | Dvere vnútorné dvojkrídlové, šírka 2x770 mm, výška do 2100, výplň DTD doska, povrch CPL laminát, mechanicky odolné plné | ks | 1 |  | 0 |  |  |  | znížená | 0 | 0 | 0.025 | 0.025 | 0 | 0 | 32 | M | 2 | ROZPOCET | 0 | 0 | 0 | 0 | 0 | 2 | 0 | 16 | -1551968803
201 | M | 611610002900.S05 | Príplatok za protipožiarnosť dverí | ks | 1 |  | 0 |  |  |  | znížená | 0 | 0 | 0 | 0 | 0 | 0 | 32 | M | 2 | ROZPOCET | 0 | 0 | 0 | 0 | 0 | 2 | 0 | 16 | -1958394068
202 | M | 5491700003001 | Samozatvárač dverí do 120 kg, pre dvere šírky max. 1100 mm | ks | 1 |  | 0 |  |  |  | znížená | 0 | 0 | 0.001 | 0.001 | 0 | 0 | 32 | M | 2 | ROZPOCET | 0 | 0 | 0 | 0 | 0 | 2 | 0 | 16 | -1586910880
203 | K | 766671002.S | Montáž okna strešného vrátane príslušenstva, velkost okna 78x118 cm | ks | 80 |  | 0 |  |  |  | znížená | 4.1098 | 328.7864 | 6.653e-05 | 0.0053224 | 0 | 0 | 16 | K | 2 | ROZPOCET | 0 | 0 | 0 | 0 | 0 | 2 | 0 | 16 | 288
204 | M | 611310005700.S | Strešné okno drevené kyvné, šxv 780x1180 mm s kluckou - O2 | ks | 80 |  | 0 |  |  |  | znížená | 0 | 0 | 0.04322 | 3.4576 | 0 | 0 | 32 | M | 2 | ROZPOCET | 0 | 0 | 0 | 0 | 0 | 2 | 0 | 16 | 290
205 | M | 611380003300.S | Lemovanie hliníkové, šxv 780x1180 mm bez zateplovacej sady, pre profilovanú strešnú krytinu do 120 mm | ks | 80 |  | 0 |  |  |  | znížená | 0 | 0 | 0.00489 | 0.3912 | 0 | 0 | 32 | M | 2 | ROZPOCET | 0 | 0 | 0 | 0 | 0 | 2 | 0 | 16 | 292
206 | M | 611380006700.S | Zateplovacia sada pre osadenie strešného okna alebo výlezu, šxv 780x1180 mm | ks | 80 |  | 0 |  |  |  | znížená | 0 | 0 | 0.00346 | 0.2768 | 0 | 0 | 32 | M | 2 | ROZPOCET | 0 | 0 | 0 | 0 | 0 | 2 | 0 | 16 | 294
207 | K | 766694153.S | Montáž parapetnej dosky plastovej šírky nad 300 mm, dĺžky 1600-2600 mm | ks | 8 |  | 0 |  |  |  | znížená | 0.96556 | 7.7245 | 0.00046 | 0.00368 | 0 | 0 | 16 | K | 2 | ROZPOCET | 0 | 0 | 0 | 0 | 0 | 2 | 0 | 16 | -978451588
208 | M | 611560000500.S1 | Parapetná doska plastová, šírka 315 mm, komôrková vnútorná, zlatý dub, mramor, mahagon, svetlý buk, orech | m | 16 |  | 0 |  |  |  | znížená | 0 | 0 | 0.00135 | 0.0216 | 0 | 0 | 32 | M | 2 | ROZPOCET | 0 | 0 | 0 | 0 | 0 | 2 | 0 | 16 | -1344776709
209 | M | 611560000800.S | Plastové krytky k vnútorným parapetom plastovým, pár, vo farbe biela, mramor, zlatý dub, buk, mahagón, orech | ks | 8 |  | 0 |  |  |  | znížená | 0 | 0 | 0.0001 | 0.0008 | 0 | 0 | 32 | M | 2 | ROZPOCET | 0 | 0 | 0 | 0 | 0 | 2 | 0 | 16 | -953273110
210 | K | 766699313.S1 | Demontáž a spätná montáž školskej interaktívnej tabule | ks | 3 |  | 0 |  |  |  | znížená | 10.1496 | 30.4489 | 0 | 0 | 0 | 0 | 16 | K | 2 | ROZPOCET | 0 | 0 | 0 | 0 | 0 | 2 | 0 | 16 | 1355268504
211 | K | 766811013.S1 | Spätná montáž kuchynskej linky | kpl | 2 |  | 0 |  |  |  | znížená | 4.2077 | 8.4154 | 0 | 0 | 0 | 0 | 4 | K | 2 | ROZPOCET | 0 | 0 | 0 | 0 | 0 | 2 | 0 | 4 | 200512220
212 | K | 998766103.S | Presun hmot pre konštrukcie stolárske v objektoch výšky nad 12 do 24 m | t | 7.304 |  | 0 |  |  |  | znížená | 2.314 | 16.9015 | 0 | 0 | 0 | 0 | 16 | K | 2 | ROZPOCET | 0 | 0 | 0 | 0 | 0 | 2 | 0 | 16 | 564744092
| D | 767 | Konštrukcie doplnkové kovové |  |  |  | 0 | [5 empty] | 735.8045 |  | 6.6355 |  | 0 | 2 | D | 1 | ROZPOCET | [6 empty] | 0
213 | K | 767161140.1 | Montáž a dodávka zábradlia vr. pozinkovania + 2x náter RAL 9007 - ozn. Z/1 | kpl | 1 |  | 0 |  |  |  | znížená | 0 | 0 | 0.24 | 0.24 | 0 | 0 | 16 | K | 2 | ROZPOCET | 0 | 0 | 0 | 0 | 0 | 2 | 0 | 16 | 1827210608
214 | K | 767161140.2 | Montáž a dodávka zábradlia vr. pozinkovania + 2x náter RAL 9007 - ozn. Z/2 | kpl | 1 |  | 0 |  |  |  | znížená | 0 | 0 | 0.248 | 0.248 | 0 | 0 | 16 | K | 2 | ROZPOCET | 0 | 0 | 0 | 0 | 0 | 2 | 0 | 16 | -1236255675
215 | K | 767161140.S | Montáž a dodávka nerezového madla - ozn. Z/3 dl. 3,5m + 4x úchyt | ks | 4 |  | 0 |  |  |  | znížená | 0 | 0 | 0 | 0 | 0 | 0 | 16 | K | 2 | ROZPOCET | 0 | 0 | 0 | 0 | 0 | 2 | 0 | 16 | 302
216 | K | 767161141.S | Montáž a dodávka nerezového madla - ozn. Z/4 dl. 1,2m + 2x úchyt | ks | 1 |  | 0 |  |  |  | znížená | 0 | 0 | 0 | 0 | 0 | 0 | 16 | K | 2 | ROZPOCET | 0 | 0 | 0 | 0 | 0 | 2 | 0 | 16 | 304
217 | K | 767332.S | Montáž a dodávka prestrešenie vstupu - tvrdené bezpecnostné sklo vr. kotvenia a líšt | m2 | 15.138 |  | 0 |  |  |  | znížená | 0 | 0 | 0 | 0 | 0 | 0 | 16 | K | 2 | ROZPOCET | 0 | 0 | 0 | 0 | 0 | 2 | 0 | 16 | 306
218 | K | 767590205 | Montáž cistiacej rohože gumovo - polypropylénovej na podlahu | m2 | 0.48 |  | 0 |  |  |  | znížená | 0.13126 | 0.063005 | 0 | 0 | 0 | 0 | 16 | K | 2 | ROZPOCET | 0 | 0 | 0 | 0 | 0 | 2 | 0 | 16 | 308
219 | M | 697540000100 | Rohož 100 % polypropylénová, podklad 4 mm PVC, výška rohože 17 mm, MBM mat | m2 | 0.48 |  | 0 |  |  |  | znížená | 0 | 0 | 0.005 | 0.0024 | 0 | 0 | 32 | M | 2 | ROZPOCET | 0 | 0 | 0 | 0 | 0 | 2 | 0 | 16 | 310
220 | K | 767590225 | Montáž hliníkového rámu L k cistiacim rohožiam | m | 3.2 |  | 0 |  |  |  | znížená | 0.7508 | 2.4026 | 0.00033 | 0.001056 | 0 | 0 | 16 | K | 2 | ROZPOCET | 0 | 0 | 0 | 0 | 0 | 2 | 0 | 16 | 312
221 | M | 697590000100 | Zápustný hliníkový rám L 25x20x3 mm, L 20x25x3 mm; L30x20x3 mm; k rohoži | m | 3.264 |  | 0 |  |  |  | znížená | 0 | 0 | 0.00135 | 0.0044064 | 0 | 0 | 32 | M | 2 | ROZPOCET | 0 | 0 | 0 | 0 | 0 | 2 | 0 | 16 | 314
222 | K | 767641120.S | Montáž kovové dvojkrídlové dvere, zárubne, vrátane kovania | ks | 4 |  | 0 |  |  |  | znížená | 4.4927 | 17.9706 | 0 | 0 | 0 | 0 | 16 | K | 2 | ROZPOCET | 0 | 0 | 0 | 0 | 0 | 2 | 0 | 16 | 316
223 | M | 5534100411.S1 | Dvere kovové dvojkrídlové, presklené 1800x2150 mm, výpln sklo, madlo, nálepky, vrátane zárubne | ks | 1 |  | 0 |  |  |  | znížená | 0 | 0 | 0 | 0 | 0 | 0 | 32 | M | 2 | ROZPOCET | 0 | 0 | 0 | 0 | 0 | 2 | 0 | 16 | 320
224 | M | 5534100411.S | Dvere kovové dvojkrídlové so svetlíkmi 3260x3260 mm, výpln sklo vrátane zárubne, samozatvárač | ks | 1 |  | 0 |  |  |  | znížená | 0 | 0 | 0 | 0 | 0 | 0 | 32 | M | 2 | ROZPOCET | 0 | 0 | 0 | 0 | 0 | 2 | 0 | 16 | 318
225 | M | 5534100411.S2 | Dvere kovové dvojkrídlové, presklené 1700x2150 mm, výplň sklo vrátane zárubne, samozatvárač | ks | 1 |  | 0 |  |  |  | znížená | 0 | 0 | 0 | 0 | 0 | 0 | 32 | M | 2 | ROZPOCET | 0 | 0 | 0 | 0 | 0 | 2 | 0 | 16 | 322
226 | M | 5534100411.S3 | Dvere kovové dvojkrídlové, presklené 2070x2280 mm, výpln sklo vrátane zárubne, samozatvárač,nálepky | ks | 1 |  | 0 |  |  |  | znížená | 0 | 0 | 0 | 0 | 0 | 0 | 32 | M | 2 | ROZPOCET | 0 | 0 | 0 | 0 | 0 | 2 | 0 | 16 | 324
227 | K | 767641120.S.3 | Montáž exteriérových jednokrídlových dverí z PVC rámu vrátane bočného svetlíka 1540x2050 mm | ks | 1 |  | 0 |  |  |  | znížená | 0 | 0 | 0 | 0 | 0 | 0 | 16 | K | 2 | ROZPOCET | 0 | 0 | 0 | 0 | 0 | 2 | 0 | 16 | 342
228 | M | 5534100412.S.1 | Dvere exteriér "D20" | ks | 1 |  | 0 |  |  |  | znížená | 0 | 0 | 0 | 0 | 0 | 0 | 32 | M | 2 | ROZPOCET | 0 | 0 | 0 | 0 | 0 | 2 | 0 | 16 | 344
229 | K | 767641120.S.4 | Montáž exteriérových dvojkrídlových dverí z PVC rámu 1560x2480 mm | ks | 1 |  | 0 |  |  |  | znížená | 0 | 0 | 0 | 0 | 0 | 0 | 16 | K | 2 | ROZPOCET | 0 | 0 | 0 | 0 | 0 | 2 | 0 | 16 | 346
230 | M | 5534100412.S.2 | Dvere exteriér "D29" | ks | 1 |  | 0 |  |  |  | znížená | 0 | 0 | 0 | 0 | 0 | 0 | 32 | M | 2 | ROZPOCET | 0 | 0 | 0 | 0 | 0 | 2 | 0 | 16 | 348
231 | K | 767660100.S1 | Montáž hliníkovej vonkajšej rolety do šírky 80 cm a dĺžky do 160 cm | ks | 80 |  | 0 |  |  |  | znížená | 1.8007 | 144.0528 | 0 | 0 | 0 | 0 | 16 | K | 2 | ROZPOCET | 0 | 0 | 0 | 0 | 0 | 2 | 0 | 16 | -474862347
232 | M | 611520003600.S1 | Roleta hliníková screenova, šxl 780x1180 mm, mechanické ovládanie | ks | 80 |  | 0 |  |  |  | znížená | 0 | 0 | 0.0048 | 0.384 | 0 | 0 | 32 | M | 2 | ROZPOCET | 0 | 0 | 0 | 0 | 0 | 2 | 0 | 16 | 99412589
233 | K | 767661561 | Montáž interierovej hliníkovej žalúzie od šírky 120 cm do 200 cm dĺžky do 260 cm | ks | 47 |  | 0 |  |  |  | znížená | 0.70082 | 32.9385 | 0 | 0 | 0 | 0 | 16 | K | 2 | ROZPOCET | 0 | 0 | 0 | 0 | 0 | 2 | 0 | 16 | 350
234 | M | 611530081100 | Žalúzie interiérové hliníkové, šxl 1750x2250 mm | ks | 45 |  | 0 |  |  |  | znížená | 0 | 0 | 0 | 0 | 0 | 0 | 32 | M | 2 | ROZPOCET | 0 | 0 | 0 | 0 | 0 | 2 | 0 | 16 | 352
235 | M | 611530080200 | Žalúzie interiérové hliníkové, šxl 1700x1450 mm | ks | 2 |  | 0 |  |  |  | znížená | 0 | 0 | 0 | 0 | 0 | 0 | 32 | M | 2 | ROZPOCET | 0 | 0 | 0 | 0 | 0 | 2 | 0 | 16 | 354
236 | K | 767995102 | Montáž ostatných atypických kovových stavebných doplnkových konštrukcií - kotvenie so zvarkami | kg | 148.1 |  | 0 |  |  |  | znížená | 0.30111 | 44.5944 | 6.3809e-05 | 0.0094501 | 0 | 0 | 16 | K | 2 | ROZPOCET | 0 | 0 | 0 | 0 | 0 | 2 | 0 | 16 | 356
237 | K | 767995104.S | Montáž ostatných atypických kovových stavebných doplnkových konštrukcií nad 20 do 50 kg | kg | 4782.6 |  | 0 |  |  |  | znížená | 0.09909 | 473.9078 | 5.1508e-05 | 0.24634 | 0 | 0 | 16 | K | 2 | ROZPOCET | 0 | 0 | 0 | 0 | 0 | 2 | 0 | 16 | 770465076
238 | M | 133880001140.S | Oceľový nosník HEA 180, z valcovanej ocele S235JR | m | 46.23 |  | 0 |  |  |  | znížená | 0 | 0 | 0.0355 | 1.6412 | 0 | 0 | 32 | M | 2 | ROZPOCET | 0 | 0 | 0 | 0 | 0 | 2 | 0 | 16 | 1638953771
239 | M | 134870001200.S1 | Oceľový nosník HEA 300, z valcovanej ocele S235JR | m | 43.7 |  | 0 |  |  |  | znížená | 0 | 0 | 0.0883 | 3.8587 | 0 | 0 | 32 | M | 2 | ROZPOCET | 0 | 0 | 0 | 0 | 0 | 2 | 0 | 16 | -1869557160
240 | K | 998767103.S | Presun hmôt pre kovové stavebné doplnkové konštrukcie v objektoch výšky nad 12 do 24 m | t | 6.636 |  | 0 |  |  |  | znížená | 2.995 | 19.8748 | 0 | 0 | 0 | 0 | 16 | K | 2 | ROZPOCET | 0 | 0 | 0 | 0 | 0 | 2 | 0 | 16 | 1833618514
| D | 771 | Podlahy z dlaždíc |  |  |  | 0 | [5 empty] | 99.6009 |  | 2.9096 |  | 0 | 2 | D | 1 | ROZPOCET | [6 empty] | 0
241 | K | 771575109 | Montáž podláh z dlaždíc keramických do tmelu vel. 300 x 300 mm ozn. P2, P7 | m2 | 132.657 |  | 0 |  |  |  | znížená | 0.72175 | 95.7452 | 0.003777 | 0.50105 | 0 | 0 | 16 | K | 2 | ROZPOCET | 0 | 0 | 0 | 0 | 0 | 2 | 0 | 16 | 364
242 | M | 597740001600 | Dlaždice keramické,lxvxhr 297x297x8 mm | m2 | 135.31 |  | 0 |  |  |  | znížená | 0 | 0 | 0.0178 | 2.4085 | 0 | 0 | 32 | M | 2 | ROZPOCET | 0 | 0 | 0 | 0 | 0 | 2 | 0 | 16 | 366
243 | K | 998771103.S | Presun hmôt pre podlahy z dlaždíc v objektoch výšky nad 12 do 24 m | t | 2.91 |  | 0 |  |  |  | znížená | 1.325 | 3.8558 | 0 | 0 | 0 | 0 | 16 | K | 2 | ROZPOCET | 0 | 0 | 0 | 0 | 0 | 2 | 0 | 16 | 1701746767
| D | 775 | Podlahy vlysové a parketové |  |  |  | 0 | [5 empty] | 8.8419 |  | 0.0038611 |  | 0 | 2 | D | 1 | ROZPOCET | [6 empty] | 0
244 | K | 775413130 | Montáž podlahových soklíkov alebo líšt obvodových lepením, ozn. P5 | m | 12.369 |  | 0 |  |  |  | znížená | 0.17515 | 2.1664 | 1.5e-05 | 0.00018553 | 0 | 0 | 16 | K | 2 | ROZPOCET | 0 | 0 | 0 | 0 | 0 | 2 | 0 | 16 | 370
245 | M | 611990004200 | Lišta soklová | m | 12.616 |  | 0 |  |  |  | znížená | 0 | 0 | 0 | 0 | 0 | 0 | 32 | M | 2 | ROZPOCET | 0 | 0 | 0 | 0 | 0 | 2 | 0 | 16 | 372
246 | K | 775413220.S | Montáž prechodovej lišty priskrutkovaním | m | 7.4 |  | 0 |  |  |  | znížená | 0.30006 | 2.2204 | 1.25e-05 | 9.25e-05 | 0 | 0 | 16 | K | 2 | ROZPOCET | 0 | 0 | 0 | 0 | 0 | 2 | 0 | 16 | 1531095448
247 | M | 611990001100.S | Lišta prechodová skrutkovacia, šírka 40 mm | m | 7.474 |  | 0 |  |  |  | znížená | 0 | 0 | 0.0003 | 0.0022422 | 0 | 0 | 32 | M | 2 | ROZPOCET | 0 | 0 | 0 | 0 | 0 | 2 | 0 | 16 | 1471039853
248 | K | 775550110 | Montáž podlahy z laminátových a drevených parkiet, click spoj, položená, volne ozn. P5 | m2 | 12.968 |  | 0 |  |  |  | znížená | 0.25619 | 3.3223 | 2.1e-05 | 0.00027233 | 0 | 0 | 16 | K | 2 | ROZPOCET | 0 | 0 | 0 | 0 | 0 | 2 | 0 | 16 | 374
249 | M | 611980003015 | Podlaha laminátová, hrúbka 8 mm | m2 | 13.357 |  | 0 |  |  |  | znížená | 0 | 0 | 0 | 0 | 0 | 0 | 32 | M | 2 | ROZPOCET | 0 | 0 | 0 | 0 | 0 | 2 | 0 | 16 | 376
250 | K | 775592141 | Montáž podložky vyrovnávacej a tlmiacej penovej hr. 3 mm pod plávajúce podlahy, ozn. P5 | m2 | 12.968 |  | 0 |  |  |  | znížená | 0.04501 | 0.58369 | 0 | 0 | 0 | 0 | 16 | K | 2 | ROZPOCET | 0 | 0 | 0 | 0 | 0 | 2 | 0 | 16 | 378
251 | M | 283230008600 | Podložka z PE pod plávajúce podlahy, hr. 3 mm, | m2 | 13.357 |  | 0 |  |  |  | znížená | 0 | 0 | 8e-05 | 0.0010686 | 0 | 0 | 32 | M | 2 | ROZPOCET | 0 | 0 | 0 | 0 | 0 | 2 | 0 | 16 | 380
252 | K | 998775103.S | Presun hmôt pre podlahy vlysové a parketové v objektoch výšky nad 12 do 24 m | t | 0.238 |  | 0 |  |  |  | znížená | 2.307 | 0.54907 | 0 | 0 | 0 | 0 | 16 | K | 2 | ROZPOCET | 0 | 0 | 0 | 0 | 0 | 2 | 0 | 16 | 1668113128
| D | 776 | Podlahy povlakové |  |  |  | 0 | [5 empty] | 539.9421 |  | 0.58125 |  | 0 | 2 | D | 1 | ROZPOCET | [6 empty] | 0
253 | K | 776541100 | Lepenie povlakových podláh PVC heterogénnych v pásoch vr. soklíkov, ozn. P1, P6a, P6b | m2 | 1580.34 |  | 0 |  |  |  | znížená | 0.30908 | 488.4515 | 0.0003 | 0.4741 | 0 | 0 | 16 | K | 2 | ROZPOCET | 0 | 0 | 0 | 0 | 0 | 2 | 0 | 16 | 384
254 | K | 776220110.S | Lepenie povlakových podláh PVC homogénne alebo heterogénne na schodiskových stupňoch na stupnice rovné | m | 52.5 |  | 0 |  |  |  | znížená | 0.10235 | 5.3734 | 0.000116 | 0.00609 | 0 | 0 | 16 | K | 2 | ROZPOCET | 0 | 0 | 0 | 0 | 0 | 2 | 0 | 16 | 534980362
255 | K | 776220200.S | Lepenie povlakových podláh PVC homogénne alebo heterogénne na schodiskových stupňoch na podstupnice | m | 52.5 |  | 0 |  |  |  | znížená | 0.07126 | 3.7412 | 9e-05 | 0.004725 | 0 | 0 | 16 | K | 2 | ROZPOCET | 0 | 0 | 0 | 0 | 0 | 2 | 0 | 16 | -476051532
256 | M | 284110000410 | Podlaha PVC heterogénna, hrúbka 2,5 mm | m2 | 1625.493 |  | 0 |  |  |  | znížená | 0 | 0 | 0 | 0 | 0 | 0 | 32 | M | 2 | ROZPOCET | 0 | 0 | 0 | 0 | 0 | 2 | 0 | 16 | 386
257 | M | 2841100004101 | Podlaha PVC heterogénna, hrúbka 2,5 mm - schodiskové stupne | m2 | 24.57 |  | 0 |  |  |  | znížená | 0 | 0 | 0 | 0 | 0 | 0 | 32 | M | 2 | ROZPOCET | 0 | 0 | 0 | 0 | 0 | 2 | 0 | 16 | 635036831
258 | K | 776541300 | Lepenie povlakových podláh PVC vinyl heterogénnych LVT v dielcoch vrátane soklíkov, ozn. P3 | m2 | 22.082 |  | 0 |  |  |  | znížená | 0.39528 | 8.7286 | 0.0003 | 0.0066246 | 0 | 0 | 16 | K | 2 | ROZPOCET | 0 | 0 | 0 | 0 | 0 | 2 | 0 | 16 | 388
259 | M | 284110004110 | Podlaha PVC heterogénna, hrúbka 3,0 mm | m2 | 22.712 |  | 0 |  |  |  | znížená | 0 | 0 | 0.00395 | 0.089712 | 0 | 0 | 32 | M | 2 | ROZPOCET | 0 | 0 | 0 | 0 | 0 | 2 | 0 | 16 | 390
260 | K | 998776103.S | Presun hmôt pre podlahy povlakové v objektoch výšky nad 12 do 24 m | t | 31.954 |  | 0 |  |  |  | znížená | 1.053 | 33.6476 | 0 | 0 | 0 | 0 | 16 | K | 2 | ROZPOCET | 0 | 0 | 0 | 0 | 0 | 2 | 0 | 16 | 360636482
| D | 777 | Podlahy syntetické |  |  |  | 0 | [5 empty] | 224.0362 |  | 3.0381 |  | 0 | 2 | D | 1 | ROZPOCET | [6 empty] | 0
261 | K | 777531020 | Polyuretánová samonivelacná stierka hr. 4 mm Sikafloor 327, penetrácia, 2x stierka s kremicitým pieskom, uzatvárací náter, ozn. P4 | m2 | 259.004 |  | 0 |  |  |  | znížená | 0.84857 | 219.783 | 0.01173 | 3.0381 | 0 | 0 | 16 | K | 2 | ROZPOCET | 0 | 0 | 0 | 0 | 0 | 2 | 0 | 16 | 394
262 | K | 998777103.S | Presun hmôt pre podlahy syntetické v objektoch výšky nad 12 do 24 m | t | 3.038 |  | 0 |  |  |  | znížená | 1.4 | 4.2532 | 0 | 0 | 0 | 0 | 16 | K | 2 | ROZPOCET | 0 | 0 | 0 | 0 | 0 | 2 | 0 | 16 | 1151671230
| D | 781 | Obklady |  |  |  | 0 | [5 empty] | 213.9203 |  | 0.79145 |  | 0 | 2 | D | 1 | ROZPOCET | [6 empty] | 0
263 | K | 781445020 | Montáž obkladov vnútor. stien z obkladaciek kladených do tmelu vel. 300x300 mm vr. rohových líšt | m2 | 241.516 |  | 0 |  |  |  | znížená | 0.8814 | 212.8722 | 0.003277 | 0.79145 | 0 | 0 | 16 | K | 2 | ROZPOCET | 0 | 0 | 0 | 0 | 0 | 2 | 0 | 16 | 398
264 | M | 597740000900 | Dlaždice keramické, lxv 300x300 mm | m2 | 246.346 |  | 0 |  |  |  | znížená | 0 | 0 | 0 | 0 | 0 | 0 | 32 | M | 2 | ROZPOCET | 0 | 0 | 0 | 0 | 0 | 2 | 0 | 16 | 400
265 | K | 998781103.S | Presun hmôt pre obklady keramické v objektoch výšky nad 12 do 24 m | t | 0.791 |  | 0 |  |  |  | znížená | 1.325 | 1.0481 | 0 | 0 | 0 | 0 | 16 | K | 2 | ROZPOCET | 0 | 0 | 0 | 0 | 0 | 2 | 0 | 16 | 1196322444
| D | 784 | Maľby |  |  |  | 0 | [5 empty] | 147.3379 |  | 0.89161 |  | 0 | 2 | D | 1 | ROZPOCET | [6 empty] | 0
266 | K | 784410620.S | Vyrovnanie stien pretmelením výšky do 3,80 m | m2 | 1758.114 |  | 0 |  |  |  | znížená | 0.0121 | 21.2732 | 5.274e-05 | 0.092723 | 0 | 0 | 16 | K | 2 | ROZPOCET | 0 | 0 | 0 | 0 | 0 | 2 | 0 | 16 | 179538458
267 | K | 784452373 | Malby z maliarskych zmesí na omietky a sadrokartón ručne nanášané tónované dvojnásobné na hrubozrnný podklad výšky do 3,80 m | m2 | 1965.768 |  | 0 |  |  |  | znížená | 0.06413 | 126.0647 | 0.0004064 | 0.79889 | 0 | 0 | 16 | K | 2 | ROZPOCET | 0 | 0 | 0 | 0 | 0 | 2 | 0 | 16 | 404
| D | 783 | Nátery |  |  |  | 0 | [5 empty] | 760.1667 |  | 0.19996 |  | 0 | 2 | D | 1 | ROZPOCET | [6 empty] | 0
268 | K | 783124220 | Nátery oceľ.konštr. stredných B a plnostenných D syntetické jednonásobné, 2x s emailovaním - 105μm - profil HEB | m2 | 110.332 |  | 0 |  |  |  | znížená | 0.17879 | 19.7263 | 0.00043543 | 0.048042 | 0 | 0 | 16 | K | 2 | ROZPOCET | 0 | 0 | 0 | 0 | 0 | 2 | 0 | 16 | 406
269 | K | 783125230 | Nátery oceľ.konštr. syntet. ľahkých , CC jednonás. 2x s emailovaním - 105μm - zarubne | m2 | 115 |  | 0 |  |  |  | znížená | 0.21384 | 24.5916 | 0.00046533 | 0.053513 | 0 | 0 | 16 | K | 2 | ROZPOCET | 0 | 0 | 0 | 0 | 0 | 2 | 0 | 16 | 408
270 | K | 783125730.S | Nátery oceľ.konštr. syntetické ľahkých C alebo veľmi ľahkých CC základné - 35μm - zárubne | m2 | 115 |  | 0 |  |  |  | znížená | 0.04831 | 5.5556 | 0.00017324 | 0.019923 | 0 | 0 | 16 | K | 2 | ROZPOCET | 0 | 0 | 0 | 0 | 0 | 2 | 0 | 16 | -1794281346
271 | K | 783782404.S | Nátery tesárskych konštrukcií, povrchová impregnácia proti drevokaznému hmyzu, hubám a plesniam, jednonásobná | m2 | 3924.272 |  | 0 |  |  |  | znížená | 0.181 | 710.2932 | 2e-05 | 0.078485 | 0 | 0 | 16 | K | 2 | ROZPOCET | 0 | 0 | 0 | 0 | 0 | 2 | 0 | 16 | -1599270381
| D | HZS | Hodinové zúčtovacie sadzby |  |  |  | 0 | [5 empty] | 15.9 |  | 0 |  | 0 | 4 | D | 0 | ROZPOCET | [6 empty] | 0
272 | K | HZS000111.S | Demontáž a spätná montáž drobných prvkov na fasáde | hod | 15 |  | 0 |  |  |  | znížená | 1.06 | 15.9 | 0 | 0 | 0 | 0 | 512 | K | 1 | ROZPOCET | 0 | 0 | 0 | 0 | 0 | 2 | 0 | 512 | -1379626781
| D | OST | Ostatné |  |  |  | 0 | [5 empty] | 0 |  | 0 |  | 0 | 4 | D | 0 | ROZPOCET | [6 empty] | 0
273 | K | 0000.S | D+M - ZVISLÁ ZDVÍHACIA PLOŠINA 1300x1800mm (rozmer podlahy 1100x1435mm), nosnosť 400kg | kpl | 1 |  | 0 |  |  |  | znížená | 0 | 0 | 0 | 0 | 0 | 0 | 262144 | K | 1 | ROZPOCET | 0 | 0 | 0 | 0 | 0 | 2 | 0 | 262144 | 410
274 | K | 0000.S2 | D+M - ŠIKMÁ SCHODISKOVÁ PLOŠINA 850x1250mm s parkovacími stanicami, elektromechanický pohon, nosnosť 300kg | kpl | 1 |  | 0 |  |  |  | znížená | 0 | 0 | 0 | 0 | 0 | 0 | 262144 | K | 1 | ROZPOCET | 0 | 0 | 0 | 0 | 0 | 2 | 0 | 262144 | -300463289
275 | K | 0001.SA | Inžinierska činnosť | kpl | 1 |  | 0 |  |  |  | znížená | 0 | 0 | 0 | 0 | 0 | 0 | 262144 | K | 1 | ROZPOCET | 0 | 0 | 0 | 0 | 0 | 2 | 0 | 262144 | 412
| D | VRN | Investičné náklady neobsiahnuté v cenách |  |  |  | 0 | [5 empty] | 0 |  | 0 |  | 0 | 5 | D | 1 | ROZPOCET | [6 empty] | 0
276 | K | 0003.S | Zariadenie staveniska | eur | 1 |  | 0 |  |  |  | znížená | 0 | 0 | 0 | 0 | 0 | 0 | 4 | K | 2 | ROZPOCET | 0 | 0 | 0 | 0 | 0 | 2 | 0 | 4 | 416

## 03 - SO 02 - zhromažďovac...
[9 empty] | >> skryté stĺpce << | [9 empty] | {cb5b491a-dd19-463e-9070-1a923fb64ba5}
0
| KRYCÍ LIST ROZPOČTU | [8 empty] | v --- nižšie sa nachádzajú doplnkové a pomocné údaje k zostavám --- v | [8 empty] | False
Stavba:
SOŠ Tornaľa - modernizácia odborného vzdelávania, budova SOŠ
Objekt:
03 - SO 02 - zhromažďovacia plocha - chodník
| JKSO: |  |  |  |  | KS:
| Miesto: |  |  |  |  | Dátum: | 14. 7. 2024
| Objednávateľ: |  |  |  |  | IČO:
IČ DPH:
| Zhotoviteľ: |  |  |  |  | IČO:
IČ DPH:
| Projektant: |  |  |  |  | IČO:
IČ DPH:
| Spracovateľ: |  |  |  |  | IČO:
IČ DPH:
Poznámka:
| Cena bez DPH | [5 empty] | 0
|  |  | Základ dane |  |  | Sadzba dane | Výška dane
| DPH | základná | 0 |  |  | 20% | 0
|  | znížená | 0 |  |  | 20% | 0
|  | zákl. prenesená | 0 |  |  | 20% | 0
|  | zníž. prenesená | 0 |  |  | 20% | 0
|  | nulová | 0 |  |  | 0% | 0
| Cena s DPH |  |  | v | EUR |  | 0
| Projektant |  |  | Spracovateľ
| Dátum a podpis: |  | Pečiatka | Dátum a podpis: |  |  | Pečiatka
| Objednávateľ |  |  | Zhotoviteľ
| Dátum a podpis: |  | Pečiatka | Dátum a podpis: |  |  | Pečiatka
REKAPITULÁCIA ROZPOČTU
Stavba:
SOŠ Tornaľa - modernizácia odborného vzdelávania, budova SOŠ
Objekt:
03 - SO 02 - zhromažďovacia plocha - chodník
Miesto: | [5 empty] | Dátum: | 14. 7. 2024
Objednávateľ: | [5 empty] | Projektant:
Zhotoviteľ: | [5 empty] | Spracovateľ:
Kód dielu - Popis | [6 empty] | Cena celkom [EUR]
Náklady z rozpočtu | [6 empty] | 0 | [12 empty] | -1
| HSV - Práce a dodávky HSV | [5 empty] | 0
| 1 - Zemné práce | [5 empty] | 0
| 2 - Zakladanie | [5 empty] | 0
| 5 - Komunikácie | [5 empty] | 0
| 6 - Úpravy povrchov, podlahy, osadenie | [5 empty] | 0
| 9 - Ostatné konštrukcie a práce-búranie | [5 empty] | 0
| 99 - Presun hmôt HSV | [5 empty] | 0
| PSV - Práce a dodávky PSV | [5 empty] | 0
| 724 - Zdravotechnika - strojné vybavenie | [5 empty] | 0
ROZPOČET
Stavba:
SOŠ Tornaľa - modernizácia odborného vzdelávania, budova SOŠ
Objekt:
03 - SO 02 - zhromažďovacia plocha - chodník
Miesto: | [5 empty] | Dátum: | 14. 7. 2024
Objednávateľ: | [5 empty] | Projektant:
Zhotoviteľ: | [5 empty] | Spracovateľ:
PČ | Typ | Kód | Popis | MJ | Množstvo | J.cena [EUR] | Cena celkom [EUR] | Cenová sústava |  |  | DPH | J. Nh [h] | Nh celkom [h] | J. hmotnosť [t] | Hmotnosť celkom [t] | J. suť [t] | Suť Celkom [t]
Náklady z rozpočtu | [6 empty] | 0 | [5 empty] | 555.69 |  | 222.4796 |  | 50.5676 |  | D | -1 | [7 empty] | 0
| D | HSV | Práce a dodávky HSV |  |  |  | 0 | [5 empty] | 554.5615 |  | 222.4796 |  | 50.5676 | 1 | D | 0 | ROZPOCET | [6 empty] | 0
| D | 1 | Zemné práce |  |  |  | 0 | [5 empty] | 186.5611 |  | 68.6638 |  | 50.5676 | 1 | D | 1 | ROZPOCET | [6 empty] | 0
1 | K | 113107141 | Odstránenie krytu o ploche do 200 m2 z asfaltu, hr. vrstvy do 50 mm, -0,09800t | m2 | 345.551 |  | 0 |  |  |  | znížená | 0.19 | 65.6547 | 0 | 0 | 0.125 | 43.1939 | 4 | K | 2 | ROZPOCET | 0 | 0 | 0 | 0 | 0 | 2 | 0 | 4 | 2
2 | K | 113154240.S | Odstránenie bet. podkladu alebo krytu bez prek., plochy do 500 m2, hr. 100 mm 0,250 t | m2 | 29.495 |  | 0 |  |  |  | znížená | 0.09627 | 2.8395 | 0.00026506 | 0.0078178 | 0.25 | 7.3738 | 4 | K | 2 | ROZPOCET | 0 | 0 | 0 | 0 | 0 | 2 | 0 | 4 | 901884572
3 | K | 132201101.S | Výkop ryhy do šírky 600 mm v horn.3 do 100 m3 ručný | m3 | 5.593 |  | 0 |  |  |  | znížená | 2.514 | 14.0608 | 0 | 0 | 0 | 0 | 4 | K | 2 | ROZPOCET | 0 | 0 | 0 | 0 | 0 | 2 | 0 | 4 | 4
4 | K | 131201101.S | Výkop nezapaženej jamy v hornine 3, do 100 m3 | m3 | 89.202 |  | 0 |  |  |  | znížená | 0.838 | 74.7513 | 0 | 0 | 0 | 0 | 4 | K | 2 | ROZPOCET | 0 | 0 | 0 | 0 | 0 | 2 | 0 | 4 | 501500457
5 | K | 131201109.S | Hĺbenie nezapažených jám a zárezov. Príplatok za lepivosť horniny 3 | m3 | 89.202 |  | 0 |  |  |  | znížená | 0.042 | 3.7465 | 0 | 0 | 0 | 0 | 4 | K | 2 | ROZPOCET | 0 | 0 | 0 | 0 | 0 | 2 | 0 | 4 | -341690323
6 | K | 162501102.S | Vodorovné premiestnenie výkopku po spevnenej ceste z horniny tr.1-4, do 100 m3 na vzdialenosť do 3000 m | m3 | 94.795 |  | 0 |  |  |  | znížená | 0.071 | 6.7304 | 0 | 0 | 0 | 0 | 4 | K | 2 | ROZPOCET | 0 | 0 | 0 | 0 | 0 | 2 | 0 | 4 | -867382837
7 | K | 162501105.S | Vodorovné premiestnenie výkopku po spevnenej ceste z horniny tr.1-4, do 100 m3, príplatok k cene za každých ďalšich a začatých 1000 m | m3 | 624.414 |  | 0 |  |  |  | znížená | 0.00737 | 4.6019 | 0 | 0 | 0 | 0 | 4 | K | 2 | ROZPOCET | 0 | 0 | 0 | 0 | 0 | 2 | 0 | 4 | -1043055388
8 | K | 171201101.S | Uloženie sypaniny do násypov s rozprestretím sypaniny vo vrstvách a s hrubým urovnaním nezhutnených na pozemku stavebníka | m3 | 94.795 |  | 0 |  |  |  | znížená | 0.031 | 2.9386 | 0 | 0 | 0 | 0 | 4 | K | 2 | ROZPOCET | 0 | 0 | 0 | 0 | 0 | 2 | 0 | 4 | -1246068308
9 | K | 171201201.S | Uloženie sypaniny na skládky do 100 m3 | m3 | 94.795 |  | 0 |  |  |  | znížená | 0.009 | 0.85315 | 0 | 0 | 0 | 0 | 4 | K | 2 | ROZPOCET | 0 | 0 | 0 | 0 | 0 | 2 | 0 | 4 | -583890558
10 | K | 171209002.S | Poplatok za skládku - zemina a kamenivo (17 05) ostatné | t | 489.795 |  | 0 |  |  |  | znížená | 0 | 0 | 0 | 0 | 0 | 0 | 4 | K | 2 | ROZPOCET | 0 | 0 | 0 | 0 | 0 | 2 | 0 | 4 | -516051208
11 | K | 174101001.S | Zásyp sypaninou so zhutnením jám, šachiet, rýh, zárezov alebo okolo objektov do 100 m3 | m3 | 42.91 |  | 0 |  |  |  | znížená | 0.242 | 10.3842 | 0 | 0 | 0 | 0 | 4 | K | 2 | ROZPOCET | 0 | 0 | 0 | 0 | 0 | 2 | 0 | 4 | 10
12 | M | 583310001200.S | Kamenivo ťažené hrubé frakcia 8-16 mm | t | 68.656 |  | 0 |  |  |  | znížená | 0 | 0 | 1 | 68.656 | 0 | 0 | 8 | M | 2 | ROZPOCET | 0 | 0 | 0 | 0 | 0 | 2 | 0 | 4 | 12
| D | 2 | Zakladanie |  |  |  | 0 | [5 empty] | 8.1769 |  | 18.4862 |  | 0 | 1 | D | 1 | ROZPOCET | [6 empty] | 0
13 | K | 271573001.S | Násyp pod základové konštrukcie so zhutnením zo štrkopiesku fr.0-32 mm | m3 | 1.996 |  | 0 |  |  |  | znížená | 1.0968 | 2.1892 | 2.07 | 4.1317 | 0 | 0 | 4 | K | 2 | ROZPOCET | 0 | 0 | 0 | 0 | 0 | 2 | 0 | 4 | 16
14 | K | 273321311.S | Betón základových dosiek, železový (bez výstuže), tr. C 16/20 | m3 | 6.42 |  | 0 |  |  |  | znížená | 0.61891 | 3.9734 | 2.1941 | 14.086 | 0 | 0 | 4 | K | 2 | ROZPOCET | 0 | 0 | 0 | 0 | 0 | 2 | 0 | 4 | 18
15 | K | 273362442.S | Výstuž základových dosiek zo zvár. sietí KARI, priemer drôtu 8/8 mm, veľkosť oka 150x150 mm | m2 | 42.802 |  | 0 |  |  |  | znížená | 0.04706 | 2.0143 | 0.0062736 | 0.26852 | 0 | 0 | 4 | K | 2 | ROZPOCET | 0 | 0 | 0 | 0 | 0 | 2 | 0 | 4 | 20
| D | 5 | Komunikácie |  |  |  | 0 | [5 empty] | 219.4049 |  | 128.25 |  | 0 | 1 | D | 1 | ROZPOCET | [6 empty] | 0
16 | K | 564231111.S | Podklad alebo podsyp zo štrkopiesku s rozprestretím, vlhčením a zhutnením, po zhutnení hr. 100 mm | m2 | 9.264 |  | 0 |  |  |  | znížená | 0.02512 | 0.23271 | 0.2024 | 1.875 | 0 | 0 | 4 | K | 2 | ROZPOCET | 0 | 0 | 0 | 0 | 0 | 2 | 0 | 4 | -1872318816
17 | K | 564261111.S | Podklad alebo podsyp zo štrkopiesku s rozprestretím, vlhčením a zhutnením, po zhutnení hr. 200 mm - nájazd | m2 | 5.86 |  | 0 |  |  |  | znížená | 0.01812 | 0.10618 | 0.40481 | 2.3722 | 0 | 0 | 4 | K | 2 | ROZPOCET | 0 | 0 | 0 | 0 | 0 | 2 | 0 | 4 | 1666877685
18 | K | 564261115.S1 | Podklad alebo podsyp zo štrkopiesku s rozprestretím, vlhčením a zhutnením, po zhutnení hr. 480 mm | m2 | 29.495 |  | 0 |  |  |  | znížená | 0.03824 | 1.1279 | 0.97156 | 28.6562 | 0 | 0 | 4 | K | 2 | ROZPOCET | 0 | 0 | 0 | 0 | 0 | 2 | 0 | 4 | 563933079
19 | K | 596911164 | Kladenie betónovej zámkovej dlažby komunikácií pre peších hr. 80 mm pre peších nad 300 m2 so zriadením lôžka z kameniva hr. 30 mm | m2 | 340.305 |  | 0 |  |  |  | znížená | 0.64042 | 217.9381 | 0.0925 | 31.4782 | 0 | 0 | 4 | K | 2 | ROZPOCET | 0 | 0 | 0 | 0 | 0 | 2 | 0 | 4 | 22
20 | M | 592460008500 | Dlažba betónová 8N normál škárová, rozmer 200x165x80 mm, sivá so zaťažením pre nákladné automobily | m2 | 347.111 |  | 0 |  |  |  | znížená | 0 | 0 | 0.184 | 63.8684 | 0 | 0 | 8 | M | 2 | ROZPOCET | 0 | 0 | 0 | 0 | 0 | 2 | 0 | 4 | 24
| D | 6 | Úpravy povrchov, podlahy, osadenie |  |  |  | 0 | [5 empty] | 1.8575 |  | 1.3129 |  | 0 | 1 | D | 1 | ROZPOCET | [6 empty] | 0
21 | K | 631312661 | Mazanina z betónu prostého (m3) tr. C 20/25 hr.nad 80 do 120 mm - nájazd | m3 | 0.586 |  | 0 |  |  |  | znížená | 3.1698 | 1.8575 | 2.2405 | 1.3129 | 0 | 0 | 4 | K | 2 | ROZPOCET | 0 | 0 | 0 | 0 | 0 | 2 | 0 | 4 | 26
| D | 9 | Ostatné konštrukcie a práce-búranie |  |  |  | 0 | [5 empty] | 87.8456 |  | 5.7666 |  | 0 | 1 | D | 1 | ROZPOCET | [6 empty] | 0
22 | K | 916361112.S | Osadenie cestného obrubníka betónového ležatého do lôžka z betónu prostého tr. C 16/20 s bočnou oporou | m | 1.859 |  | 0 |  |  |  | znížená | 0.394 | 0.73245 | 0.19698 | 0.36618 | 0 | 0 | 4 | K | 2 | ROZPOCET | 0 | 0 | 0 | 0 | 0 | 2 | 0 | 4 | -25857745
23 | M | 592170003700.S1 | Obrubník cestný so skosením, lxšxv 1000x150x150 mm, prírodný | ks | 1.878 |  | 0 |  |  |  | znížená | 0 | 0 | 0.0517 | 0.097093 | 0 | 0 | 8 | M | 2 | ROZPOCET | 0 | 0 | 0 | 0 | 0 | 2 | 0 | 4 | -600671485
24 | K | 916561112.S | Osadenie záhonového alebo parkového obrubníka betón., do lôžka z bet. pros. tr. C 16/20 s bočnou oporou | m | 43.376 |  | 0 |  |  |  | znížená | 0.192 | 8.3282 | 0.09853 | 4.2738 | 0 | 0 | 4 | K | 2 | ROZPOCET | 0 | 0 | 0 | 0 | 0 | 2 | 0 | 4 | 1571746585
25 | M | 592170001800.S | Obrubník parkový, lxšxv 1000x50x200 mm, prírodný | ks | 43.81 |  | 0 |  |  |  | znížená | 0 | 0 | 0.0235 | 1.0295 | 0 | 0 | 8 | M | 2 | ROZPOCET | 0 | 0 | 0 | 0 | 0 | 2 | 0 | 4 | 1517107574
26 | K | 979081111.S | Odvoz sutiny a vybúraných hmôt na skládku do 1 km | t | 50.568 |  | 0 |  |  |  | znížená | 0.598 | 30.2397 | 0 | 0 | 0 | 0 | 4 | K | 2 | ROZPOCET | 0 | 0 | 0 | 0 | 0 | 2 | 0 | 4 | -19602851
27 | K | 979081121.S | Odvoz sutiny a vybúraných hmôt na skládku za každý ďalší 1 km | t | 505.68 |  | 0 |  |  |  | znížená | 0.007 | 3.5398 | 0 | 0 | 0 | 0 | 4 | K | 2 | ROZPOCET | 0 | 0 | 0 | 0 | 0 | 2 | 0 | 4 | -1235299597
28 | K | 979082111.S | Vnútrostavenisková doprava sutiny a vybúraných hmôt | t | 50.568 |  | 0 |  |  |  | znížená | 0.89 | 45.0055 | 0 | 0 | 0 | 0 | 4 | K | 2 | ROZPOCET | 0 | 0 | 0 | 0 | 0 | 2 | 0 | 4 | -35763071
29 | K | 979089012.S | Poplatok za skládku - betón, tehly, dlaždice (17 01) ostatné | t | 50.568 |  | 0 |  |  |  | znížená | 0 | 0 | 0 | 0 | 0 | 0 | 4 | K | 2 | ROZPOCET | 0 | 0 | 0 | 0 | 0 | 2 | 0 | 4 | 2011365156
| D | 99 | Presun hmôt HSV |  |  |  | 0 | [5 empty] | 50.7155 |  | 0 |  | 0 | 1 | D | 1 | ROZPOCET | [6 empty] | 0
30 | K | 998223011 | Presun hmôt pre pozemné komunikácie s krytom dláždeným (822 2.3, 822 5.3) akejkoľvek dĺžky objektu | t | 129.047 |  | 0 |  |  |  | znížená | 0.393 | 50.7155 | 0 | 0 | 0 | 0 | 4 | K | 2 | ROZPOCET | 0 | 0 | 0 | 0 | 0 | 2 | 0 | 4 | 44
| D | PSV | Práce a dodávky PSV |  |  |  | 0 | [5 empty] | 1.1285 |  | 0 |  | 0 | 2 | D | 0 | ROZPOCET | [6 empty] | 0
| D | 724 | Zdravotechnika - strojné vybavenie |  |  |  | 0 | [5 empty] | 1.1285 |  | 0 |  | 0 | 2 | D | 1 | ROZPOCET | [6 empty] | 0
31 | K | 724221151.S1 | Osadenie požiarnej nádrže | ks | 1 |  | 0 |  |  |  | znížená | 0 | 0 | 0 | 0 | 0 | 0 | 16 | K | 2 | ROZPOCET | 0 | 0 | 0 | 0 | 0 | 2 | 0 | 16 | 1366020704
32 | K | 724221151.S2 | Napúšťanie vody do požiarnej nádrže vrátane dovozu vody - cisterna | cis | 2 |  | 0 |  |  |  | znížená | 0 | 0 | 0 | 0 | 0 | 0 | 16 | K | 2 | ROZPOCET | 0 | 0 | 0 | 0 | 0 | 2 | 0 | 16 | 1730541374
33 | M | 449830000100 | Požiarna nádrž - veľkokapacitná - samonosná S-22 m3 | ks | 1 |  | 0 |  |  |  | znížená | 0 | 0 | 0 | 0 | 0 | 0 | 32 | M | 2 | ROZPOCET | 0 | 0 | 0 | 0 | 0 | 2 | 0 | 16 | 48
34 | K | 998724101.S | Presun hmôt pre strojné vybavenie v objektoch výšky do 6 m | t | 0.5 |  | 0 |  |  |  | znížená | 2.257 | 1.1285 | 0 | 0 | 0 | 0 | 16 | K | 2 | ROZPOCET | 0 | 0 | 0 | 0 | 0 | 2 | 0 | 16 | 50

## 07 - SO 06 - spevnená plo...
[9 empty] | >> skryté stĺpce << | [9 empty] | {ecc1b6a8-3072-4dea-ad44-e2218a0917f2}
0
| KRYCÍ LIST ROZPOČTU | [8 empty] | v --- nižšie sa nachádzajú doplnkové a pomocné údaje k zostavám --- v | [8 empty] | False
Stavba:
SOŠ Tornaľa - modernizácia odborného vzdelávania, budova SOŠ
Objekt:
07 - SO 06 - spevnená plocha - chodník
| JKSO: |  |  |  |  | KS:
| Miesto: |  |  |  |  | Dátum: | 14. 7. 2024
| Objednávateľ: |  |  |  |  | IČO:
IČ DPH:
| Zhotoviteľ: |  |  |  |  | IČO:
IČ DPH:
| Projektant: |  |  |  |  | IČO:
IČ DPH:
| Spracovateľ: |  |  |  |  | IČO:
IČ DPH:
Poznámka:
| Cena bez DPH | [5 empty] | 0
|  |  | Základ dane |  |  | Sadzba dane | Výška dane
| DPH | základná | 0 |  |  | 20% | 0
|  | znížená | 0 |  |  | 20% | 0
|  | zákl. prenesená | 0 |  |  | 20% | 0
|  | zníž. prenesená | 0 |  |  | 20% | 0
|  | nulová | 0 |  |  | 0% | 0
| Cena s DPH |  |  | v | EUR |  | 0
| Projektant |  |  | Spracovateľ
| Dátum a podpis: |  | Pečiatka | Dátum a podpis: |  |  | Pečiatka
| Objednávateľ |  |  | Zhotoviteľ
| Dátum a podpis: |  | Pečiatka | Dátum a podpis: |  |  | Pečiatka
REKAPITULÁCIA ROZPOČTU
Stavba:
SOŠ Tornaľa - modernizácia odborného vzdelávania, budova SOŠ
Objekt:
07 - SO 06 - spevnená plocha - chodník
Miesto: | [5 empty] | Dátum: | 14. 7. 2024
Objednávateľ: | [5 empty] | Projektant:
Zhotoviteľ: | [5 empty] | Spracovateľ:
Kód dielu - Popis | [6 empty] | Cena celkom [EUR]
Náklady z rozpočtu | [6 empty] | 0 | [12 empty] | -1
| HSV - Práce a dodávky HSV | [5 empty] | 0
| 1 - Zemné práce | [5 empty] | 0
| 5 - Komunikácie | [5 empty] | 0
| 6 - Úpravy povrchov, podlahy, osadenie | [5 empty] | 0
| 9 - Ostatné konštrukcie a práce-búranie | [5 empty] | 0
| 99 - Presun hmôt HSV | [5 empty] | 0
ROZPOČET
Stavba:
SOŠ Tornaľa - modernizácia odborného vzdelávania, budova SOŠ
Objekt:
07 - SO 06 - spevnená plocha - chodník
Miesto: | [5 empty] | Dátum: | 14. 7. 2024
Objednávateľ: | [5 empty] | Projektant:
Zhotoviteľ: | [5 empty] | Spracovateľ:
PČ | Typ | Kód | Popis | MJ | Množstvo | J.cena [EUR] | Cena celkom [EUR] | Cenová sústava |  |  | DPH | J. Nh [h] | Nh celkom [h] | J. hmotnosť [t] | Hmotnosť celkom [t] | J. suť [t] | Suť Celkom [t]
Náklady z rozpočtu | [6 empty] | 0 | [5 empty] | 143.2935 |  | 55.5669 |  | 0.034 |  | D | -1 | [7 empty] | 0
| D | HSV | Práce a dodávky HSV |  |  |  | 0 | [5 empty] | 143.2935 |  | 55.5669 |  | 0.034 | 1 | D | 0 | ROZPOCET | [6 empty] | 0
| D | 1 | Zemné práce |  |  |  | 0 | [5 empty] | 19.2344 |  | 0 |  | 0 | 1 | D | 1 | ROZPOCET | [6 empty] | 0
1 | K | 121101002 | Odstránenie ornice ručne s vodorov. premiest., na hromady do 50 m hr. nad 150 mm - uprava terenu | m3 | 12.696 |  | 0 |  |  |  | znížená | 1.515 | 19.2344 | 0 | 0 | 0 | 0 | 4 | K | 2 | ROZPOCET | 0 | 0 | 0 | 0 | 0 | 2 | 0 | 4 | 2
| D | 5 | Komunikácie |  |  |  | 0 | [5 empty] | 59.9622 |  | 22.8831 |  | 0 | 1 | D | 1 | ROZPOCET | [6 empty] | 0
2 | K | 564231111.S | Podklad alebo podsyp zo štrkopiesku s rozprestretím, vlhčením a zhutnením, po zhutnení hr. 100 mm | m2 | 11.953 |  | 0 |  |  |  | znížená | 0.02512 | 0.30026 | 0.2024 | 2.4193 | 0 | 0 | 4 | K | 2 | ROZPOCET | 0 | 0 | 0 | 0 | 0 | 2 | 0 | 4 | 164624075
3 | K | 564721111.S | Podklad alebo kryt z kameniva hrubého drveného veľ. 32-63 mm s rozprestretím a zhutnením hr. 80 mm | m2 | 5.108 |  | 0 |  |  |  | znížená | 0.02512 | 0.12831 | 0.15765 | 0.80528 | 0 | 0 | 4 | K | 2 | ROZPOCET | 0 | 0 | 0 | 0 | 0 | 2 | 0 | 4 | 1342887868
4 | K | 596811340 | Kladenie betónovej platne s vyplnením škár do lôžka z cementovej malty | m2 | 89.16 |  | 0 |  |  |  | znížená | 0.66 | 58.8456 | 0.126 | 11.2342 | 0 | 0 | 4 | K | 2 | ROZPOCET | 0 | 0 | 0 | 0 | 0 | 2 | 0 | 4 | 6
5 | M | 592460014250.S | Platňa betónová, rozmer 600x400x40 mm, vymývaný betón | ks | 371.441 |  | 0 |  |  |  | znížená | 0 | 0 | 0.0225 | 8.3574 | 0 | 0 | 8 | M | 2 | ROZPOCET | 0 | 0 | 0 | 0 | 0 | 2 | 0 | 4 | -358380056
6 | K | 935150111.S | Osadenie odvodňovacieho plastového žľabu odparovacieho svetlej šírky 100 mm | m | 1.6 |  | 0 |  |  |  | znížená | 0.43 | 0.688 | 0.04187 | 0.066993 | 0 | 0 | 4 | K | 2 | ROZPOCET | 0 | 0 | 0 | 0 | 0 | 2 | 0 | 4 | -712362738
7 | M | 596811341.M | Odparovací žľab kompozitný svetlej širky 130mm s PVC mrežou so žaťažením do 1,5t dl.1,6m | ks | 1 |  | 0 |  |  |  | znížená | 0 | 0 | 0 | 0 | 0 | 0 | 8 | M | 2 | ROZPOCET | 0 | 0 | 0 | 0 | 0 | 2 | 0 | 4 | 16
| D | 6 | Úpravy povrchov, podlahy, osadenie |  |  |  | 0 | [5 empty] | 30.3419 |  | 25.3151 |  | 0 | 1 | D | 1 | ROZPOCET | [6 empty] | 0
8 | K | 631571003.S | Násyp zo štrkopiesku 0-32 (pre spevnenie podkladu) | m3 | 7.617 |  | 0 |  |  |  | znížená | 2.0001 | 15.2347 | 1.837 | 13.9924 | 0 | 0 | 4 | K | 2 | ROZPOCET | 0 | 0 | 0 | 0 | 0 | 2 | 0 | 4 | 2114975612
9 | K | 631313611.S | Mazanina z betónu prostého (m3) tr. C 16/20 hr.nad 80 do 120 mm | m3 | 5.079 |  | 0 |  |  |  | znížená | 2.5691 | 13.0485 | 2.1941 | 11.1437 | 0 | 0 | 4 | K | 2 | ROZPOCET | 0 | 0 | 0 | 0 | 0 | 2 | 0 | 4 | 13718843
10 | K | 631362422 | Výstuž mazanín z betónov (z kameniva) a z ľahkých betónov zo sietí KARI, priemer drôtu 6/6 mm, veľkosť oka 150x150 mm | m2 | 50.783 |  | 0 |  |  |  | znížená | 0.04054 | 2.0587 | 0.0035244 | 0.17898 | 0 | 0 | 4 | K | 2 | ROZPOCET | 0 | 0 | 0 | 0 | 0 | 2 | 0 | 4 | 18
| D | 9 | Ostatné konštrukcie a práce-búranie |  |  |  | 0 | [5 empty] | 14.0594 |  | 7.3687 |  | 0.034 | 1 | D | 1 | ROZPOCET | [6 empty] | 0
11 | K | 916561112.S | Osadenie záhonového alebo parkového obrubníka betón., do lôžka z bet. pros. tr. C 16/20 s bočnou oporou | m | 39.842 |  | 0 |  |  |  | znížená | 0.192 | 7.6497 | 0.09853 | 3.9256 | 0 | 0 | 4 | K | 2 | ROZPOCET | 0 | 0 | 0 | 0 | 0 | 2 | 0 | 4 | 1345245973
12 | M | 592170001800.S | Obrubník parkový, lxšxv 1000x50x200 mm, prírodný | ks | 40.24 |  | 0 |  |  |  | znížená | 0 | 0 | 0.0235 | 0.94564 | 0 | 0 | 8 | M | 2 | ROZPOCET | 0 | 0 | 0 | 0 | 0 | 2 | 0 | 4 | -822156492
13 | K | 935114434.S | Osadenie odvodňovacieho betónového žľabu univerzálneho | m | 5.405 |  | 0 |  |  |  | znížená | 0.6031 | 3.2598 | 0.35722 | 1.9307 | 0 | 0 | 4 | K | 2 | ROZPOCET | 0 | 0 | 0 | 0 | 0 | 2 | 0 | 4 | -282090031
14 | M | 592270008100.S | Čelná koncová stena, pre žľaby betónové s ochrannou hranou svetlej šírky 200 mm | ks | 2 |  | 0 |  |  |  | znížená | 0 | 0 | 0.0007 | 0.0014 | 0 | 0 | 8 | M | 2 | ROZPOCET | 0 | 0 | 0 | 0 | 0 | 2 | 0 | 4 | 1530983131
15 | M | 592270017400.S | Liatinový rošt, štrbiny 18x220, dĺ. 0,5 m pre žľaby betónové s ochrannou hranou | ks | 10.81 |  | 0 |  |  |  | znížená | 0 | 0 | 0.0082 | 0.088642 | 0 | 0 | 8 | M | 2 | ROZPOCET | 0 | 0 | 0 | 0 | 0 | 2 | 0 | 4 | 1510688239
16 | M | 592270024200.S | Odvodňovací žľab betónový univerzálny s ochrannou hranou,dĺžky 1 m | ks | 5.405 |  | 0 |  |  |  | znížená | 0 | 0 | 0.088 | 0.47564 | 0 | 0 | 8 | M | 2 | ROZPOCET | 0 | 0 | 0 | 0 | 0 | 2 | 0 | 4 | 1776857408
17 | K | 966001121.S | Demontáž parkovej lavičky, -0,03400 t | ks | 1 |  | 0 |  |  |  | znížená | 0.49 | 0.49 | 0 | 0 | 0.034 | 0.034 | 4 | K | 2 | ROZPOCET | 0 | 0 | 0 | 0 | 0 | 2 | 0 | 4 | -1794031319
18 | K | 966001121.S1 | Demontáž parkovej lavičky pre ďalšie použitie | ks | 2 |  | 0 |  |  |  | znížená | 0.49 | 0.98 | 0 | 0 | 0 | 0 | 4 | K | 2 | ROZPOCET | 0 | 0 | 0 | 0 | 0 | 2 | 0 | 4 | 814276348
19 | K | 936124122.S | Osadenie parkovej lavičky | ks | 2 |  | 0 |  |  |  | znížená | 0.84 | 1.68 | 0.00049188 | 0.00098376 | 0 | 0 | 4 | K | 2 | ROZPOCET | 0 | 0 | 0 | 0 | 0 | 2 | 0 | 4 | -1048093513
| D | 99 | Presun hmôt HSV |  |  |  | 0 | [5 empty] | 19.6956 |  | 0 |  | 0 | 1 | D | 1 | ROZPOCET | [6 empty] | 0
20 | K | 998223011 | Presun hmôt pre pozemné komunikácie s krytom dláždeným (822 2.3, 822 5.3) akejkoľvek dĺžky objektu | t | 50.116 |  | 0 |  |  |  | znížená | 0.393 | 19.6956 | 0 | 0 | 0 | 0 | 4 | K | 2 | ROZPOCET | 0 | 0 | 0 | 0 | 0 | 2 | 0 | 4 | 22

## 08 - SO 07 - Elektro
[9 empty] | >> skryté stĺpce << | [9 empty] | {daae7022-baed-43ae-83d6-ce6f1b259e49}
0
| KRYCÍ LIST ROZPOČTU | [8 empty] | v --- nižšie sa nachádzajú doplnkové a pomocné údaje k zostavám --- v | [8 empty] | False
Stavba:
SOŠ Tornaľa - modernizácia odborného vzdelávania, budova SOŠ
Objekt:
08 - SO 07 - Elektro
| JKSO: |  |  |  |  | KS:
| Miesto: |  |  |  |  | Dátum: | 14. 7. 2024
| Objednávateľ: |  |  |  |  | IČO:
IČ DPH:
| Zhotoviteľ: |  |  |  |  | IČO:
IČ DPH:
| Projektant: |  |  |  |  | IČO:
IČ DPH:
| Spracovateľ: |  |  |  |  | IČO:
IČ DPH:
Poznámka:
| Cena bez DPH | [5 empty] | 0
|  |  | Základ dane |  |  | Sadzba dane | Výška dane
| DPH | základná | 0 |  |  | 20% | 0
|  | znížená | 0 |  |  | 20% | 0
|  | zákl. prenesená | 0 |  |  | 20% | 0
|  | zníž. prenesená | 0 |  |  | 20% | 0
|  | nulová | 0 |  |  | 0% | 0
| Cena s DPH |  |  | v | EUR |  | 0
| Projektant |  |  | Spracovateľ
| Dátum a podpis: |  | Pečiatka | Dátum a podpis: |  |  | Pečiatka
| Objednávateľ |  |  | Zhotoviteľ
| Dátum a podpis: |  | Pečiatka | Dátum a podpis: |  |  | Pečiatka
REKAPITULÁCIA ROZPOČTU
Stavba:
SOŠ Tornaľa - modernizácia odborného vzdelávania, budova SOŠ
Objekt:
08 - SO 07 - Elektro
Miesto: | [5 empty] | Dátum: | 14. 7. 2024
Objednávateľ: | [5 empty] | Projektant:
Zhotoviteľ: | [5 empty] | Spracovateľ:
Kód dielu - Popis | [6 empty] | Cena celkom [EUR]
Náklady z rozpočtu | [6 empty] | 0 | [12 empty] | -1
| HSV - Práce a dodávky HSV | [5 empty] | 0
| 9 - Ostatné konštrukcie a práce-búranie | [5 empty] | 0
| M - Práce a dodávky M | [5 empty] | 0
| 21-M - Elektromontáže | [5 empty] | 0
| 22-M - Montáže oznamovacích a zabezpečovacích zariadení | [5 empty] | 0
| 46-M - Zemné práce vykonávané pri externých montážnych prácach | [5 empty] | 0
ROZPOČET
Stavba:
SOŠ Tornaľa - modernizácia odborného vzdelávania, budova SOŠ
Objekt:
08 - SO 07 - Elektro
Miesto: | [5 empty] | Dátum: | 14. 7. 2024
Objednávateľ: | [5 empty] | Projektant:
Zhotoviteľ: | [5 empty] | Spracovateľ:
PČ | Typ | Kód | Popis | MJ | Množstvo | J.cena [EUR] | Cena celkom [EUR] | Cenová sústava |  |  | DPH | J. Nh [h] | Nh celkom [h] | J. hmotnosť [t] | Hmotnosť celkom [t] | J. suť [t] | Suť Celkom [t]
Náklady z rozpočtu | [6 empty] | 0 | [5 empty] | 0 |  | 0 |  | 0 |  | D | -1 | [7 empty] | 0
| D | HSV | Práce a dodávky HSV |  |  |  | 0 | [5 empty] | 0 |  | 0 |  | 0 | 1 | D | 0 | ROZPOCET | [6 empty] | 0
| D | 9 | Ostatné konštrukcie a práce-búranie |  |  |  | 0 | [5 empty] | 0 |  | 0 |  | 0 | 1 | D | 1 | ROZPOCET | [6 empty] | 0
1 | K | 973046161 | Vysekanie v murive betónovom kapsy pre klátiky a krabice, veľ. do 100x100x50 mm, -0,00100t | ks | 76 |  | 0 |  |  |  | znížená | 0 | 0 | 0 | 0 | 0 | 0 | 4 | K | 2 | ROZPOCET | 0 | 0 | 0 | 0 | 0 | 2 | 0 | 4 | 2
2 | K | 974032121 | Vysekanie rýh v stenách a priečkach z dutých tehál a resp. v betóne do hĺbky 30 mm a š. do 30 mm, -0,00100t | m | 205 |  | 0 |  |  |  | znížená | 0 | 0 | 0 | 0 | 0 | 0 | 4 | K | 2 | ROZPOCET | 0 | 0 | 0 | 0 | 0 | 2 | 0 | 4 | 4
| D | M | Práce a dodávky M |  |  |  | 0 | [5 empty] | 0 |  | 0 |  | 0 | 3 | D | 0 | ROZPOCET | [6 empty] | 0
| D | 21-M | Elektromontáže |  |  |  | 0 | [5 empty] | 0 |  | 0 |  | 0 | 3 | D | 1 | ROZPOCET | [6 empty] | 0
3 | K | 210010015.S | Rúrka ohybná elektroinštalačná typ 1420, uložená voľne | m | 1150 |  | 0 |  |  |  | znížená | 0 | 0 | 0 | 0 | 0 | 0 | 64 | K | 2 | ROZPOCET | 0 | 0 | 0 | 0 | 0 | 2 | 0 | 64 | 6
4 | M | 286120017400.S | Rúra ohybná PVC D 20 mm s drôtom, s nízkou mechanickou odlonosťou 320 N, svetlo šedá | m | 1150 |  | 0 |  |  |  | znížená | 0 | 0 | 0 | 0 | 0 | 0 | 256 | M | 2 | ROZPOCET | 0 | 0 | 0 | 0 | 0 | 2 | 0 | 64 | 8
5 | K | 210010107.S | Lišta elektroinštalačná z PVC 18x13, uložená pevne, vkladacia | m | 65 |  | 0 |  |  |  | znížená | 0 | 0 | 0 | 0 | 0 | 0 | 64 | K | 2 | ROZPOCET | 0 | 0 | 0 | 0 | 0 | 2 | 0 | 64 | 10
6 | M | 345750065400 | Lišta vkladacia z PVC LV 18x13 mm, KOPOS | m | 65 |  | 0 |  |  |  | znížená | 0 | 0 | 0 | 0 | 0 | 0 | 256 | M | 2 | ROZPOCET | 0 | 0 | 0 | 0 | 0 | 2 | 0 | 64 | 12
7 | K | 210010306 | Krabica prístrojová KP 68, do dutých stien,bez zapojenia | ks | 76 |  | 0 |  |  |  | znížená | 0 | 0 | 0 | 0 | 0 | 0 | 64 | K | 2 | ROZPOCET | 0 | 0 | 0 | 0 | 0 | 2 | 0 | 64 | 14
8 | M | 345410010300 | Krabica univerzálna z PVC do dutých stien KU 68 KOPOS | ks | 72 |  | 0 |  |  |  | znížená | 0 | 0 | 0 | 0 | 0 | 0 | 256 | M | 2 | ROZPOCET | 0 | 0 | 0 | 0 | 0 | 2 | 0 | 64 | 16
9 | K | 210010313 | Krabica (KO 125) odbočná s viečkom, bez zapojenia, štvorcová | ks | 14 |  | 0 |  |  |  | znížená | 0 | 0 | 0 | 0 | 0 | 0 | 64 | K | 2 | ROZPOCET | 0 | 0 | 0 | 0 | 0 | 2 | 0 | 64 | 18
10 | M | 345410000500 | Krabica odbočná z PVC s viečkom pod omietku KO 125, šxvxh 132x132x72 mm, KOPOS | ks | 14 |  | 0 |  |  |  | znížená | 0 | 0 | 0 | 0 | 0 | 0 | 256 | M | 2 | ROZPOCET | 0 | 0 | 0 | 0 | 0 | 2 | 0 | 64 | 20
11 | K | 210010351 | Krabicová rozvodka z lisovaného izolantu vrátane ukončenia káblov a zapojenia vodičov typ 6455-11 do 4 m | ks | 3 |  | 0 |  |  |  | znížená | 0 | 0 | 0 | 0 | 0 | 0 | 64 | K | 2 | ROZPOCET | 0 | 0 | 0 | 0 | 0 | 2 | 0 | 64 | 22
12 | M | 3450927000 | Krabica 6455-11 acid | ks | 3 |  | 0 |  |  |  | znížená | 0 | 0 | 0 | 0 | 0 | 0 | 256 | M | 2 | ROZPOCET | 0 | 0 | 0 | 0 | 0 | 2 | 0 | 64 | 24
13 | K | 210010501 | Osadenie lustrovej svorky vrátane zapojenia do 2 x 4 | ks | 16 |  | 0 |  |  |  | znížená | 0 | 0 | 0 | 0 | 0 | 0 | 64 | K | 2 | ROZPOCET | 0 | 0 | 0 | 0 | 0 | 2 | 0 | 64 | 26
14 | M | 345610009500 | Svorkovnica spájacia , do 2,5mm, 2 polová | ks | 16 |  | 0 |  |  |  | znížená | 0 | 0 | 0 | 0 | 0 | 0 | 256 | M | 2 | ROZPOCET | 0 | 0 | 0 | 0 | 0 | 2 | 0 | 64 | 28
15 | K | 210010502 | Osadenie lustrovej svorky vrátane zapojenia do 3 x 4 | ks | 20 |  | 0 |  |  |  | znížená | 0 | 0 | 0 | 0 | 0 | 0 | 64 | K | 2 | ROZPOCET | 0 | 0 | 0 | 0 | 0 | 2 | 0 | 64 | 30
16 | M | 3456100096003 | Svorkovnica spájacia , do 2,5mm, 3 polová | ks | 20 |  | 0 |  |  |  | znížená | 0 | 0 | 0 | 0 | 0 | 0 | 256 | M | 2 | ROZPOCET | 0 | 0 | 0 | 0 | 0 | 2 | 0 | 64 | 32
17 | K | 210010503 | Osadenie lustrovej svorky vrátane zapojenia do 4 x 4 | ks | 15 |  | 0 |  |  |  | znížená | 0 | 0 | 0 | 0 | 0 | 0 | 64 | K | 2 | ROZPOCET | 0 | 0 | 0 | 0 | 0 | 2 | 0 | 64 | 34
18 | M | 345610009600 | Svorkovnica spájacia , do 2,5mm, 4 polová | ks | 15 |  | 0 |  |  |  | znížená | 0 | 0 | 0 | 0 | 0 | 0 | 256 | M | 2 | ROZPOCET | 0 | 0 | 0 | 0 | 0 | 2 | 0 | 64 | 36
19 | M | RO3 | Rozvádzač R4 vrátanie vysekania, osadenia a zapojenia | ks | 1 |  | 0 |  |  |  | znížená | 0 | 0 | 0 | 0 | 0 | 0 | 256 | M | 2 | ROZPOCET | 0 | 0 | 0 | 0 | 0 | 2 | 0 | 64 | 38
20 | K | 210020001 | Káblové vešiaky a závesy, hák pre voľné uloženie kábla z pásky 30 x 3 mm | ks | 120 |  | 0 |  |  |  | znížená | 0 | 0 | 0 | 0 | 0 | 0 | 64 | K | 2 | ROZPOCET | 0 | 0 | 0 | 0 | 0 | 2 | 0 | 64 | 40
21 | M | 345760005700 | Sťahovací pásik z hmoždinkou US1 | ks | 120 |  | 0 |  |  |  | znížená | 0 | 0 | 0 | 0 | 0 | 0 | 256 | M | 2 | ROZPOCET | 0 | 0 | 0 | 0 | 0 | 2 | 0 | 64 | 42
22 | K | 210020011 | Káblové vešiaky a závesy hrebeňový záves pre 5 káblov | ks | 130 |  | 0 |  |  |  | znížená | 0 | 0 | 0 | 0 | 0 | 0 | 64 | K | 2 | ROZPOCET | 0 | 0 | 0 | 0 | 0 | 2 | 0 | 64 | 44
23 | M | 345760005700-2 | Držiak UDF + kotva SROM6X30 | ks | 130 |  | 0 |  |  |  | znížená | 0 | 0 | 0 | 0 | 0 | 0 | 256 | M | 2 | ROZPOCET | 0 | 0 | 0 | 0 | 0 | 2 | 0 | 64 | 46
24 | M | 345760005800 | Objímka zatváracia OZS/OZSO + kotva so závitom SROM6X30 | ks | 130 |  | 0 |  |  |  | znížená | 0 | 0 | 0 | 0 | 0 | 0 | 256 | M | 2 | ROZPOCET | 0 | 0 | 0 | 0 | 0 | 2 | 0 | 64 | 48
25 | K | 210110021 | Jednopólový spínač - radenie 1, zapustená montáž IP 44, vrátane zapojenia | ks | 8 |  | 0 |  |  |  | znížená | 0 | 0 | 0 | 0 | 0 | 0 | 64 | K | 2 | ROZPOCET | 0 | 0 | 0 | 0 | 0 | 2 | 0 | 64 | 50
26 | M | 345310000715 | Ovládač jednopólový komplet pre zapustenú montáž, radenie 1/0, 1/0So, , biely | ks | 8 |  | 0 |  |  |  | znížená | 0 | 0 | 0 | 0 | 0 | 0 | 256 | M | 2 | ROZPOCET | 0 | 0 | 0 | 0 | 0 | 2 | 0 | 64 | 52
27 | K | 210110023 | Sériový spínač - radenie 5, zapustená montáž IP 44, vrátane zapojenia | ks | 6 |  | 0 |  |  |  | znížená | 0 | 0 | 0 | 0 | 0 | 0 | 64 | K | 2 | ROZPOCET | 0 | 0 | 0 | 0 | 0 | 2 | 0 | 64 | 54
28 | M | 345330002965 | Prepínač komplet pre zapustenú montáž, radenie 5, IP44, biely | ks | 6 |  | 0 |  |  |  | znížená | 0 | 0 | 0 | 0 | 0 | 0 | 256 | M | 2 | ROZPOCET | 0 | 0 | 0 | 0 | 0 | 2 | 0 | 64 | 56
29 | K | 210110024 | Striedavý prepínač - radenie 6, zapustená montáž IP 44, vrátane zapojenia | ks | 4 |  | 0 |  |  |  | znížená | 0 | 0 | 0 | 0 | 0 | 0 | 64 | K | 2 | ROZPOCET | 0 | 0 | 0 | 0 | 0 | 2 | 0 | 64 | 58
30 | M | 345330002970 | Prepínač komplet pre zapustenú montáž, radenie 6, IP44, biely | ks | 4 |  | 0 |  |  |  | znížená | 0 | 0 | 0 | 0 | 0 | 0 | 256 | M | 2 | ROZPOCET | 0 | 0 | 0 | 0 | 0 | 2 | 0 | 64 | 60
31 | K | 210110025 | Krížový prepínač - radenie 7, zapustená montáž IP 44, vrátane zapojenia | ks | 1 |  | 0 |  |  |  | znížená | 0 | 0 | 0 | 0 | 0 | 0 | 64 | K | 2 | ROZPOCET | 0 | 0 | 0 | 0 | 0 | 2 | 0 | 64 | 62
32 | M | 345330002975 | Prepínač komplet pre zapustenú montáž, radenie 7, IP44, biely | ks | 1 |  | 0 |  |  |  | znížená | 0 | 0 | 0 | 0 | 0 | 0 | 256 | M | 2 | ROZPOCET | 0 | 0 | 0 | 0 | 0 | 2 | 0 | 64 | 64
33 | K | 210111012 | Domová zásuvka polozapustená alebo zapustená, 10/16 A 250 V 2P + Z 2 x zapojenie | ks | 56 |  | 0 |  |  |  | znížená | 0 | 0 | 0 | 0 | 0 | 0 | 64 | K | 2 | ROZPOCET | 0 | 0 | 0 | 0 | 0 | 2 | 0 | 64 | 66
34 | M | 345520000320 | Štandard zásuvka , radenie 2P+PE, IP20, biela, | ks | 56 |  | 0 |  |  |  | znížená | 0 | 0 | 0 | 0 | 0 | 0 | 256 | M | 2 | ROZPOCET | 0 | 0 | 0 | 0 | 0 | 2 | 0 | 64 | 68
35 | K | 210201510.S | Zapojenie svietidla 1x svetelný zdroj, núdzového, LED - núdzový režim, vrátane montáže | ks | 14 |  | 0 |  |  |  | znížená | 0 | 0 | 0 | 0 | 0 | 0 | 64 | K | 2 | ROZPOCET | 0 | 0 | 0 | 0 | 0 | 2 | 0 | 64 | 70
36 | M | N1 | Svietidlo núdzové + piktogram, OZN/ETS/1W/E/1/SE/X/WH | ks | 7 |  | 0 |  |  |  | znížená | 0 | 0 | 0 | 0 | 0 | 0 | 256 | M | 2 | ROZPOCET | 0 | 0 | 0 | 0 | 0 | 2 | 0 | 64 | 72
37 | M | N2 | Svietidlo núdzové , LED nouzové svítidlo OZN/LV2U/3W/B/1/SA/AT/WH, 3W | ks | 7 |  | 0 |  |  |  | znížená | 0 | 0 | 0 | 0 | 0 | 0 | 256 | M | 2 | ROZPOCET | 0 | 0 | 0 | 0 | 0 | 2 | 0 | 64 | 74
38 | K | 210201903.S | Montáž svietidla interiérového na stenu do 5 kg | ks | 77 |  | 0 |  |  |  | znížená | 0 | 0 | 0 | 0 | 0 | 0 | 64 | K | 2 | ROZPOCET | 0 | 0 | 0 | 0 | 0 | 2 | 0 | 64 | 76
39 | K | 210201005.S | Zapojenie svietidla IP40, 1 x svetelný zdroj, stropného - nástenného interierového so žiarovkou | ks | 77 |  | 0 |  |  |  | znížená | 0 | 0 | 0 | 0 | 0 | 0 | 64 | K | 2 | ROZPOCET | 0 | 0 | 0 | 0 | 0 | 2 | 0 | 64 | 78
40 | M | A1 | A1 - Prisadené svietidlo, MODUS MODUS EPK4000RM_KN/1/ | ks | 12 |  | 0 |  |  |  | znížená | 0 | 0 | 0 | 0 | 0 | 0 | 256 | M | 2 | ROZPOCET | 0 | 0 | 0 | 0 | 0 | 2 | 0 | 64 | 80
41 | M | B1 | B1 - Závesné/Prisadené svietidlo, MODUS LLL3000RM2KVM | ks | 51 |  | 0 |  |  |  | znížená | 0 | 0 | 0 | 0 | 0 | 0 | 256 | M | 2 | ROZPOCET | 0 | 0 | 0 | 0 | 0 | 2 | 0 | 64 | 82
42 | M | B2 | B2 - Závesné/Prisadené svietidlo, MODUS LLL4000RM2KVM | ks | 6 |  | 0 |  |  |  | znížená | 0 | 0 | 0 | 0 | 0 | 0 | 256 | M | 2 | ROZPOCET | 0 | 0 | 0 | 0 | 0 | 2 | 0 | 64 | 84
43 | M | C2 | C2 - Prisadené svietidlo, MODUS KX4000S_KO | ks | 4 |  | 0 |  |  |  | znížená | 0 | 0 | 0 | 0 | 0 | 0 | 256 | M | 2 | ROZPOCET | 0 | 0 | 0 | 0 | 0 | 2 | 0 | 64 | 86
44 | M | D | D - Prisadené svietidlo, MODUS BRSB_KO375V2 | ks | 4 |  | 0 |  |  |  | znížená | 0 | 0 | 0 | 0 | 0 | 0 | 256 | M | 2 | ROZPOCET | 0 | 0 | 0 | 0 | 0 | 2 | 0 | 64 | 88
45 | M | HAL | Svietidlo LED - Reflektor - výmena exist. - vonkajšia fasada, 48W, IP54 min, vrátane montáže | ks | 2 |  | 0 |  |  |  | znížená | 0 | 0 | 0 | 0 | 0 | 0 | 256 | M | 2 | ROZPOCET | 0 | 0 | 0 | 0 | 0 | 2 | 0 | 64 | 90
46 | K | 210220021 | Uzemňovacie vedenie v zemi FeZn vrátane izolácie spojov O 10 mm | m | 210 |  | 0 |  |  |  | znížená | 0 | 0 | 0 | 0 | 0 | 0 | 64 | K | 2 | ROZPOCET | 0 | 0 | 0 | 0 | 0 | 2 | 0 | 64 | 92
47 | M | 354410054800 | Drôt bleskozvodový FeZn, d 10 mm | kg | 130.2 |  | 0 |  |  |  | znížená | 0 | 0 | 0 | 0 | 0 | 0 | 256 | M | 2 | ROZPOCET | 0 | 0 | 0 | 0 | 0 | 2 | 0 | 64 | 94
48 | K | 210220050 | Označenie zvodov číselnými štítkami | ks | 14 |  | 0 |  |  |  | znížená | 0 | 0 | 0 | 0 | 0 | 0 | 64 | K | 2 | ROZPOCET | 0 | 0 | 0 | 0 | 0 | 2 | 0 | 64 | 96
49 | M | 354410064700 | Štítok orientačný na zvody | ks | 14 |  | 0 |  |  |  | znížená | 0 | 0 | 0 | 0 | 0 | 0 | 256 | M | 2 | ROZPOCET | 0 | 0 | 0 | 0 | 0 | 2 | 0 | 64 | 98
50 | K | 210220240 | Svorka FeZn k uzemňovacej tyči SJ | ks | 126 |  | 0 |  |  |  | znížená | 0 | 0 | 0 | 0 | 0 | 0 | 64 | K | 2 | ROZPOCET | 0 | 0 | 0 | 0 | 0 | 2 | 0 | 64 | 100
51 | M | 354410001500 | Svorka FeZn k uzemňovacej tyči a k zachytávacej označenie SJ 01 | ks | 126 |  | 0 |  |  |  | znížená | 0 | 0 | 0 | 0 | 0 | 0 | 256 | M | 2 | ROZPOCET | 0 | 0 | 0 | 0 | 0 | 2 | 0 | 64 | 102
52 | K | 210220241 | Svorka FeZn krížová SK a diagonálna krížová DKS | ks | 32 |  | 0 |  |  |  | znížená | 0 | 0 | 0 | 0 | 0 | 0 | 64 | K | 2 | ROZPOCET | 0 | 0 | 0 | 0 | 0 | 2 | 0 | 64 | 104
53 | M | 354410002500 | Svorka FeZn krížová označenie SK | ks | 32 |  | 0 |  |  |  | znížená | 0 | 0 | 0 | 0 | 0 | 0 | 256 | M | 2 | ROZPOCET | 0 | 0 | 0 | 0 | 0 | 2 | 0 | 64 | 106
54 | K | 210220245 | Svorka FeZn pripojovacia SP | ks | 6 |  | 0 |  |  |  | znížená | 0 | 0 | 0 | 0 | 0 | 0 | 64 | K | 2 | ROZPOCET | 0 | 0 | 0 | 0 | 0 | 2 | 0 | 64 | 108
55 | M | 354410004000 | Svorka FeZn pripájaca označenie SP 1 | ks | 6 |  | 0 |  |  |  | znížená | 0 | 0 | 0 | 0 | 0 | 0 | 256 | M | 2 | ROZPOCET | 0 | 0 | 0 | 0 | 0 | 2 | 0 | 64 | 110
56 | K | 210220247 | Svorka FeZn skúšobná SZ | ks | 14 |  | 0 |  |  |  | znížená | 0 | 0 | 0 | 0 | 0 | 0 | 64 | K | 2 | ROZPOCET | 0 | 0 | 0 | 0 | 0 | 2 | 0 | 64 | 112
57 | M | 354410004300 | Svorka FeZn skúšobná označenie SZ | ks | 14 |  | 0 |  |  |  | znížená | 0 | 0 | 0 | 0 | 0 | 0 | 256 | M | 2 | ROZPOCET | 0 | 0 | 0 | 0 | 0 | 2 | 0 | 64 | 114
58 | K | 210220280 | Uzemňovacia tyč FeZn ZT | m | 42 |  | 0 |  |  |  | znížená | 0 | 0 | 0 | 0 | 0 | 0 | 64 | K | 2 | ROZPOCET | 0 | 0 | 0 | 0 | 0 | 2 | 0 | 64 | 116
59 | M | 354410055700 | Tyč uzemňovacia FeZn označenie ZT 2 m | ks | 42 |  | 0 |  |  |  | znížená | 0 | 0 | 0 | 0 | 0 | 0 | 256 | M | 2 | ROZPOCET | 0 | 0 | 0 | 0 | 0 | 2 | 0 | 64 | 118
60 | K | 210220800 | Uzemňovacie vedenie na povrchu AlMgSi Ø 8-10 | m | 192 |  | 0 |  |  |  | znížená | 0 | 0 | 0 | 0 | 0 | 0 | 64 | K | 2 | ROZPOCET | 0 | 0 | 0 | 0 | 0 | 2 | 0 | 64 | 120
61 | M | 354410064200 | Drôt bleskozvodový zliatina AlMgSi, d 8 mm, Al | kg | 25.92 |  | 0 |  |  |  | znížená | 0 | 0 | 0 | 0 | 0 | 0 | 256 | M | 2 | ROZPOCET | 0 | 0 | 0 | 0 | 0 | 2 | 0 | 64 | 122
62 | K | 210220803 | Skrytý zvod pri zatepľovacom systéme AlMgSi Ø 8 | m | 210 |  | 0 |  |  |  | znížená | 0 | 0 | 0 | 0 | 0 | 0 | 64 | K | 2 | ROZPOCET | 0 | 0 | 0 | 0 | 0 | 2 | 0 | 64 | 124
63 | M | 345710009300 | Rúrka ohybná vlnitá pancierová PVC-U, FXP DN 32 | m | 210 |  | 0 |  |  |  | znížená | 0 | 0 | 0 | 0 | 0 | 0 | 256 | M | 2 | ROZPOCET | 0 | 0 | 0 | 0 | 0 | 2 | 0 | 64 | 126
64 | M | 345710038300 | Príchytka pre rúrku z PVC S32 | ks | 210 |  | 0 |  |  |  | znížená | 0 | 0 | 0 | 0 | 0 | 0 | 256 | M | 2 | ROZPOCET | 0 | 0 | 0 | 0 | 0 | 2 | 0 | 64 | 128
65 | M | 354410064200i | Drôt bleskozvodový zliatina AlMgSi, d 8 mm, Al, izolovaný | m | 210 |  | 0 |  |  |  | znížená | 0 | 0 | 0 | 0 | 0 | 0 | 256 | M | 2 | ROZPOCET | 0 | 0 | 0 | 0 | 0 | 2 | 0 | 64 | 130
66 | K | 210220810 | Podpery vedenia zliatina AlMgSi na strechu | ks | 145 |  | 0 |  |  |  | znížená | 0 | 0 | 0 | 0 | 0 | 0 | 64 | K | 2 | ROZPOCET | 0 | 0 | 0 | 0 | 0 | 2 | 0 | 64 | 132
67 | M | 354410035000 | Podpera vedenia F strechy označenie | ks | 145 |  | 0 |  |  |  | znížená | 0 | 0 | 0 | 0 | 0 | 0 | 256 | M | 2 | ROZPOCET | 0 | 0 | 0 | 0 | 0 | 2 | 0 | 64 | 134
68 | K | 210220831 | Zachytávacia tyč zliatina AlMgSi bez osadenia a s osadením JP10-20 | ks | 6 |  | 0 |  |  |  | znížená | 0 | 0 | 0 | 0 | 0 | 0 | 64 | K | 2 | ROZPOCET | 0 | 0 | 0 | 0 | 0 | 2 | 0 | 64 | 136
69 | M | 354410030400.S | Tyč zachytávacia zliatina AlMgSi označenie JP 10 Al | ks | 6 |  | 0 |  |  |  | znížená | 0 | 0 | 0 | 0 | 0 | 0 | 256 | M | 2 | ROZPOCET | 0 | 0 | 0 | 0 | 0 | 2 | 0 | 64 | 138
70 | M | 354410066100 | Podpera pre izolujúcu tyč PV15 UNI | ks | 5 |  | 0 |  |  |  | znížená | 0 | 0 | 0 | 0 | 0 | 0 | 256 | M | 2 | ROZPOCET | 0 | 0 | 0 | 0 | 0 | 2 | 0 | 64 | 140
71 | K | 210220841 | Ochranná strieška AlMgSi | ks | 5 |  | 0 |  |  |  | znížená | 0 | 0 | 0 | 0 | 0 | 0 | 64 | K | 2 | ROZPOCET | 0 | 0 | 0 | 0 | 0 | 2 | 0 | 64 | 142
72 | M | 354410025100 | Strieška FeZn ochranná spodná označenie OS 04 | ks | 5 |  | 0 |  |  |  | znížená | 0 | 0 | 0 | 0 | 0 | 0 | 256 | M | 2 | ROZPOCET | 0 | 0 | 0 | 0 | 0 | 2 | 0 | 64 | 144
73 | K | 210220853 | Svorka zliatina AlMgSi spojovacia SS | ks | 75 |  | 0 |  |  |  | znížená | 0 | 0 | 0 | 0 | 0 | 0 | 64 | K | 2 | ROZPOCET | 0 | 0 | 0 | 0 | 0 | 2 | 0 | 64 | 146
74 | M | 354410012900 | Svorka spojovacia zliatina AlMgSi označenie SS 2 skrutky s príložkou Al | ks | 75 |  | 0 |  |  |  | znížená | 0 | 0 | 0 | 0 | 0 | 0 | 256 | M | 2 | ROZPOCET | 0 | 0 | 0 | 0 | 0 | 2 | 0 | 64 | 148
75 | K | 210220856 | Svorka zliatina AlMgSi na odkvapový žľab SO | ks | 14 |  | 0 |  |  |  | znížená | 0 | 0 | 0 | 0 | 0 | 0 | 64 | K | 2 | ROZPOCET | 0 | 0 | 0 | 0 | 0 | 2 | 0 | 64 | 150
76 | M | 354410013800 | Svorka okapová zliatina AlMgSi označenie SO Al | ks | 14 |  | 0 |  |  |  | znížená | 0 | 0 | 0 | 0 | 0 | 0 | 256 | M | 2 | ROZPOCET | 0 | 0 | 0 | 0 | 0 | 2 | 0 | 64 | 152
77 | K | 210881002.S | Vodič bezhalogénový, medený uložený voľne N2XH 0,6/1,0 kV 6 | m | 20 |  | 0 |  |  |  | znížená | 0 | 0 | 0 | 0 | 0 | 0 | 64 | K | 2 | ROZPOCET | 0 | 0 | 0 | 0 | 0 | 2 | 0 | 64 | 154
78 | M | 341610012400.S | Vodič medený bezhalogenový N2XH 6 mm2 | m | 20 |  | 0 |  |  |  | znížená | 0 | 0 | 0 | 0 | 0 | 0 | 256 | M | 2 | ROZPOCET | 0 | 0 | 0 | 0 | 0 | 2 | 0 | 64 | 156
79 | K | 210881004.S | Vodič bezhalogénový, medený uložený voľne N2XH 0,6/1,0 kV 16 | m | 90 |  | 0 |  |  |  | znížená | 0 | 0 | 0 | 0 | 0 | 0 | 64 | K | 2 | ROZPOCET | 0 | 0 | 0 | 0 | 0 | 2 | 0 | 64 | 158
80 | M | 341610012600.S | Vodič medený bezhalogenový N2XH 16 mm2 | m | 90 |  | 0 |  |  |  | znížená | 0 | 0 | 0 | 0 | 0 | 0 | 256 | M | 2 | ROZPOCET | 0 | 0 | 0 | 0 | 0 | 2 | 0 | 64 | 160
81 | K | 210881021.S | Kábel bezhalogénový, medený uložený voľne N2XH 0,6/1,0 kV 3x1,5 | m | 1415 |  | 0 |  |  |  | znížená | 0 | 0 | 0 | 0 | 0 | 0 | 64 | K | 2 | ROZPOCET | 0 | 0 | 0 | 0 | 0 | 2 | 0 | 64 | 162
82 | M | 341610014300.S | Kábel medený bezhalogenový N2XH 3x1,5 mm2 | m | 1415 |  | 0 |  |  |  | znížená | 0 | 0 | 0 | 0 | 0 | 0 | 256 | M | 2 | ROZPOCET | 0 | 0 | 0 | 0 | 0 | 2 | 0 | 64 | 164
83 | K | 210881022.S | Kábel bezhalogénový, medený uložený voľne N2XH 0,6/1,0 kV 3x2,5 | m | 1530 |  | 0 |  |  |  | znížená | 0 | 0 | 0 | 0 | 0 | 0 | 64 | K | 2 | ROZPOCET | 0 | 0 | 0 | 0 | 0 | 2 | 0 | 64 | 166
84 | M | 341610014400.S | Kábel medený bezhalogenový N2XH 3x2,5 mm2 | m | 1530 |  | 0 |  |  |  | znížená | 0 | 0 | 0 | 0 | 0 | 0 | 256 | M | 2 | ROZPOCET | 0 | 0 | 0 | 0 | 0 | 2 | 0 | 64 | 168
85 | K | 210881037.S | Kábel bezhalogénový, medený uložený voľne N2XH 0,6/1,0 kV 4x1,5 | m | 95 |  | 0 |  |  |  | znížená | 0 | 0 | 0 | 0 | 0 | 0 | 64 | K | 2 | ROZPOCET | 0 | 0 | 0 | 0 | 0 | 2 | 0 | 64 | 170
86 | M | 341610015900.S | Kábel medený bezhalogenový N2XH 4x1,5 mm2 | m | 95 |  | 0 |  |  |  | znížená | 0 | 0 | 0 | 0 | 0 | 0 | 256 | M | 2 | ROZPOCET | 0 | 0 | 0 | 0 | 0 | 2 | 0 | 64 | 172
87 | K | 210881101.S | Kábel bezhalogénový, medený uložený pevne N2XH 0,6/1,0 kV 5x2,5 | m | 35 |  | 0 |  |  |  | znížená | 0 | 0 | 0 | 0 | 0 | 0 | 64 | K | 2 | ROZPOCET | 0 | 0 | 0 | 0 | 0 | 2 | 0 | 64 | 174
88 | M | 341610016900.S | Kábel medený bezhalogenový N2XH 5x2,5 mm2 | m | 35 |  | 0 |  |  |  | znížená | 0 | 0 | 0 | 0 | 0 | 0 | 256 | M | 2 | ROZPOCET | 0 | 0 | 0 | 0 | 0 | 2 | 0 | 64 | 176
89 | K | 210881104.S | Kábel bezhalogénový, medený uložený pevne N2XH 0,6/1,0 kV 5x10 | m | 12 |  | 0 |  |  |  | znížená | 0 | 0 | 0 | 0 | 0 | 0 | 64 | K | 2 | ROZPOCET | 0 | 0 | 0 | 0 | 0 | 2 | 0 | 64 | 178
90 | M | 341610017200.S | Kábel medený bezhalogenový N2XH 5x10 mm2 | m | 12 |  | 0 |  |  |  | znížená | 0 | 0 | 0 | 0 | 0 | 0 | 256 | M | 2 | ROZPOCET | 0 | 0 | 0 | 0 | 0 | 2 | 0 | 64 | 180
91 | K | HZS01 | Revízie | hod | 56 |  | 0 |  |  |  | znížená | 0 | 0 | 0 | 0 | 0 | 0 | 64 | K | 2 | ROZPOCET | 0 | 0 | 0 | 0 | 0 | 2 | 0 | 64 | 182
92 | K | HZS02 | Pomocný materiál, (viazacie pásky, sadra, vruty, hmoždinky a pod ) a ostatný nešpecifikovaný materiál | ks | 1 |  | 0 |  |  |  | znížená | 0 | 0 | 0 | 0 | 0 | 0 | 64 | K | 2 | ROZPOCET | 0 | 0 | 0 | 0 | 0 | 2 | 0 | 64 | 184
93 | K | HZS05 | Projekt skutočného vyhotovenia | hod | 32 |  | 0 |  |  |  | znížená | 0 | 0 | 0 | 0 | 0 | 0 | 64 | K | 2 | ROZPOCET | 0 | 0 | 0 | 0 | 0 | 2 | 0 | 64 | 186
94 | K | HZS06 | Autorský dozor | hod | 14 |  | 0 |  |  |  | znížená | 0 | 0 | 0 | 0 | 0 | 0 | 64 | K | 2 | ROZPOCET | 0 | 0 | 0 | 0 | 0 | 2 | 0 | 64 | 188
95 | K | HZS07 | Nešpecifikované práce | hos | 180 |  | 0 |  |  |  | znížená | 0 | 0 | 0 | 0 | 0 | 0 | 64 | K | 2 | ROZPOCET | 0 | 0 | 0 | 0 | 0 | 2 | 0 | 64 | 190
96 | K | MV | Murárske výpomoci | % | 351.702 |  | 0 |  |  |  | znížená | 0 | 0 | 0 | 0 | 0 | 0 | 64 | K | 2 | ROZPOCET | 0 | 0 | 0 | 0 | 0 | 2 | 0 | 64 | 192
97 | K | PL1 | Doplnenie rozvádzača prízemie, o 2x PI 16A/2P 16A/B - napojenie plošiny, vrátane napojenia plošiny, kábel v lište , 18x13 - 65m | ks | 1 |  | 0 |  |  |  | znížená | 0 | 0 | 0 | 0 | 0 | 0 | 64 | K | 2 | ROZPOCET | 0 | 0 | 0 | 0 | 0 | 2 | 0 | 64 | 194
98 | K | PM | Podružný materiál | % | 121.222 |  | 0 |  |  |  | znížená | 0 | 0 | 0 | 0 | 0 | 0 | 64 | K | 2 | ROZPOCET | 0 | 0 | 0 | 0 | 0 | 2 | 0 | 64 | 196
99 | K | PPV | Podiel pridružených výkonov | % | 482.036 |  | 0 |  |  |  | znížená | 0 | 0 | 0 | 0 | 0 | 0 | 64 | K | 2 | ROZPOCET | 0 | 0 | 0 | 0 | 0 | 2 | 0 | 64 | 198
| D | 22-M | Montáže oznamovacích a zabezpečovacích zariadení |  |  |  | 0 | [5 empty] | 0 |  | 0 |  | 0 | 3 | D | 1 | ROZPOCET | [6 empty] | 0
100 | K | 220511002 | Montáž zásuvky 2xRJ45 pod omietku | ks | 11 |  | 0 |  |  |  | znížená | 0 | 0 | 0 | 0 | 0 | 0 | 64 | K | 2 | ROZPOCET | 0 | 0 | 0 | 0 | 0 | 2 | 0 | 64 | 200
101 | M | 383150003800 | Zásuvka podpovrchová KOMPAKT, 2xRJ45/s, Cat.5e, kompletne, s montážou , odskúšaním a oživením, premeraním | ks | 11 |  | 0 |  |  |  | znížená | 0 | 0 | 0 | 0 | 0 | 0 | 256 | M | 2 | ROZPOCET | 0 | 0 | 0 | 0 | 0 | 2 | 0 | 64 | 202
102 | M | RACK | Rozvádzač RACK - Rozvádzač RACK 1 - 9U, 600x600 , nástenný, v zmysle PD, vrátame montáže, a oživenia, dodávky aktívnych a pasívnych prvkov, switch prepínačov, patch kablov, optických vaní, patch panelov a pod, rozvádzač dodať , switch - 24port | ks | 1 |  | 0 |  |  |  | znížená | 0 | 0 | 0 | 0 | 0 | 0 | 256 | M | 2 | ROZPOCET | 0 | 0 | 0 | 0 | 0 | 2 | 0 | 64 | 204
103 | K | 220511031 | Kábel v rúrkach | m | 1670 |  | 0 |  |  |  | znížená | 0 | 0 | 0 | 0 | 0 | 0 | 64 | K | 2 | ROZPOCET | 0 | 0 | 0 | 0 | 0 | 2 | 0 | 64 | 206
104 | M | 341230001300.S | Kábel medený dátový FTP-AWG LSOH 4x2x24 mm2 | m | 1670 |  | 0 |  |  |  | znížená | 0 | 0 | 0 | 0 | 0 | 0 | 256 | M | 2 | ROZPOCET | 0 | 0 | 0 | 0 | 0 | 2 | 0 | 64 | 208
105 | K | MV | Murárske výpomoci | % | 66.464 |  | 0 |  |  |  | znížená | 0 | 0 | 0 | 0 | 0 | 0 | 64 | K | 2 | ROZPOCET | 0 | 0 | 0 | 0 | 0 | 2 | 0 | 64 | 210
106 | K | PM | Podružný materiál | % | 44.108 |  | 0 |  |  |  | znížená | 0 | 0 | 0 | 0 | 0 | 0 | 64 | K | 2 | ROZPOCET | 0 | 0 | 0 | 0 | 0 | 2 | 0 | 64 | 212
107 | K | PPV | Podiel pridružených výkonov | % | 66.464 |  | 0 |  |  |  | znížená | 0 | 0 | 0 | 0 | 0 | 0 | 64 | K | 2 | ROZPOCET | 0 | 0 | 0 | 0 | 0 | 2 | 0 | 64 | 214
| D | 46-M | Zemné práce vykonávané pri externých montážnych prácach |  |  |  | 0 | [5 empty] | 0 |  | 0 |  | 0 | 3 | D | 1 | ROZPOCET | [6 empty] | 0
108 | K | 460200144 | Hĺbenie káblovej ryhy ručne 35 cm širokej a 60 cm hlbokej, v zemine triedy 4 | m | 165 |  | 0 |  |  |  | znížená | 0 | 0 | 0 | 0 | 0 | 0 | 64 | K | 2 | ROZPOCET | 0 | 0 | 0 | 0 | 0 | 2 | 0 | 64 | 216
109 | K | 460560144 | Ručný zásyp nezap. káblovej ryhy bez zhutn. zeminy, 35 cm širokej, 60 cm hlbokej v zemine tr. 4 | m | 165 |  | 0 |  |  |  | znížená | 0 | 0 | 0 | 0 | 0 | 0 | 64 | K | 2 | ROZPOCET | 0 | 0 | 0 | 0 | 0 | 2 | 0 | 64 | 218
110 | K | 460620014 | Proviz. úprava terénu v zemine tr. 4, aby nerovnosti terénu neboli väčšie ako 2 cm od vodor.hladiny | m2 | 57.75 |  | 0 |  |  |  | znížená | 0 | 0 | 0 | 0 | 0 | 0 | 64 | K | 2 | ROZPOCET | 0 | 0 | 0 | 0 | 0 | 2 | 0 | 64 | 220
111 | K | PPV | Podiel pridružených výkonov | % | 27.763 |  | 0 |  |  |  | znížená | 0 | 0 | 0 | 0 | 0 | 0 | 64 | K | 2 | ROZPOCET | 0 | 0 | 0 | 0 | 0 | 2 | 0 | 64 | 222

## 09 - SO 08 - Ústredné kúr...
[9 empty] | >> skryté stĺpce << | [9 empty] | {5bfec35a-852c-4b4c-b766-42bfcfe21d39}
0
| KRYCÍ LIST ROZPOČTU | [8 empty] | v --- nižšie sa nachádzajú doplnkové a pomocné údaje k zostavám --- v | [8 empty] | False
Stavba:
SOŠ Tornaľa - modernizácia odborného vzdelávania, budova SOŠ
Objekt:
09 - SO 08 - Ústredné kúrenie
| JKSO: |  |  |  |  | KS:
| Miesto: |  |  |  |  | Dátum: | 14. 7. 2024
| Objednávateľ: |  |  |  |  | IČO:
IČ DPH:
| Zhotoviteľ: |  |  |  |  | IČO:
IČ DPH:
| Projektant: |  |  |  |  | IČO:
IČ DPH:
| Spracovateľ: |  |  |  |  | IČO:
IČ DPH:
Poznámka:
| Cena bez DPH | [5 empty] | 0
|  |  | Základ dane |  |  | Sadzba dane | Výška dane
| DPH | základná | 0 |  |  | 20% | 0
|  | znížená | 0 |  |  | 20% | 0
|  | zákl. prenesená | 0 |  |  | 20% | 0
|  | zníž. prenesená | 0 |  |  | 20% | 0
|  | nulová | 0 |  |  | 0% | 0
| Cena s DPH |  |  | v | EUR |  | 0
| Projektant |  |  | Spracovateľ
| Dátum a podpis: |  | Pečiatka | Dátum a podpis: |  |  | Pečiatka
| Objednávateľ |  |  | Zhotoviteľ
| Dátum a podpis: |  | Pečiatka | Dátum a podpis: |  |  | Pečiatka
REKAPITULÁCIA ROZPOČTU
Stavba:
SOŠ Tornaľa - modernizácia odborného vzdelávania, budova SOŠ
Objekt:
09 - SO 08 - Ústredné kúrenie
Miesto: | [5 empty] | Dátum: | 14. 7. 2024
Objednávateľ: | [5 empty] | Projektant:
Zhotoviteľ: | [5 empty] | Spracovateľ:
Kód dielu - Popis | [6 empty] | Cena celkom [EUR]
Náklady z rozpočtu | [6 empty] | 0 | [12 empty] | -1
| HSV - Práce a dodávky HSV | [5 empty] | 0
| 9 - Ostatné konštrukcie a práce-búranie | [5 empty] | 0
| PSV - Práce a dodávky PSV | [5 empty] | 0
| 713 - Izolácie tepelné | [5 empty] | 0
| 733 - Ústredné kúrenie, rozvodné potrubie | [5 empty] | 0
| 734 - Ústredné kúrenie, armatúry. | [5 empty] | 0
| 735 - Ústredné kúrenie, vykurovacie telesá | [5 empty] | 0
| M - Práce a dodávky M | [5 empty] | 0
| 23-M - Montáže potrubia | [5 empty] | 0
| HZS - Hodinové zúčtovacie sadzby | [5 empty] | 0
ROZPOČET
Stavba:
SOŠ Tornaľa - modernizácia odborného vzdelávania, budova SOŠ
Objekt:
09 - SO 08 - Ústredné kúrenie
Miesto: | [5 empty] | Dátum: | 14. 7. 2024
Objednávateľ: | [5 empty] | Projektant:
Zhotoviteľ: | [5 empty] | Spracovateľ:
PČ | Typ | Kód | Popis | MJ | Množstvo | J.cena [EUR] | Cena celkom [EUR] | Cenová sústava |  |  | DPH | J. Nh [h] | Nh celkom [h] | J. hmotnosť [t] | Hmotnosť celkom [t] | J. suť [t] | Suť Celkom [t]
Náklady z rozpočtu | [6 empty] | 0 | [5 empty] | 0 |  | 0 |  | 0 |  | D | -1 | [7 empty] | 0
| D | HSV | Práce a dodávky HSV |  |  |  | 0 | [5 empty] | 0 |  | 0 |  | 0 | 1 | D | 0 | ROZPOCET | [6 empty] | 0
| D | 9 | Ostatné konštrukcie a práce-búranie |  |  |  | 0 | [5 empty] | 0 |  | 0 |  | 0 | 1 | D | 1 | ROZPOCET | [6 empty] | 0
1 | K | 971036004 | Jadrové vrty diamantovými korunkami do D 50 mm do stien - murivo tehlové -0,00003t | cm | 200 |  | 0 |  |  |  | znížená | 0 | 0 | 0 | 0 | 0 | 0 | 4 | K | 2 | ROZPOCET | 0 | 0 | 0 | 0 | 0 | 2 | 0 | 4 | 252642277
2 | K | 972056005.S | Jadrové vrty diamantovými korunkami do D 60 mm do stropov - železobetónových -0,00007t | cm | 200 |  | 0 |  |  |  | znížená | 0 | 0 | 0 | 0 | 0 | 0 | 4 | K | 2 | ROZPOCET | 0 | 0 | 0 | 0 | 0 | 2 | 0 | 4 | 1065153902
3 | K | 973031151.S | Vysekanie v murive z tehál výklenkov pohľadovej plochy väčších než 0,25 m2, -1,80000t | m3 | 0.29 |  | 0 |  |  |  | znížená | 0 | 0 | 0 | 0 | 0 | 0 | 4 | K | 2 | ROZPOCET | 0 | 0 | 0 | 0 | 0 | 2 | 0 | 4 | 1313585350
4 | K | 973031619 | Vysekanie kapsy pre klátiky a krabice, veľkosti do 150x150x100 mm, -0,00300t | ks | 28 |  | 0 |  |  |  | znížená | 0 | 0 | 0 | 0 | 0 | 0 | 4 | K | 2 | ROZPOCET | 0 | 0 | 0 | 0 | 0 | 2 | 0 | 4 | -2096806603
5 | K | 979011111 | Zvislá doprava sutiny a vybúraných hmôt za prvé podlažie nad alebo pod základným podlažím | t | 0.54 |  | 0 |  |  |  | znížená | 0 | 0 | 0 | 0 | 0 | 0 | 4 | K | 2 | ROZPOCET | 0 | 0 | 0 | 0 | 0 | 2 | 0 | 4 | -1092126637
6 | K | 979011121 | Zvislá doprava sutiny a vybúraných hmôt za každé ďalšie podlažie | t | 0.54 |  | 0 |  |  |  | znížená | 0 | 0 | 0 | 0 | 0 | 0 | 4 | K | 2 | ROZPOCET | 0 | 0 | 0 | 0 | 0 | 2 | 0 | 4 | 363168226
| D | PSV | Práce a dodávky PSV |  |  |  | 0 | [5 empty] | 0 |  | 0 |  | 0 | 2 | D | 0 | ROZPOCET | [6 empty] | 0
| D | 713 | Izolácie tepelné |  |  |  | 0 | [5 empty] | 0 |  | 0 |  | 0 | 2 | D | 1 | ROZPOCET | [6 empty] | 0
7 | K | 713482121 | Montáž trubíc z PE, hr.15-20 mm,vnút.priemer do 38 mm | m | 157 |  | 0 |  |  |  | znížená | 0 | 0 | 0 | 0 | 0 | 0 | 16 | K | 2 | ROZPOCET | 0 | 0 | 0 | 0 | 0 | 2 | 0 | 16 | -1441632478
8 | M | 283310003300.S | Izolačná PE trubica dxhr. 35x13 mm, nadrezaná, na izolovanie rozvodov vody, kúrenia, zdravotechniky | m | 93 |  | 0 |  |  |  | znížená | 0 | 0 | 0 | 0 | 0 | 0 | 32 | M | 2 | ROZPOCET | 0 | 0 | 0 | 0 | 0 | 2 | 0 | 16 | -1458155229
9 | M | 283310003100.S | Izolačná PE trubica dxhr. 28x13 mm, nadrezaná, na izolovanie rozvodov vody, kúrenia, zdravotechniky | m | 64 |  | 0 |  |  |  | znížená | 0 | 0 | 0 | 0 | 0 | 0 | 32 | M | 2 | ROZPOCET | 0 | 0 | 0 | 0 | 0 | 2 | 0 | 16 | 33658504
10 | K | 713482122.S | Montáž trubíc z PE, hr.15-20 mm,vnút.priemer 39-70 mm | m | 26 |  | 0 |  |  |  | znížená | 0 | 0 | 0 | 0 | 0 | 0 | 16 | K | 2 | ROZPOCET | 0 | 0 | 0 | 0 | 0 | 2 | 0 | 16 | 35474562
11 | M | 283310003500.S | Izolačná PE trubica dxhr. 42x13 mm, nadrezaná, na izolovanie rozvodov vody, kúrenia, zdravotechniky | m | 20 |  | 0 |  |  |  | znížená | 0 | 0 | 0 | 0 | 0 | 0 | 32 | M | 2 | ROZPOCET | 0 | 0 | 0 | 0 | 0 | 2 | 0 | 16 | 1675313170
12 | M | 283310005200.S | Izolačná PE trubica dxhr. 54x20 mm, nadrezaná, na izolovanie rozvodov vody, kúrenia, zdravotechniky | m | 6 |  | 0 |  |  |  | znížená | 0 | 0 | 0 | 0 | 0 | 0 | 32 | M | 2 | ROZPOCET | 0 | 0 | 0 | 0 | 0 | 2 | 0 | 16 | 342387532
13 | K | 998713201 | Presun hmôt pre izolácie tepelné v objektoch výšky do 6 m | % | 9.11 |  | 0 |  |  |  | znížená | 0 | 0 | 0 | 0 | 0 | 0 | 16 | K | 2 | ROZPOCET | 0 | 0 | 0 | 0 | 0 | 2 | 0 | 16 | 207690617
14 | K | 998713292 | Izolácie tepelné, prípl.za presun nad vymedz. najväčšiu dopravnú vzdial. do 100 m | % | 9.11 |  | 0 |  |  |  | znížená | 0 | 0 | 0 | 0 | 0 | 0 | 16 | K | 2 | ROZPOCET | 0 | 0 | 0 | 0 | 0 | 2 | 0 | 16 | -1762087227
| D | 733 | Ústredné kúrenie, rozvodné potrubie |  |  |  | 0 | [5 empty] | 0 |  | 0 |  | 0 | 2 | D | 1 | ROZPOCET | [6 empty] | 0
15 | K | 733125012.S | Potrubie z uhlíkovej ocele spájané lisovaním 28x1,5 + T-kusy, spojky, kolená... | m | 64 |  | 0 |  |  |  | znížená | 0 | 0 | 0 | 0 | 0 | 0 | 16 | K | 2 | ROZPOCET | 0 | 0 | 0 | 0 | 0 | 2 | 0 | 16 | -2070100835
16 | K | 733125015.S | Potrubie z uhlíkovej ocele spájané lisovaním 35x1,5 + T-kusy, spojky, kolená... | m | 93 |  | 0 |  |  |  | znížená | 0 | 0 | 0 | 0 | 0 | 0 | 16 | K | 2 | ROZPOCET | 0 | 0 | 0 | 0 | 0 | 2 | 0 | 16 | 1485669404
17 | K | 733125018 | Potrubie z uhlíkovej ocele spájané lisovaním 42x1,5 + T-kusy, spojky, kolená... | m | 20 |  | 0 |  |  |  | znížená | 0 | 0 | 0 | 0 | 0 | 0 | 16 | K | 2 | ROZPOCET | 0 | 0 | 0 | 0 | 0 | 2 | 0 | 16 | -1690203468
18 | K | 733125021.S | Potrubie z uhlíkovej ocele spájané lisovaním 54x1,5 + T-kusy, spojky, kolená... | m | 6 |  | 0 |  |  |  | znížená | 0 | 0 | 0 | 0 | 0 | 0 | 16 | K | 2 | ROZPOCET | 0 | 0 | 0 | 0 | 0 | 2 | 0 | 16 | 1904700242
19 | K | 733167100 | Montáž plasthliníkového potrubia lisovaním D 16 | m | 610 |  | 0 |  |  |  | znížená | 0 | 0 | 0 | 0 | 0 | 0 | 16 | K | 2 | ROZPOCET | 0 | 0 | 0 | 0 | 0 | 2 | 0 | 16 | 439408145
20 | M | 3C16006 | Rúrka plast-hliníková PE-RT 16x2, hr.Al 0,2 mm, s tepelnou izoláciou, hrúbka tepelnej izolácie 6 mm, v kotúči alebo ekvivalent | m | 610 |  | 0 |  |  |  | znížená | 0 | 0 | 0 | 0 | 0 | 0 | 32 | M | 2 | ROZPOCET | 0 | 0 | 0 | 0 | 0 | 2 | 0 | 16 | 401984823
21 | K | 733167103.S | Montáž plasthliníkového potrubia pre vykurovanie lisovaním D 20,2 mm | m | 150 |  | 0 |  |  |  | znížená | 0 | 0 | 0 | 0 | 0 | 0 | 16 | K | 2 | ROZPOCET | 0 | 0 | 0 | 0 | 0 | 2 | 0 | 16 | -1668460561
22 | M | 3D20006 | Rúrka plast-hliníková PE-RT 20x2, hr.Al 0,25 mm, s tepelnou izoláciou, hrúbka tepelnej izolácie 6 mm, v kotúči alebo ekvivalent | m | 150 |  | 0 |  |  |  | znížená | 0 | 0 | 0 | 0 | 0 | 0 | 32 | M | 2 | ROZPOCET | 0 | 0 | 0 | 0 | 0 | 2 | 0 | 16 | -1891122551
23 | K | 733167157 | Montáž plasthliníkového prechodu lisovaním D 16 | ks | 92 |  | 0 |  |  |  | znížená | 0 | 0 | 0 | 0 | 0 | 0 | 16 | K | 2 | ROZPOCET | 0 | 0 | 0 | 0 | 0 | 2 | 0 | 16 | 649985170
24 | M | 198730022100.S | Prechod s prevlečnou maticou pre plasthliníkové potrubia(tesniaca naplocho) 16 - G3/4, červený bronz alebo ekvivalent | ks | 92 |  | 0 |  |  |  | znížená | 0 | 0 | 0 | 0 | 0 | 0 | 32 | M | 2 | ROZPOCET | 0 | 0 | 0 | 0 | 0 | 2 | 0 | 16 | 1508306395
25 | K | 733167160.S | Montáž plasthliníkového prechodu lisovaním D 20 mm | ks | 20 |  | 0 |  |  |  | znížená | 0 | 0 | 0 | 0 | 0 | 0 | 16 | K | 2 | ROZPOCET | 0 | 0 | 0 | 0 | 0 | 2 | 0 | 16 | 138723635
26 | M | 198730022300.S | Prechod s prevlečnou maticou pre plasthliníkové potrubia(tesniaca naplocho) 20 - G3/4, červený bronz alebo ekvivalent | ks | 20 |  | 0 |  |  |  | znížená | 0 | 0 | 0 | 0 | 0 | 0 | 32 | M | 2 | ROZPOCET | 0 | 0 | 0 | 0 | 0 | 2 | 0 | 16 | -1116128450
27 | K | 733167178 | Montáž plasthliníkového kolena lisovaním D 16 | ks | 36 |  | 0 |  |  |  | znížená | 0 | 0 | 0 | 0 | 0 | 0 | 16 | K | 2 | ROZPOCET | 0 | 0 | 0 | 0 | 0 | 2 | 0 | 16 | -2104279614
28 | M | P711600 | Tvarovka lis. - koleno 90°, 16 x 2 alebo ekvivalent | ks | 36 |  | 0 |  |  |  | znížená | 0 | 0 | 0 | 0 | 0 | 0 | 32 | M | 2 | ROZPOCET | 0 | 0 | 0 | 0 | 0 | 2 | 0 | 16 | -940462828
29 | K | 733167181.S | Montáž plasthliníkového kolena lisovaním D 20 mm | ks | 20 |  | 0 |  |  |  | znížená | 0 | 0 | 0 | 0 | 0 | 0 | 16 | K | 2 | ROZPOCET | 0 | 0 | 0 | 0 | 0 | 2 | 0 | 16 | -584678875
30 | M | P712000 | Tvarovka lis. - koleno 90°, 20 x 2 alebo ekvivalent | ks | 20 |  | 0 |  |  |  | znížená | 0 | 0 | 0 | 0 | 0 | 0 | 32 | M | 2 | ROZPOCET | 0 | 0 | 0 | 0 | 0 | 2 | 0 | 16 | -815873335
31 | K | 733167212.1 | Montáž plasthliníkových tvaroviek nad rámec ( 10 % z ceny ) | % | 1402.2 |  | 0 |  |  |  | znížená | 0 | 0 | 0 | 0 | 0 | 0 | 16 | K | 2 | ROZPOCET | 0 | 0 | 0 | 0 | 0 | 2 | 0 | 16 | 440305228
32 | K | 733191202.S | Tlaková skúška oceľového potrubia nad 35 do 64 mm | m | 176.5 |  | 0 |  |  |  | znížená | 0 | 0 | 0 | 0 | 0 | 0 | 16 | K | 2 | ROZPOCET | 0 | 0 | 0 | 0 | 0 | 2 | 0 | 16 | 394866092
33 | K | 733191301 | Tlaková skúška plastového potrubia do 32 mm | m | 760 |  | 0 |  |  |  | znížená | 0 | 0 | 0 | 0 | 0 | 0 | 16 | K | 2 | ROZPOCET | 0 | 0 | 0 | 0 | 0 | 2 | 0 | 16 | 1742315158
34 | K | 998733201 | Presun hmôt pre rozvody potrubia v objektoch výšky do 6 m | % | 140.22 |  | 0 |  |  |  | znížená | 0 | 0 | 0 | 0 | 0 | 0 | 16 | K | 2 | ROZPOCET | 0 | 0 | 0 | 0 | 0 | 2 | 0 | 16 | -480173155
35 | K | 998733293 | Rozvody potrubia, prípl.za presun nad vymedz. najväčšiu dopravnú vzdial. do 100 m | % | 140.22 |  | 0 |  |  |  | znížená | 0 | 0 | 0 | 0 | 0 | 0 | 16 | K | 2 | ROZPOCET | 0 | 0 | 0 | 0 | 0 | 2 | 0 | 16 | 1713165399
| D | 734 | Ústredné kúrenie, armatúry. |  |  |  | 0 | [5 empty] | 0 |  | 0 |  | 0 | 2 | D | 1 | ROZPOCET | [6 empty] | 0
36 | K | 734209112 | Montáž závitovej armatúry s 2 závitmi do G 1/2 | ks | 28 |  | 0 |  |  |  | znížená | 0 | 0 | 0 | 0 | 0 | 0 | 16 | K | 2 | ROZPOCET | 0 | 0 | 0 | 0 | 0 | 2 | 0 | 16 | -954280548
37 | M | 1376611 | 3000 Diel pripájací rohový pre 2-rúrk. sústavy, obojstr. uzatvárat., pripoj. telesa G 3/4, pripoj. na rúru vonk. závit. G 3/4 s kuž. tesnením alebo ekvivalent | ks | 28 |  | 0 |  |  |  | znížená | 0 | 0 | 0 | 0 | 0 | 0 | 32 | M | 2 | ROZPOCET | 0 | 0 | 0 | 0 | 0 | 2 | 0 | 16 | 553241009
38 | K | 734223208 | Montáž termostatickej hlavice kvapalinovej jednoduchej | súb. | 146 |  | 0 |  |  |  | znížená | 0 | 0 | 0 | 0 | 0 | 0 | 16 | K | 2 | ROZPOCET | 0 | 0 | 0 | 0 | 0 | 2 | 0 | 16 | -900228175
39 | M | 1986010 | Hlavica termostatická závit M 28 x 1,5, v masívnom vyhotovení proti vandalizmu, teplotný rozsah 8 - 26°C alebo ekvivalent | ks | 118 |  | 0 |  |  |  | znížená | 0 | 0 | 0 | 0 | 0 | 0 | 32 | M | 2 | ROZPOCET | 0 | 0 | 0 | 0 | 0 | 2 | 0 | 16 | -1866526357
40 | M | 1923006 | Hlavica termostatická M 30x1,5 s kvap. snímačom, poloha 0, nastav. protimraz. ochrana pri cca 6°C, od 6-30 °C alebo ekvivalent | ks | 28 |  | 0 |  |  |  | znížená | 0 | 0 | 0 | 0 | 0 | 0 | 32 | M | 2 | ROZPOCET | 0 | 0 | 0 | 0 | 0 | 2 | 0 | 16 | 1368326918
41 | K | 998734201 | Presun hmôt pre armatúry v objektoch výšky do 6 m | % | 55.68 |  | 0 |  |  |  | znížená | 0 | 0 | 0 | 0 | 0 | 0 | 16 | K | 2 | ROZPOCET | 0 | 0 | 0 | 0 | 0 | 2 | 0 | 16 | -913932158
42 | K | 998734293 | Armatúry, prípl.za presun nad vymedz. najväčšiu dopravnú vzdialenosť do 100 m | % | 55.68 |  | 0 |  |  |  | znížená | 0 | 0 | 0 | 0 | 0 | 0 | 16 | K | 2 | ROZPOCET | 0 | 0 | 0 | 0 | 0 | 2 | 0 | 16 | -400384777
43 | K | HZS000211r | Ostatné prepojovacie potrubia a potrubné spojovacie tvarovky (flexi nerez.rúrky, matice, kolená, vsuvky, ...) | sub | 1 |  | 0 |  |  |  | znížená | 0 | 0 | 0 | 0 | 0 | 0 | 16 | K | 2 | ROZPOCET | 0 | 0 | 0 | 0 | 0 | 2 | 0 | 16 | 1286677459
| D | 735 | Ústredné kúrenie, vykurovacie telesá |  |  |  | 0 | [5 empty] | 0 |  | 0 |  | 0 | 2 | D | 1 | ROZPOCET | [6 empty] | 0
44 | K | 735000912 | Vyregulovanie dvojregulačného ventilu s termostatickým ovládaním | ks | 146 |  | 0 |  |  |  | znížená | 0 | 0 | 0 | 0 | 0 | 0 | 16 | K | 2 | ROZPOCET | 0 | 0 | 0 | 0 | 0 | 2 | 0 | 16 | 487541914
45 | K | 735153300 | Príplatok k cene za odvzdušňovací ventil telies s príplatkom 8 % | ks | 28 |  | 0 |  |  |  | znížená | 0 | 0 | 0 | 0 | 0 | 0 | 16 | K | 2 | ROZPOCET | 0 | 0 | 0 | 0 | 0 | 2 | 0 | 16 | -1471125975
46 | K | 735154140 | Montáž vykurovacieho telesa panelového dvojradového výšky 600 mm/ dĺžky 400-600 mm | ks | 3 |  | 0 |  |  |  | znížená | 0 | 0 | 0 | 0 | 0 | 0 | 16 | K | 2 | ROZPOCET | 0 | 0 | 0 | 0 | 0 | 2 | 0 | 16 | -163116902
47 | M | V00216006009016011 | Oceľové panelové radiátory 21VK 600x600, s pripojením vpravo/vľavo, s 2 panelmi a 1 konvektorom alebo ekvivalent | ks | 3 |  | 0 |  |  |  | znížená | 0 | 0 | 0 | 0 | 0 | 0 | 32 | M | 2 | ROZPOCET | 0 | 0 | 0 | 0 | 0 | 2 | 0 | 16 | 960217767
48 | K | 735154141 | Montáž vykurovacieho telesa panelového dvojradového výšky 600 mm/ dĺžky 700-900 mm | ks | 2 |  | 0 |  |  |  | znížená | 0 | 0 | 0 | 0 | 0 | 0 | 16 | K | 2 | ROZPOCET | 0 | 0 | 0 | 0 | 0 | 2 | 0 | 16 | -1787205033
49 | M | V00216008009016011 | Oceľové panelové radiátory 21VK 600x800, s pripojením vpravo/vľavo, s 2 panelmi a 1 konvektorom alebo ekvivalent | ks | 2 |  | 0 |  |  |  | znížená | 0 | 0 | 0 | 0 | 0 | 0 | 32 | M | 2 | ROZPOCET | 0 | 0 | 0 | 0 | 0 | 2 | 0 | 16 | 1324307955
50 | K | 735154143 | Montáž vykurovacieho telesa panelového dvojradového výšky 600 mm/ dĺžky 1400-1800 mm | ks | 23 |  | 0 |  |  |  | znížená | 0 | 0 | 0 | 0 | 0 | 0 | 16 | K | 2 | ROZPOCET | 0 | 0 | 0 | 0 | 0 | 2 | 0 | 16 | 889383417
51 | M | V00215014009016011 | Oceľové panelové radiátory 21VK 500x1400, s pripojením vpravo/vľavo, s 2 panelmi a 1 konvektorom alebo ekvivalent | ks | 12 |  | 0 |  |  |  | znížená | 0 | 0 | 0 | 0 | 0 | 0 | 32 | M | 2 | ROZPOCET | 0 | 0 | 0 | 0 | 0 | 2 | 0 | 16 | 1505116580
52 | M | V00215018009016011 | Oceľové panelové radiátory 21VK 500x1800, s pripojením vpravo/vľavo, s 2 panelmi a 1 konvektorom alebo ekvivalent | ks | 5 |  | 0 |  |  |  | znížená | 0 | 0 | 0 | 0 | 0 | 0 | 32 | M | 2 | ROZPOCET | 0 | 0 | 0 | 0 | 0 | 2 | 0 | 16 | 508979006
53 | M | V00216014009016011 | Oceľové panelové radiátory 21VK 600x1400, s pripojením vpravo/vľavo, s 2 panelmi a 1 konvektorom alebo ekvivalent | ks | 3 |  | 0 |  |  |  | znížená | 0 | 0 | 0 | 0 | 0 | 0 | 32 | M | 2 | ROZPOCET | 0 | 0 | 0 | 0 | 0 | 2 | 0 | 16 | -2102598357
54 | M | V00216016009016011 | Oceľové panelové radiátory 21VK 600x1600, s pripojením vpravo/vľavo, s 2 panelmi a 1 konvektorom alebo ekvivalent | ks | 3 |  | 0 |  |  |  | znížená | 0 | 0 | 0 | 0 | 0 | 0 | 32 | M | 2 | ROZPOCET | 0 | 0 | 0 | 0 | 0 | 2 | 0 | 16 | -2057132905
55 | K | 735158120 | Vykurovacie telesá panelové, tlaková skúška telesa vodou U. S. Steel Košice dvojradového | ks | 28 |  | 0 |  |  |  | znížená | 0 | 0 | 0 | 0 | 0 | 0 | 16 | K | 2 | ROZPOCET | 0 | 0 | 0 | 0 | 0 | 2 | 0 | 16 | -1398480069
56 | K | 735191910 | Napustenie vody do vykurovacieho systému vrátane potrubia o v. pl. vykurovacích telies | m2 | 1500 |  | 0 |  |  |  | znížená | 0 | 0 | 0 | 0 | 0 | 0 | 16 | K | 2 | ROZPOCET | 0 | 0 | 0 | 0 | 0 | 2 | 0 | 16 | 1609123373
57 | M | PVK00011417 | Chránička červenej farby pre rúrku DN 16 alebo ekvivalent | m | 50 |  | 0 |  |  |  | znížená | 0 | 0 | 0 | 0 | 0 | 0 | 32 | M | 2 | ROZPOCET | 0 | 0 | 0 | 0 | 0 | 2 | 0 | 16 | 1750811628
58 | K | 735311560.S | Montáž zostavy rozdeľovač / zberač na stenu typ 7 cestný | ks | 1 |  | 0 |  |  |  | znížená | 0 | 0 | 0 | 0 | 0 | 0 | 16 | K | 2 | ROZPOCET | 0 | 0 | 0 | 0 | 0 | 2 | 0 | 16 | -1584708377
59 | M | 1853107 | Rozdeľovač tyčový rozdeľovač 7-okruhový, DN 25 pre vykurovacie okruhy plošného vykurovanie, s termostatickými zvrškami a uzatváracími zvrškami, prípojky okruhov G 3/4" alebo ekvivalent | ks | 1 |  | 0 |  |  |  | znížená | 0 | 0 | 0 | 0 | 0 | 0 | 32 | M | 2 | ROZPOCET | 0 | 0 | 0 | 0 | 0 | 2 | 0 | 16 | 1415328207
60 | M | 551240011900 | Set guľových kohútov 1“ (2 ks priame) na pripojenie k rozdeľovaču alebo ekvivalent alebo ekvivalent | pár | 3 |  | 0 |  |  |  | znížená | 0 | 0 | 0 | 0 | 0 | 0 | 32 | M | 2 | ROZPOCET | 0 | 0 | 0 | 0 | 0 | 2 | 0 | 16 | -1250573236
61 | K | 735311580.S | Montáž zostavy rozdeľovač / zberač na stenu typ 9 cestný | ks | 1 |  | 0 |  |  |  | znížená | 0 | 0 | 0 | 0 | 0 | 0 | 16 | K | 2 | ROZPOCET | 0 | 0 | 0 | 0 | 0 | 2 | 0 | 16 | 179586443
62 | M | 1853109 | Rozdeľovač tyčový rozdeľovač 9-okruhový, DN 25 pre vykurovacie okruhy plošného vykurovanie, s termostatickými zvrškami a uzatváracími zvrškami, prípojky okruhov G 3/4" alebo ekvivalent | ks | 1 |  | 0 |  |  |  | znížená | 0 | 0 | 0 | 0 | 0 | 0 | 32 | M | 2 | ROZPOCET | 0 | 0 | 0 | 0 | 0 | 2 | 0 | 16 | 1190427596
63 | K | 735311620.S | Montáž zostavy rozdeľovač / zberač na stenu typ 12 cestný | ks | 2 |  | 0 |  |  |  | znížená | 0 | 0 | 0 | 0 | 0 | 0 | 16 | K | 2 | ROZPOCET | 0 | 0 | 0 | 0 | 0 | 2 | 0 | 16 | -1363161942
64 | M | 1853112 | Rozdeľovač tyčový rozdeľovač 12-okruhový, DN 25 pre vykurovacie okruhy plošného vykurovanie, s termostatickými zvrškami a uzatváracími zvrškami, prípojky okruhov G 3/4" alebo ekvivalent | ks | 2 |  | 0 |  |  |  | znížená | 0 | 0 | 0 | 0 | 0 | 0 | 32 | M | 2 | ROZPOCET | 0 | 0 | 0 | 0 | 0 | 2 | 0 | 16 | 1702621983
65 | K | 735311770 | Montáž skrinky rozdeľovača pod omietku | ks | 3 |  | 0 |  |  |  | znížená | 0 | 0 | 0 | 0 | 0 | 0 | 16 | K | 2 | ROZPOCET | 0 | 0 | 0 | 0 | 0 | 2 | 0 | 16 | -924299499
66 | M | 4841856925 | Skrinka rozdelovača šírka 900 mm alebo ekvivalent | ks | 1 |  | 0 |  |  |  | znížená | 0 | 0 | 0 | 0 | 0 | 0 | 32 | M | 2 | ROZPOCET | 0 | 0 | 0 | 0 | 0 | 2 | 0 | 16 | 344253135
67 | M | 4841856920 | Skrinka rozdelovača šírka 750 mm alebo ekvivalent | ks | 2 |  | 0 |  |  |  | znížená | 0 | 0 | 0 | 0 | 0 | 0 | 32 | M | 2 | ROZPOCET | 0 | 0 | 0 | 0 | 0 | 2 | 0 | 16 | -1900030892
68 | K | 998735101 | Presun hmôt pre vykurovacie telesá v objektoch výšky do 6 m | t | 0.99 |  | 0 |  |  |  | znížená | 0 | 0 | 0 | 0 | 0 | 0 | 16 | K | 2 | ROZPOCET | 0 | 0 | 0 | 0 | 0 | 2 | 0 | 16 | -223039209
69 | K | 998735193 | Vykurovacie telesá, prípl.za presun nad vymedz. najväčšiu dopr. vzdial. do 500 m | t | 0.99 |  | 0 |  |  |  | znížená | 0 | 0 | 0 | 0 | 0 | 0 | 16 | K | 2 | ROZPOCET | 0 | 0 | 0 | 0 | 0 | 2 | 0 | 16 | 1521966967
| D | M | Práce a dodávky M |  |  |  | 0 | [5 empty] | 0 |  | 0 |  | 0 | 3 | D | 0 | ROZPOCET | [6 empty] | 0
| D | 23-M | Montáže potrubia |  |  |  | 0 | [5 empty] | 0 |  | 0 |  | 0 | 3 | D | 0 | ROZPOCET | [6 empty] | 0
70 | K | 230180063 | Montáž závesov | ks | 250 |  | 0 |  |  |  | znížená | 0 | 0 | 0 | 0 | 0 | 0 | 64 | K | 1 | ROZPOCET | 0 | 0 | 0 | 0 | 0 | 2 | 0 | 64 | 376827567
71 | M | 552810005800.S | Záves stropný nadstaviteľný alebo ekvivalent | ks | 250 |  | 0 |  |  |  | znížená | 0 | 0 | 0 | 0 | 0 | 0 | 256 | M | 1 | ROZPOCET | 0 | 0 | 0 | 0 | 0 | 2 | 0 | 64 | 1056559992
72 | K | 230180065 | Montáž rúrových dielov DN25 | ks | 4 |  | 0 |  |  |  | znížená | 0 | 0 | 0 | 0 | 0 | 0 | 64 | K | 1 | ROZPOCET | 0 | 0 | 0 | 0 | 0 | 2 | 0 | 64 | 860538055
73 | M | 316170047100.S | Prechodka s vonkajším závitom d 28 mm - 1" lisovacia, uhlíková oceľ alebo ekvivalent | ks | 4 |  | 0 |  |  |  | znížená | 0 | 0 | 0 | 0 | 0 | 0 | 256 | M | 1 | ROZPOCET | 0 | 0 | 0 | 0 | 0 | 2 | 0 | 64 | -686566150
74 | K | 230180066 | Montáž rúrových dielov DN 32 | ks | 2 |  | 0 |  |  |  | znížená | 0 | 0 | 0 | 0 | 0 | 0 | 64 | K | 1 | ROZPOCET | 0 | 0 | 0 | 0 | 0 | 2 | 0 | 64 | -1364587300
75 | M | 316170047300.S | Prechodka s vonkajším závitom d 35 mm - 1 1/2" lisovacia, uhlíková oceľ alebo ekvivalent | ks | 2 |  | 0 |  |  |  | znížená | 0 | 0 | 0 | 0 | 0 | 0 | 256 | M | 1 | ROZPOCET | 0 | 0 | 0 | 0 | 0 | 2 | 0 | 64 | 1210474813
76 | K | 230180067 | Montáž rúrových dielov DN 40 | ks | 6 |  | 0 |  |  |  | znížená | 0 | 0 | 0 | 0 | 0 | 0 | 64 | K | 1 | ROZPOCET | 0 | 0 | 0 | 0 | 0 | 2 | 0 | 64 | 1499725095
77 | M | 316170047500.S | Prechodka s vonkajším závitom d 42 mm - 1 1/2" lisovacia, uhlíková oceľ alebo ekvivalent | ks | 6 |  | 0 |  |  |  | znížená | 0 | 0 | 0 | 0 | 0 | 0 | 256 | M | 1 | ROZPOCET | 0 | 0 | 0 | 0 | 0 | 2 | 0 | 64 | -67289659
| D | HZS | Hodinové zúčtovacie sadzby |  |  |  | 0 | [5 empty] | 0 |  | 0 |  | 0 | 4 | D | 0 | ROZPOCET | [6 empty] | 0
78 | K | HZS000113.S | Stavebno montážne práce náročné ucelené - odborné, tvorivé remeselné (Tr. 3) v rozsahu viac ako 8 hodín | hod | 36 |  | 0 |  |  |  | znížená | 0 | 0 | 0 | 0 | 0 | 0 | 262144 | K | 1 | ROZPOCET | 0 | 0 | 0 | 0 | 0 | 2 | 0 | 262144 | -833556239
79 | K | HZS000213 | Uvedenie technológie a zariadení do prevádzky, spustenie a nastavenie čerpadla | sub | 1 |  | 0 |  |  |  | znížená | 0 | 0 | 0 | 0 | 0 | 0 | 262144 | K | 1 | ROZPOCET | 0 | 0 | 0 | 0 | 0 | 2 | 0 | 262144 | 1858665504
80 | K | HZS000312 | Skúšobná prevádzka vykurovacieho systému, vyregulovanie | hod | 36 |  | 0 |  |  |  | znížená | 0 | 0 | 0 | 0 | 0 | 0 | 262144 | K | 1 | ROZPOCET | 0 | 0 | 0 | 0 | 0 | 2 | 0 | 262144 | 44979121

## 10 - SO 09 - Kotolňa
[9 empty] | >> skryté stĺpce << | [9 empty] | {cb636098-9a4c-4e37-ad05-cfbd83d9e330}
0
| KRYCÍ LIST ROZPOČTU | [8 empty] | v --- nižšie sa nachádzajú doplnkové a pomocné údaje k zostavám --- v | [8 empty] | False
Stavba:
SOŠ Tornaľa - modernizácia odborného vzdelávania, budova SOŠ
Objekt:
10 - SO 09 - Kotolňa
| JKSO: |  |  |  |  | KS:
| Miesto: |  |  |  |  | Dátum: | 14. 7. 2024
| Objednávateľ: |  |  |  |  | IČO:
IČ DPH:
| Zhotoviteľ: |  |  |  |  | IČO:
IČ DPH:
| Projektant: |  |  |  |  | IČO:
IČ DPH:
| Spracovateľ: |  |  |  |  | IČO:
IČ DPH:
Poznámka:
| Cena bez DPH | [5 empty] | 0
|  |  | Základ dane |  |  | Sadzba dane | Výška dane
| DPH | základná | 0 |  |  | 20% | 0
|  | znížená | 0 |  |  | 20% | 0
|  | zákl. prenesená | 0 |  |  | 20% | 0
|  | zníž. prenesená | 0 |  |  | 20% | 0
|  | nulová | 0 |  |  | 0% | 0
| Cena s DPH |  |  | v | EUR |  | 0
| Projektant |  |  | Spracovateľ
| Dátum a podpis: |  | Pečiatka | Dátum a podpis: |  |  | Pečiatka
| Objednávateľ |  |  | Zhotoviteľ
| Dátum a podpis: |  | Pečiatka | Dátum a podpis: |  |  | Pečiatka
REKAPITULÁCIA ROZPOČTU
Stavba:
SOŠ Tornaľa - modernizácia odborného vzdelávania, budova SOŠ
Objekt:
10 - SO 09 - Kotolňa
Miesto: | [5 empty] | Dátum: | 14. 7. 2024
Objednávateľ: | [5 empty] | Projektant:
Zhotoviteľ: | [5 empty] | Spracovateľ:
Kód dielu - Popis | [6 empty] | Cena celkom [EUR]
Náklady z rozpočtu | [6 empty] | 0 | [12 empty] | -1
| HSV - Práce a dodávky HSV | [5 empty] | 0
| 731 - Ústredné kúrenie, kotolne | [5 empty] | 0
| 732 - Ústredné kúrenie, strojovne | [5 empty] | 0
| 735 - Ústredné kúrenie, vykurovacie telesá | [5 empty] | 0
| PSV - Práce a dodávky PSV | [5 empty] | 0
| 713 - Izolácie tepelné | [5 empty] | 0
| 733 - Ústredné kúrenie, rozvodné potrubie | [5 empty] | 0
| 734 - Ústredné kúrenie - armatúry | [5 empty] | 0
| 791 - Zariadenia veľkokuchýň | [5 empty] | 0
| M - Práce a dodávky M | [5 empty] | 0
| 23-M - Montáže potrubia | [5 empty] | 0
| 21-M - Elektromontáže | [5 empty] | 0
| HZS - Hodinové zúčtovacie sadzby | [5 empty] | 0
ROZPOČET
Stavba:
SOŠ Tornaľa - modernizácia odborného vzdelávania, budova SOŠ
Objekt:
10 - SO 09 - Kotolňa
Miesto: | [5 empty] | Dátum: | 14. 7. 2024
Objednávateľ: | [5 empty] | Projektant:
Zhotoviteľ: | [5 empty] | Spracovateľ:
PČ | Typ | Kód | Popis | MJ | Množstvo | J.cena [EUR] | Cena celkom [EUR] | Cenová sústava |  |  | DPH | J. Nh [h] | Nh celkom [h] | J. hmotnosť [t] | Hmotnosť celkom [t] | J. suť [t] | Suť Celkom [t]
Náklady z rozpočtu | [6 empty] | 0 | [5 empty] | 0 |  | 0 |  | 0 |  | D | -1 | [7 empty] | 0
| D | HSV | Práce a dodávky HSV |  |  |  | 0 | [5 empty] | 0 |  | 0 |  | 0 | 1 | D | 0 | ROZPOCET | [6 empty] | 0
| D | 731 | Ústredné kúrenie, kotolne |  |  |  | 0 | [5 empty] | 0 |  | 0 |  | 0 | 2 | D | 0 | ROZPOCET | [6 empty] | 0
1 | K | 731200826.S | Demontáž kotla oceľového na kvapalné alebo plynné palivá s výkonom nad 40 do 60 kW, -0,35625t | ks | 4 |  | 0 |  |  |  | znížená | 0 | 0 | 0 | 0 | 0 | 0 | 16 | K | 1 | ROZPOCET | 0 | 0 | 0 | 0 | 0 | 2 | 0 | 16 | 1565446162
2 | K | 731261070.S | Montáž plynového kotla nástenného kondenzačného vykurovacieho bez zásobníka | ks | 3 |  | 0 |  |  |  | znížená | 0 | 0 | 0 | 0 | 0 | 0 | 16 | K | 1 | ROZPOCET | 0 | 0 | 0 | 0 | 0 | 2 | 0 | 16 | 2124342653
3 | M | B2HAI68 | Kaskáda s troma plynovými kondenzačnými zariadeniami Vitodens 200-W 3x60 kW, prepojenie, regulácia so snímačmi alebo ekvivalent | ks | 1 |  | 0 |  |  |  | znížená | 0 | 0 | 0 | 0 | 0 | 0 | 32 | M | 1 | ROZPOCET | 0 | 0 | 0 | 0 | 0 | 2 | 0 | 16 | -498523928
4 | M | 484120041400 | Regulácia | ks | 1 |  | 0 |  |  |  | znížená | 0 | 0 | 0 | 0 | 0 | 0 | 32 | M | 1 | ROZPOCET | 0 | 0 | 0 | 0 | 0 | 2 | 0 | 16 | -1820988774
5 | M | 484120041700 | Modul komunikačný LON, potrebný pre komunikáciu s nadradenou MaR alebo ekvivalent | ks | 1 |  | 0 |  |  |  | znížená | 0 | 0 | 0 | 0 | 0 | 0 | 32 | M | 1 | ROZPOCET | 0 | 0 | 0 | 0 | 0 | 2 | 0 | 16 | 821517372
6 | M | 484120041800 | Modul komunikačný LON, potrebný pre komunikáciu s nadradenou MaR alebo ekvivalent | ks | 1 |  | 0 |  |  |  | znížená | 0 | 0 | 0 | 0 | 0 | 0 | 32 | M | 1 | ROZPOCET | 0 | 0 | 0 | 0 | 0 | 2 | 0 | 16 | -445175089
7 | M | 484120042400 | Kábel spojovací LON, na výmenu údajov medzi reguláciami, dĺžka 7 m alebo ekvivalent | ks | 1 |  | 0 |  |  |  | znížená | 0 | 0 | 0 | 0 | 0 | 0 | 32 | M | 1 | ROZPOCET | 0 | 0 | 0 | 0 | 0 | 2 | 0 | 16 | 370485654
8 | M | 484120042500 | Odpor koncový na zakončenie systémovej komunikačnej zbernice alebo ekvivalent | ks | 1 |  | 0 |  |  |  | znížená | 0 | 0 | 0 | 0 | 0 | 0 | 32 | M | 1 | ROZPOCET | 0 | 0 | 0 | 0 | 0 | 2 | 0 | 16 | -1797688123
9 | M | 484120042100 | Konektor pre čerpadlo vykurovacieho okruhu, systémový konektor s 5 zástrčkami, 3-pólový, 3 kusy alebo ekvivalent | bal | 1 |  | 0 |  |  |  | znížená | 0 | 0 | 0 | 0 | 0 | 0 | 32 | M | 1 | ROZPOCET | 0 | 0 | 0 | 0 | 0 | 2 | 0 | 16 | 1554956644
10 | M | 7415056 | Konektor pre motor zmiešavača alebo ekvivalent | sub | 1 |  | 0 |  |  |  | znížená | 0 | 0 | 0 | 0 | 0 | 0 | 32 | M | 1 | ROZPOCET | 0 | 0 | 0 | 0 | 0 | 2 | 0 | 16 | -153423069
11 | M | 7415057 | Konektor pre motor zmiešavača, systémový konektor s 5 zástrčkami, 4-pólový, 3 kusy. alebo ekvivalent | sub | 1 |  | 0 |  |  |  | znížená | 0 | 0 | 0 | 0 | 0 | 0 | 32 | M | 1 | ROZPOCET | 0 | 0 | 0 | 0 | 0 | 2 | 0 | 16 | -199758816
12 | M | 3162154529.2 | Snímač teploty hydraul.výhybky alebo ekvivalent | sub | 1 |  | 0 |  |  |  | znížená | 0 | 0 | 0 | 0 | 0 | 0 | 32 | M | 1 | ROZPOCET | 0 | 0 | 0 | 0 | 0 | 2 | 0 | 16 | 625327024
13 | M | 484120041900 | Snímač príložný NTC 10 kOhm, dĺžka 5,8 m alebo ekvivalent | ks | 3 |  | 0 |  |  |  | znížená | 0 | 0 | 0 | 0 | 0 | 0 | 32 | M | 1 | ROZPOCET | 0 | 0 | 0 | 0 | 0 | 2 | 0 | 16 | -2111884723
14 | M | 7164403 | Rozšírenie pre 2. a 3. vykurovací okruh alebo ekvivalent | ks | 1 |  | 0 |  |  |  | znížená | 0 | 0 | 0 | 0 | 0 | 0 | 32 | M | 1 | ROZPOCET | 0 | 0 | 0 | 0 | 0 | 2 | 0 | 16 | -970565765
15 | M | ZK02633 | Zberné potrubie pre odvod kondenzátu pre 3 kotlové zariadenia alebo ekvivalent | ks | 1 |  | 0 |  |  |  | znížená | 0 | 0 | 0 | 0 | 0 | 0 | 32 | M | 1 | ROZPOCET | 0 | 0 | 0 | 0 | 0 | 2 | 0 | 16 | -94338486
16 | M | 7441823 | Neutralizačné zariadenie alebo ekvivalent | ks | 1 |  | 0 |  |  |  | znížená | 0 | 0 | 0 | 0 | 0 | 0 | 32 | M | 1 | ROZPOCET | 0 | 0 | 0 | 0 | 0 | 2 | 0 | 16 | -1478095512
17 | M | 9521702 | Neutralizačný granulát 8 kg alebo ekvivalent | ks | 1 |  | 0 |  |  |  | znížená | 0 | 0 | 0 | 0 | 0 | 0 | 32 | M | 1 | ROZPOCET | 0 | 0 | 0 | 0 | 0 | 2 | 0 | 16 | 1213750475
18 | M | 484120038200 | Ovládanie diaľkové alebo ekvivalent | ks | 1 |  | 0 |  |  |  | znížená | 0 | 0 | 0 | 0 | 0 | 0 | 32 | M | 1 | ROZPOCET | 0 | 0 | 0 | 0 | 0 | 2 | 0 | 16 | -1047371946
19 | K | 731291080 | Montáž rýchlomontážnej sady s 3-cestným zmiešavačom DN 32 | ks | 1 |  | 0 |  |  |  | znížená | 0 | 0 | 0 | 0 | 0 | 0 | 16 | K | 1 | ROZPOCET | 0 | 0 | 0 | 0 | 0 | 2 | 0 | 16 | 1759706317
20 | M | 4849106420 | Rýchlomontážna sada s 3- cestným zmiešavačom DN32 Alpha2 60 - príslušenstvo vykurovania alebo ekvivalent | ks | 1 |  | 0 |  |  |  | znížená | 0 | 0 | 0 | 0 | 0 | 0 | 32 | M | 1 | ROZPOCET | 0 | 0 | 0 | 0 | 0 | 2 | 0 | 16 | 869343288
21 | K | 731291090.S | Montáž rýchlomontážnej sady s 3-cestným zmiešavačom DN 40 | ks | 2 |  | 0 |  |  |  | znížená | 0 | 0 | 0 | 0 | 0 | 0 | 16 | K | 1 | ROZPOCET | 0 | 0 | 0 | 0 | 0 | 2 | 0 | 16 | -1335516300
22 | M | 484810006100.S | Rýchlomontážna sada so zmiešavačom, DN 40, vrátane integrovaného obehového čerpadla - prírubové hrdlo DN 40, max. dopravná výška 8 m alebo ekvivalent | sada | 2 |  | 0 |  |  |  | znížená | 0 | 0 | 0 | 0 | 0 | 0 | 32 | M | 1 | ROZPOCET | 0 | 0 | 0 | 0 | 0 | 2 | 0 | 16 | -130760084
23 | K | 731361101.S | Montáž nerezový komín dvojplášťový DN 150 mm, výšky 10 m | ks | 1 |  | 0 |  |  |  | znížená | 0 | 0 | 0 | 0 | 0 | 0 | 16 | K | 1 | ROZPOCET | 0 | 0 | 0 | 0 | 0 | 2 | 0 | 16 | 254854741
24 | M | 101072 | Vynášací diel ICS25 130 Spona alebo ekvivalent | ks | 1 |  | 0 |  |  |  | znížená | 0 | 0 | 0 | 0 | 0 | 0 | 32 | M | 1 | ROZPOCET | 0 | 0 | 0 | 0 | 0 | 2 | 0 | 16 | -1002517808
25 | M | 100771 | Koleno 85° ICS25 130 +Spona alebo ekvivalent | ks | 1 |  | 0 |  |  |  | znížená | 0 | 0 | 0 | 0 | 0 | 0 | 32 | M | 1 | ROZPOCET | 0 | 0 | 0 | 0 | 0 | 2 | 0 | 16 | -179999414
26 | M | 101743 | Konzola 475 alebo ekvivalent | ks | 1 |  | 0 |  |  |  | znížená | 0 | 0 | 0 | 0 | 0 | 0 | 32 | M | 1 | ROZPOCET | 0 | 0 | 0 | 0 | 0 | 2 | 0 | 16 | 1876893745
27 | M | 100907 | Diel KO podtlak krátky ICS25 130 Spona alebo ekvivalent | ks | 1 |  | 0 |  |  |  | znížená | 0 | 0 | 0 | 0 | 0 | 0 | 32 | M | 1 | ROZPOCET | 0 | 0 | 0 | 0 | 0 | 2 | 0 | 16 | 1570757240
28 | M | 101214 | Krycia hlava kónická. ICS25 130 Spona alebo ekvivalent | ks | 1 |  | 0 |  |  |  | znížená | 0 | 0 | 0 | 0 | 0 | 0 | 32 | M | 1 | ROZPOCET | 0 | 0 | 0 | 0 | 0 | 2 | 0 | 16 | 673692468
29 | M | 106140 | Protidažď. manžeta PPL 180 H-50 alebo ekvivalent | ks | 1 |  | 0 |  |  |  | znížená | 0 | 0 | 0 | 0 | 0 | 0 | 32 | M | 1 | ROZPOCET | 0 | 0 | 0 | 0 | 0 | 2 | 0 | 16 | 2066113289
30 | M | 111183 | Prestav. Lôžko ICS/ D=180 alebo ekvivalent | ks | 3 |  | 0 |  |  |  | znížená | 0 | 0 | 0 | 0 | 0 | 0 | 32 | M | 1 | ROZPOCET | 0 | 0 | 0 | 0 | 0 | 2 | 0 | 16 | 520556417
31 | M | 101178 | Prechod PPL/ICS25/ 130/130 alebo ekvivalent | ks | 1 |  | 0 |  |  |  | znížená | 0 | 0 | 0 | 0 | 0 | 0 | 32 | M | 1 | ROZPOCET | 0 | 0 | 0 | 0 | 0 | 2 | 0 | 16 | -1631885899
32 | M | 101868 | Zemniaca objímka D=350 alebo ekvivalent | ks | 1 |  | 0 |  |  |  | znížená | 0 | 0 | 0 | 0 | 0 | 0 | 32 | M | 1 | ROZPOCET | 0 | 0 | 0 | 0 | 0 | 2 | 0 | 16 | -289159594
33 | M | 100700 | Rovný diel 955 ICS25/ 130 +spona alebo ekvivalent | ks | 8 |  | 0 |  |  |  | znížená | 0 | 0 | 0 | 0 | 0 | 0 | 32 | M | 1 | ROZPOCET | 0 | 0 | 0 | 0 | 0 | 2 | 0 | 16 | 886950761
34 | M | 101816 | Tesnenie dv.br.samost 130/-/-/SIL/-/ACCESS alebo ekvivalent | ks | 13 |  | 0 |  |  |  | znížená | 0 | 0 | 0 | 0 | 0 | 0 | 32 | M | 1 | ROZPOCET | 0 | 0 | 0 | 0 | 0 | 2 | 0 | 16 | 335631945
35 | M | 106586 | Zberač kond. vývod bokom 1,0mm PPL 150 alebo ekvivalent | ks | 1 |  | 0 |  |  |  | znížená | 0 | 0 | 0 | 0 | 0 | 0 | 32 | M | 1 | ROZPOCET | 0 | 0 | 0 | 0 | 0 | 2 | 0 | 16 | 1334265911
36 | M | 153618 | Sopúch_red.80 150/135/0,6/316/MA/PPL06 alebo ekvivalent | ks | 8 |  | 0 |  |  |  | znížená | 0 | 0 | 0 | 0 | 0 | 0 | 32 | M | 1 | ROZPOCET | 0 | 0 | 0 | 0 | 0 | 2 | 0 | 16 | -498750692
37 | M | 106402.1 | Koleno 45° PPL 80 alebo ekvivalent | ks | 3 |  | 0 |  |  |  | znížená | 0 | 0 | 0 | 0 | 0 | 0 | 32 | M | 1 | ROZPOCET | 0 | 0 | 0 | 0 | 0 | 2 | 0 | 16 | 1577844630
38 | M | 106213.1 | Rovný diel 450mm PPL 80 alebo ekvivalent | ks | 6 |  | 0 |  |  |  | znížená | 0 | 0 | 0 | 0 | 0 | 0 | 32 | M | 1 | ROZPOCET | 0 | 0 | 0 | 0 | 0 | 2 | 0 | 16 | 1136320068
39 | M | 106227 | Rovný diel 950mm PPL 150 alebo ekvivalent | ks | 3 |  | 0 |  |  |  | znížená | 0 | 0 | 0 | 0 | 0 | 0 | 32 | M | 1 | ROZPOCET | 0 | 0 | 0 | 0 | 0 | 2 | 0 | 16 | 1652773865
40 | M | 106213 | Rovný diel 450mm PPL 150 alebo ekvivalent | ks | 2 |  | 0 |  |  |  | znížená | 0 | 0 | 0 | 0 | 0 | 0 | 32 | M | 1 | ROZPOCET | 0 | 0 | 0 | 0 | 0 | 2 | 0 | 16 | -2126396722
41 | M | 106199 | Rovný diel 200mm PPL 150 alebo ekvivalent | ks | 2 |  | 0 |  |  |  | znížená | 0 | 0 | 0 | 0 | 0 | 0 | 32 | M | 1 | ROZPOCET | 0 | 0 | 0 | 0 | 0 | 2 | 0 | 16 | -1278189082
42 | M | 101817 | Tesnenie dv.br.samost 150/-/-/SIL/-/ACCESS alebo ekvivalent | ks | 24 |  | 0 |  |  |  | znížená | 0 | 0 | 0 | 0 | 0 | 0 | 32 | M | 1 | ROZPOCET | 0 | 0 | 0 | 0 | 0 | 2 | 0 | 16 | -326604287
43 | M | 101817.1 | Tesnenie dv.br.samost 80 alebo ekvivalent | ks | 12 |  | 0 |  |  |  | znížená | 0 | 0 | 0 | 0 | 0 | 0 | 32 | M | 1 | ROZPOCET | 0 | 0 | 0 | 0 | 0 | 2 | 0 | 16 | -911589058
44 | M | 105949 | Spona PPL D=150 alebo ekvivalent | ks | 48 |  | 0 |  |  |  | znížená | 0 | 0 | 0 | 0 | 0 | 0 | 32 | M | 1 | ROZPOCET | 0 | 0 | 0 | 0 | 0 | 2 | 0 | 16 | -1360471250
45 | M | 484120024100.S | Adaptér paralelný na oddelenie vedenia spalín a prívodu vzduchu, pre D 80/125 mm alebo ekvivalent | ks | 3 |  | 0 |  |  |  | znížená | 0 | 0 | 0 | 0 | 0 | 0 | 32 | M | 1 | ROZPOCET | 0 | 0 | 0 | 0 | 0 | 2 | 0 | 16 | -1664148394
46 | M | 429720036500 | Žalúzia protidažďová plastová, 160 alebo ekvivalent | ks | 1 |  | 0 |  |  |  | znížená | 0 | 0 | 0 | 0 | 0 | 0 | 32 | M | 1 | ROZPOCET | 0 | 0 | 0 | 0 | 0 | 2 | 0 | 16 | 1992194327
47 | K | 731370040.S | Montáž hydraulického vyrovnávača dynamických tlakov - anuloidu prírubového, DN 80 | ks | 1 |  | 0 |  |  |  | znížená | 0 | 0 | 0 | 0 | 0 | 0 | 16 | K | 1 | ROZPOCET | 0 | 0 | 0 | 0 | 0 | 2 | 0 | 16 | -49105277
48 | M | ZK02627 | Hydraulický vyrovnávač dynamických tlakov, DN80 alebo ekvivalent | ks | 1 |  | 0 |  |  |  | znížená | 0 | 0 | 0 | 0 | 0 | 0 | 32 | M | 1 | ROZPOCET | 0 | 0 | 0 | 0 | 0 | 2 | 0 | 16 | 1077239288
49 | K | 731391813.S | Vypúšťanie vody z kotla do kanalizácie samospádom o v. pl.kotla nad 10 do 20 m2 | ks | 4 |  | 0 |  |  |  | znížená | 0 | 0 | 0 | 0 | 0 | 0 | 16 | K | 1 | ROZPOCET | 0 | 0 | 0 | 0 | 0 | 2 | 0 | 16 | -1434590135
50 | K | 731890801.S | Vnútrostaveniskové premiestnenie vybúraných hmôt kotolní vodorovne do 6 m | t | 1.42 |  | 0 |  |  |  | znížená | 0 | 0 | 0 | 0 | 0 | 0 | 16 | K | 1 | ROZPOCET | 0 | 0 | 0 | 0 | 0 | 2 | 0 | 16 | -219377335
51 | K | 998731201.S | Presun hmôt pre kotolne umiestnené vo výške (hĺbke) do 6 m | % | 325.71 |  | 0 |  |  |  | znížená | 0 | 0 | 0 | 0 | 0 | 0 | 16 | K | 1 | ROZPOCET | 0 | 0 | 0 | 0 | 0 | 2 | 0 | 16 | -2061199366
52 | K | 998731294.S | Kotolne, prípl.za presun nad vymedz. najväčšiu dopravnú vzdialenosť do 1000 m | % | 325.71 |  | 0 |  |  |  | znížená | 0 | 0 | 0 | 0 | 0 | 0 | 16 | K | 1 | ROZPOCET | 0 | 0 | 0 | 0 | 0 | 2 | 0 | 16 | 1862410638
53 | K | 998731299.S | Kotolne, prípl.za presun za každých ďaľších aj začatých 1000 m nad 1000 m | % | 325.71 |  | 0 |  |  |  | znížená | 0 | 0 | 0 | 0 | 0 | 0 | 16 | K | 1 | ROZPOCET | 0 | 0 | 0 | 0 | 0 | 2 | 0 | 16 | -870223223
| D | 732 | Ústredné kúrenie, strojovne |  |  |  | 0 | [5 empty] | 0 |  | 0 |  | 0 | 2 | D | 0 | ROZPOCET | [6 empty] | 0
54 | K | 732111401 | Montáž rozdeľovača a zberača združeného | ks | 1 |  | 0 |  |  |  | znížená | 0 | 0 | 0 | 0 | 0 | 0 | 16 | K | 1 | ROZPOCET | 0 | 0 | 0 | 0 | 0 | 2 | 0 | 16 | -482695032
55 | M | 484810011800 | Redukcia DN 40 – DN 32 pre montáž rýchlomontážnej sady DN 32 na rozdeľovač DN 40 alebo ekvivalent | ks | 1 |  | 0 |  |  |  | znížená | 0 | 0 | 0 | 0 | 0 | 0 | 32 | M | 1 | ROZPOCET | 0 | 0 | 0 | 0 | 0 | 2 | 0 | 16 | 860500869
56 | M | 484810008800.S | Rozdeľovač 3-násobný, modulárny DN 40, výkon 250/125 kW s tepelnou izoláciou, alebo ekvivalent | ks | 1 |  | 0 |  |  |  | znížená | 0 | 0 | 0 | 0 | 0 | 0 | 32 | M | 1 | ROZPOCET | 0 | 0 | 0 | 0 | 0 | 2 | 0 | 16 | 1807435838
57 | M | 484810009100.S | Sada stojankových konzol pre rozdeľovač DN 40 a DN 50 - 2 pozinkované konzoly na stenu z ocele, 4 skrutky, 4 hmoždinky, 2 skrutkovania, nastaviteľná výška 1050-1080 mm alebo ekvivalent | sada | 1 |  | 0 |  |  |  | znížená | 0 | 0 | 0 | 0 | 0 | 0 | 32 | M | 1 | ROZPOCET | 0 | 0 | 0 | 0 | 0 | 2 | 0 | 16 | -938902199
58 | K | 732212815.S | Demontáž ohrievača zásobníkového stojatého objemu do 1600 l, -0,51196t | ks | 1 |  | 0 |  |  |  | znížená | 0 | 0 | 0 | 0 | 0 | 0 | 16 | K | 1 | ROZPOCET | 0 | 0 | 0 | 0 | 0 | 2 | 0 | 16 | -1043875278
59 | K | 732214813.S | Demontáž ohrievača zásobníkového, vypustenie vody z ohrievača objemu do 630 l | ks | 1 |  | 0 |  |  |  | znížená | 0 | 0 | 0 | 0 | 0 | 0 | 16 | K | 1 | ROZPOCET | 0 | 0 | 0 | 0 | 0 | 2 | 0 | 16 | -1397081671
60 | K | 732311111.1 | Montáž zariadenia na neutralizáciu kondenzátu | súb. | 1 |  | 0 |  |  |  | znížená | 0 | 0 | 0 | 0 | 0 | 0 | 16 | K | 1 | ROZPOCET | 0 | 0 | 0 | 0 | 0 | 2 | 0 | 16 | 310505440
61 | M | 7441823.1 | Neutralizačné zariadenie GENO-Neutra V N-70 alebo ekvivalent | ks | 1 |  | 0 |  |  |  | znížená | 0 | 0 | 0 | 0 | 0 | 0 | 32 | M | 1 | ROZPOCET | 0 | 0 | 0 | 0 | 0 | 2 | 0 | 16 | -1247942057
62 | M | 9521702.1 | Neutralizačný granulát 8 kg alebo ekvivalent | ks | 1 |  | 0 |  |  |  | znížená | 0 | 0 | 0 | 0 | 0 | 0 | 32 | M | 1 | ROZPOCET | 0 | 0 | 0 | 0 | 0 | 2 | 0 | 16 | -2048949344
63 | K | 732331009.S | Montáž expanznej nádoby tlak do 6 bar s membránou 25 l | ks | 3 |  | 0 |  |  |  | znížená | 0 | 0 | 0 | 0 | 0 | 0 | 16 | K | 1 | ROZPOCET | 0 | 0 | 0 | 0 | 0 | 2 | 0 | 16 | 1091928879
64 | M | 484630006300.S | Nádoba expanzná s membránou, objem 25 l, 3/1,5 bar, 6/1,5 bar | ks | 3 |  | 0 |  |  |  | znížená | 0 | 0 | 0 | 0 | 0 | 0 | 32 | M | 1 | ROZPOCET | 0 | 0 | 0 | 0 | 0 | 2 | 0 | 16 | 20341773
65 | M | 484630012500.S | Držiak nástenný pre expanznú membánovú nádobu s objemom 25 l | ks | 3 |  | 0 |  |  |  | znížená | 0 | 0 | 0 | 0 | 0 | 0 | 32 | M | 1 | ROZPOCET | 0 | 0 | 0 | 0 | 0 | 2 | 0 | 16 | -1962085992
66 | M | 484630012600.S | Ventil so zaistením R3/4 pre expanznú nádobu s objemom 25 - 50 l, na kontrolu, údržbu a výmenu expanzných nádob alebo ekvivalent | ks | 3 |  | 0 |  |  |  | znížená | 0 | 0 | 0 | 0 | 0 | 0 | 32 | M | 1 | ROZPOCET | 0 | 0 | 0 | 0 | 0 | 2 | 0 | 16 | 731845470
67 | K | 732420812.S | Demontáž čerpadla obehového špirálového (do potrubia) DN 40, -0,02100t | ks | 3 |  | 0 |  |  |  | znížená | 0 | 0 | 0 | 0 | 0 | 0 | 16 | K | 1 | ROZPOCET | 0 | 0 | 0 | 0 | 0 | 2 | 0 | 16 | 643069869
68 | K | 998732201.S | Presun hmôt pre strojovne v objektoch výšky do 6 m | % | 25.1 |  | 0 |  |  |  | znížená | 0 | 0 | 0 | 0 | 0 | 0 | 16 | K | 1 | ROZPOCET | 0 | 0 | 0 | 0 | 0 | 2 | 0 | 16 | -298866181
69 | K | 998732294.S | Strojovne, prípl.za presun nad vymedz. najväčšiu dopravnú vzdialenosť do 1000 m | % | 25.1 |  | 0 |  |  |  | znížená | 0 | 0 | 0 | 0 | 0 | 0 | 16 | K | 1 | ROZPOCET | 0 | 0 | 0 | 0 | 0 | 2 | 0 | 16 | 1507340891
70 | K | 998732299.S | Strojovne, prípl.za presun za každých ďaľších i začatých 1000 m nad 1000 m | % | 25.1 |  | 0 |  |  |  | znížená | 0 | 0 | 0 | 0 | 0 | 0 | 16 | K | 1 | ROZPOCET | 0 | 0 | 0 | 0 | 0 | 2 | 0 | 16 | 798491802
| D | 735 | Ústredné kúrenie, vykurovacie telesá |  |  |  | 0 | [5 empty] | 0 |  | 0 |  | 0 | 2 | D | 0 | ROZPOCET | [6 empty] | 0
71 | K | 735494811.S | Vypúšťanie vody z vykurovacích sústav o v. pl. vykurovacích telies | m2 | 100 |  | 0 |  |  |  | znížená | 0 | 0 | 0 | 0 | 0 | 0 | 16 | K | 1 | ROZPOCET | 0 | 0 | 0 | 0 | 0 | 2 | 0 | 16 | 431366968
| D | PSV | Práce a dodávky PSV |  |  |  | 0 | [5 empty] | 0 |  | 0 |  | 0 | 2 | D | 0 | ROZPOCET | [6 empty] | 0
| D | 713 | Izolácie tepelné |  |  |  | 0 | [5 empty] | 0 |  | 0 |  | 0 | 2 | D | 1 | ROZPOCET | [6 empty] | 0
72 | K | 713482133.S | Montáž trubíc z PE, hr.30 mm,vnút.priemer 71-95 mm | m | 20 |  | 0 |  |  |  | znížená | 0 | 0 | 0 | 0 | 0 | 0 | 16 | K | 2 | ROZPOCET | 0 | 0 | 0 | 0 | 0 | 2 | 0 | 16 | -943428938
73 | M | 283310007000.S | Izolačná PE trubica dxhr. 89x30 mm, rozrezaná, na izolovanie rozvodov vody, kúrenia, zdravotechniky | m | 20.4 |  | 0 |  |  |  | znížená | 0 | 0 | 0 | 0 | 0 | 0 | 32 | M | 2 | ROZPOCET | 0 | 0 | 0 | 0 | 0 | 2 | 0 | 16 | 333713942
74 | K | 998713201 | Presun hmôt pre izolácie tepelné v objektoch výšky do 6 m | % | 3.37 |  | 0 |  |  |  | znížená | 0 | 0 | 0 | 0 | 0 | 0 | 16 | K | 2 | ROZPOCET | 0 | 0 | 0 | 0 | 0 | 2 | 0 | 16 | 1495333997
75 | K | 998713294.S | Izolácie tepelné, prípl.za presun nad vymedz. najväčšiu dopravnú vzdial. do 1000 m | % | 3.37 |  | 0 |  |  |  | znížená | 0 | 0 | 0 | 0 | 0 | 0 | 16 | K | 2 | ROZPOCET | 0 | 0 | 0 | 0 | 0 | 2 | 0 | 16 | -506777620
76 | K | 998713299.S | Izolácie tepelné, prípl.za presun za každých ďalších aj začatých 1000 m nad 1000 m | % | 3.37 |  | 0 |  |  |  | znížená | 0 | 0 | 0 | 0 | 0 | 0 | 16 | K | 2 | ROZPOCET | 0 | 0 | 0 | 0 | 0 | 2 | 0 | 16 | -1486175391
| D | 733 | Ústredné kúrenie, rozvodné potrubie |  |  |  | 0 | [5 empty] | 0 |  | 0 |  | 0 | 2 | D | 1 | ROZPOCET | [6 empty] | 0
77 | K | 733120819.S | Demontáž potrubia z oceľových rúrok hladkých nad 38 do D 60,3, -0,00473t | m | 20 |  | 0 |  |  |  | znížená | 0 | 0 | 0 | 0 | 0 | 0 | 16 | K | 2 | ROZPOCET | 0 | 0 | 0 | 0 | 0 | 2 | 0 | 16 | 1646456546
78 | K | 733121111 | Potrubie z rúrok hladkých bezšvových nízkotlakových priemer 25/2,6 | m | 4 |  | 0 |  |  |  | znížená | 0 | 0 | 0 | 0 | 0 | 0 | 16 | K | 2 | ROZPOCET | 0 | 0 | 0 | 0 | 0 | 2 | 0 | 16 | -1063044052
79 | K | 733121126.S | Potrubie z rúrok hladkých bezšvových nízkotlakových priemer 89/5,0 | m | 20 |  | 0 |  |  |  | znížená | 0 | 0 | 0 | 0 | 0 | 0 | 16 | K | 2 | ROZPOCET | 0 | 0 | 0 | 0 | 0 | 2 | 0 | 16 | -284515829
80 | K | 733126030.S | Montáž tvarovky - redukcie DN 80 privarením | ks | 2 |  | 0 |  |  |  | znížená | 0 | 0 | 0 | 0 | 0 | 0 | 16 | K | 2 | ROZPOCET | 0 | 0 | 0 | 0 | 0 | 2 | 0 | 16 | -1620493095
81 | M | 316170012100.S | Redukcia varná DN 80/50, d 88,9/57,0 mm, hr. steny 3,2/2,9 mm, z čiernej uhlíkovej ocele | ks | 2 |  | 0 |  |  |  | znížená | 0 | 0 | 0 | 0 | 0 | 0 | 32 | M | 2 | ROZPOCET | 0 | 0 | 0 | 0 | 0 | 2 | 0 | 16 | -2011070949
82 | K | 733126095.S | Montáž tvarovky - koleno DN 80 privarením | ks | 8 |  | 0 |  |  |  | znížená | 0 | 0 | 0 | 0 | 0 | 0 | 16 | K | 2 | ROZPOCET | 0 | 0 | 0 | 0 | 0 | 2 | 0 | 16 | -1441445590
83 | M | 316170006400.S | Koleno varné DN 80, d 88,9 mm, hr. steny 3,2 mm, z čiernej uhlíkovej ocele | ks | 8 |  | 0 |  |  |  | znížená | 0 | 0 | 0 | 0 | 0 | 0 | 32 | M | 2 | ROZPOCET | 0 | 0 | 0 | 0 | 0 | 2 | 0 | 16 | -216922539
84 | K | 733126140r | Montáž dalších tvaroviek redukcií...(5 % z ceny) | % | 148.55 |  | 0 |  |  |  | znížená | 0 | 0 | 0 | 0 | 0 | 0 | 16 | K | 2 | ROZPOCET | 0 | 0 | 0 | 0 | 0 | 2 | 0 | 16 | 1090054585
85 | K | 733181433.S | Montáž odkalovača prírubový spoj DN 80 | ks | 1 |  | 0 |  |  |  | znížená | 0 | 0 | 0 | 0 | 0 | 0 | 16 | K | 2 | ROZPOCET | 0 | 0 | 0 | 0 | 0 | 2 | 0 | 16 | -1030315920
86 | M | 551270018600.S | Odvzdušňovač s odkalovačom DN 80 s prírubovým pripojením | ks | 1 |  | 0 |  |  |  | znížená | 0 | 0 | 0 | 0 | 0 | 0 | 32 | M | 2 | ROZPOCET | 0 | 0 | 0 | 0 | 0 | 2 | 0 | 16 | 312524422
87 | K | 733190217 | Tlaková skúška potrubia z oceľových rúrok do priem. 89/5 | m | 14 |  | 0 |  |  |  | znížená | 0 | 0 | 0 | 0 | 0 | 0 | 16 | K | 2 | ROZPOCET | 0 | 0 | 0 | 0 | 0 | 2 | 0 | 16 | -1053344917
88 | K | 998733201 | Presun hmôt pre rozvody potrubia v objektoch výšky do 6 m | % | 29.71 |  | 0 |  |  |  | znížená | 0 | 0 | 0 | 0 | 0 | 0 | 16 | K | 2 | ROZPOCET | 0 | 0 | 0 | 0 | 0 | 2 | 0 | 16 | 1605765813
89 | K | 998733294.S | Rozvody potrubia, prípl.za presun nad vymedz. najväčšiu dopravnú vzdial. do 1000 m | % | 29.71 |  | 0 |  |  |  | znížená | 0 | 0 | 0 | 0 | 0 | 0 | 16 | K | 2 | ROZPOCET | 0 | 0 | 0 | 0 | 0 | 2 | 0 | 16 | -1994651368
90 | K | 998733299.S | Rozvody potrubia, prípl.za presun za každých ďaľších i začatých 1000 m nad 1000 m | % | 29.71 |  | 0 |  |  |  | znížená | 0 | 0 | 0 | 0 | 0 | 0 | 16 | K | 2 | ROZPOCET | 0 | 0 | 0 | 0 | 0 | 2 | 0 | 16 | 1413531702
| D | 734 | Ústredné kúrenie - armatúry |  |  |  | 0 | [5 empty] | 0 |  | 0 |  | 0 | 2 | D | 1 | ROZPOCET | [6 empty] | 0
91 | K | 734111417.S | Ventil uzatvárací prírubový V 30-111-616, PN 4,0/200 °C DN 80 | súb. | 5 |  | 0 |  |  |  | znížená | 0 | 0 | 0 | 0 | 0 | 0 | 16 | K | 2 | ROZPOCET | 0 | 0 | 0 | 0 | 0 | 2 | 0 | 16 | 1938706425
92 | K | 734173414.S | Prírubový spoj PN 1,6/I, 200 °C DN 50 | súb. | 2 |  | 0 |  |  |  | znížená | 0 | 0 | 0 | 0 | 0 | 0 | 16 | K | 2 | ROZPOCET | 0 | 0 | 0 | 0 | 0 | 2 | 0 | 16 | -1271752605
93 | K | 734173417.S | Prírubový spoj PN 1,6/I, 200 °C DN 80 | súb. | 4 |  | 0 |  |  |  | znížená | 0 | 0 | 0 | 0 | 0 | 0 | 16 | K | 2 | ROZPOCET | 0 | 0 | 0 | 0 | 0 | 2 | 0 | 16 | -773772948
94 | K | 734213270 | Montáž ventilu odvzdušňovacieho závitového automatického G 1/2 so spätnou klapkou | ks | 6 |  | 0 |  |  |  | znížená | 0 | 0 | 0 | 0 | 0 | 0 | 16 | K | 2 | ROZPOCET | 0 | 0 | 0 | 0 | 0 | 2 | 0 | 16 | -385601028
95 | M | 4848906830 | Automatický odvzdušňovací ventil so spätnou klapkou, 1/2” alebo ekvivalent | ks | 6 |  | 0 |  |  |  | znížená | 0 | 0 | 0 | 0 | 0 | 0 | 32 | M | 2 | ROZPOCET | 0 | 0 | 0 | 0 | 0 | 2 | 0 | 16 | -202474329
96 | K | 734296180 | Montáž zmiešavacej armatúry trojcestnej so servopohonom | ks | 3 |  | 0 |  |  |  | znížená | 0 | 0 | 0 | 0 | 0 | 0 | 16 | K | 2 | ROZPOCET | 0 | 0 | 0 | 0 | 0 | 2 | 0 | 16 | 1830189610
97 | M | 484810012200 | Servopohon SR 10, 24 V/50 Hz pre zmiešavač s výstupom 0...10 V alebo ekvivalent | ks | 3 |  | 0 |  |  |  | znížená | 0 | 0 | 0 | 0 | 0 | 0 | 32 | M | 2 | ROZPOCET | 0 | 0 | 0 | 0 | 0 | 2 | 0 | 16 | -1648357769
98 | K | 998734201 | Presun hmôt pre armatúry v objektoch výšky do 6 m | % | 17.95 |  | 0 |  |  |  | znížená | 0 | 0 | 0 | 0 | 0 | 0 | 16 | K | 2 | ROZPOCET | 0 | 0 | 0 | 0 | 0 | 2 | 0 | 16 | 1927812659
99 | K | 998734294.S | Armatúry, prípl.za presun nad vymedz. najväčšiu dopravnú vzdialenosť do 1000 m | % | 17.95 |  | 0 |  |  |  | znížená | 0 | 0 | 0 | 0 | 0 | 0 | 16 | K | 2 | ROZPOCET | 0 | 0 | 0 | 0 | 0 | 2 | 0 | 16 | 1221889753
100 | K | 998734299.S | Armatúry, prípl.za presun za každých ďaľších i začatých 1000 m nad 1000 m | % | 17.95 |  | 0 |  |  |  | znížená | 0 | 0 | 0 | 0 | 0 | 0 | 16 | K | 2 | ROZPOCET | 0 | 0 | 0 | 0 | 0 | 2 | 0 | 16 | -80455905
101 | K | HZS000211r | Ostatné prepojovacie potrubia a potrubné spojovacie tvarovky (flexi nerez.rúrky, matice, kolená, vsuvky, ...) % z ceny | sub | 0.4 |  | 0 |  |  |  | znížená | 0 | 0 | 0 | 0 | 0 | 0 | 16 | K | 2 | ROZPOCET | 0 | 0 | 0 | 0 | 0 | 2 | 0 | 16 | 1302556777
| D | 791 | Zariadenia veľkokuchýň |  |  |  | 0 | [5 empty] | 0 |  | 0 |  | 0 | 2 | D | 1 | ROZPOCET | [6 empty] | 0
102 | K | 791741107 | Montáž stroja elektrického, zmäkčovač vody, dopojenie, spustenie | sub | 1 |  | 0 |  |  |  | znížená | 0 | 0 | 0 | 0 | 0 | 0 | 16 | K | 2 | ROZPOCET | 0 | 0 | 0 | 0 | 0 | 2 | 0 | 16 | -402448916
103 | M | 5511862000.1 | Úpravňa vody pre kotolne s výk. nad 45 kW, vrátane filtra mech.nečistôt, testera tvrdosti vody a regeneračnej soli alebo ekvivalent | sub | 1 |  | 0 |  |  |  | znížená | 0 | 0 | 0 | 0 | 0 | 0 | 32 | M | 2 | ROZPOCET | 0 | 0 | 0 | 0 | 0 | 2 | 0 | 16 | -301135124
104 | M | 5511862000.2 | Ostatné prepoj. a kotviace tvarovky a prvky dopojenia úpravne vody | sub | 1 |  | 0 |  |  |  | znížená | 0 | 0 | 0 | 0 | 0 | 0 | 32 | M | 2 | ROZPOCET | 0 | 0 | 0 | 0 | 0 | 2 | 0 | 16 | 1672996924
105 | K | 998791201 | Presun hmôt pre zariadenia veľkokuchýň umiestnených vo výške (hĺbke) do 6 m | % | 13.2 |  | 0 |  |  |  | znížená | 0 | 0 | 0 | 0 | 0 | 0 | 16 | K | 2 | ROZPOCET | 0 | 0 | 0 | 0 | 0 | 2 | 0 | 16 | 1787895333
106 | K | 998791293 | Zariad.veľkokuchýň, prípl.za presun nad vymedz. najväčšiu dopr. vzdial. do 500 m | % | 13.2 |  | 0 |  |  |  | znížená | 0 | 0 | 0 | 0 | 0 | 0 | 16 | K | 2 | ROZPOCET | 0 | 0 | 0 | 0 | 0 | 2 | 0 | 16 | 2143479850
| D | M | Práce a dodávky M |  |  |  | 0 | [5 empty] | 0 |  | 0 |  | 0 | 3 | D | 0 | ROZPOCET | [6 empty] | 0
| D | 23-M | Montáže potrubia |  |  |  | 0 | [5 empty] | 0 |  | 0 |  | 0 | 3 | D | 1 | ROZPOCET | [6 empty] | 0
107 | K | 230180066r | Prepoj.potrubie dopúšťanie vody do UK (potrubie, prechodky, spoj.tvarovky, kotvenie, izolácia) | sub | 1 |  | 0 |  |  |  | znížená | 0 | 0 | 0 | 0 | 0 | 0 | 64 | K | 2 | ROZPOCET | 0 | 0 | 0 | 0 | 0 | 2 | 0 | 64 | -1230796126
| D | 21-M | Elektromontáže |  |  |  | 0 | [5 empty] | 0 |  | 0 |  | 0 | 3 | D | 1 | ROZPOCET | [6 empty] | 0
108 | K | 210800030.1 | Dodávka a montáž vodiča v elektroinštal.lište (k vonkajšiemu snímaču teploty, k diaľkovému ovládaniu) | m | 30 |  | 0 |  |  |  | znížená | 0 | 0 | 0 | 0 | 0 | 0 | 64 | K | 2 | ROZPOCET | 0 | 0 | 0 | 0 | 0 | 2 | 0 | 64 | -1437834330
| D | HZS | Hodinové zúčtovacie sadzby |  |  |  | 0 | [5 empty] | 0 |  | 0 |  | 0 | 4 | D | 0 | ROZPOCET | [6 empty] | 0
109 | K | HZS000213 | Uvedenie technológie a zariadení do prevádzky, obhliadka | sub | 1 |  | 0 |  |  |  | znížená | 0 | 0 | 0 | 0 | 0 | 0 | 262144 | K | 1 | ROZPOCET | 0 | 0 | 0 | 0 | 0 | 2 | 0 | 262144 | -128036861
110 | K | HZS000214 | Revízia komín | sub | 1 |  | 0 |  |  |  | znížená | 0 | 0 | 0 | 0 | 0 | 0 | 262144 | K | 1 | ROZPOCET | 0 | 0 | 0 | 0 | 0 | 2 | 0 | 262144 | -1913967596
111 | K | HZS000312 | Skúšobná prevádzka vykurovacieho systému | hod | 12 |  | 0 |  |  |  | znížená | 0 | 0 | 0 | 0 | 0 | 0 | 262144 | K | 1 | ROZPOCET | 0 | 0 | 0 | 0 | 0 | 2 | 0 | 262144 | 1071998187

## 11 - SO 10 - ZTI
[9 empty] | >> skryté stĺpce << | [9 empty] | {306ff687-5661-405a-a5af-ebd588715f96}
0
| KRYCÍ LIST ROZPOČTU | [8 empty] | v --- nižšie sa nachádzajú doplnkové a pomocné údaje k zostavám --- v | [8 empty] | False
Stavba:
SOŠ Tornaľa - modernizácia odborného vzdelávania, budova SOŠ
Objekt:
11 - SO 10 - ZTI
| JKSO: |  |  |  |  | KS:
| Miesto: |  |  |  |  | Dátum: | 14. 7. 2024
| Objednávateľ: |  |  |  |  | IČO:
IČ DPH:
| Zhotoviteľ: |  |  |  |  | IČO:
IČ DPH:
| Projektant: |  |  |  |  | IČO:
IČ DPH:
| Spracovateľ: |  |  |  |  | IČO:
IČ DPH:
Poznámka:
| Cena bez DPH | [5 empty] | 0
|  |  | Základ dane |  |  | Sadzba dane | Výška dane
| DPH | základná | 0 |  |  | 20% | 0
|  | znížená | 0 |  |  | 20% | 0
|  | zákl. prenesená | 0 |  |  | 20% | 0
|  | zníž. prenesená | 0 |  |  | 20% | 0
|  | nulová | 0 |  |  | 0% | 0
| Cena s DPH |  |  | v | EUR |  | 0
| Projektant |  |  | Spracovateľ
| Dátum a podpis: |  | Pečiatka | Dátum a podpis: |  |  | Pečiatka
| Objednávateľ |  |  | Zhotoviteľ
| Dátum a podpis: |  | Pečiatka | Dátum a podpis: |  |  | Pečiatka
REKAPITULÁCIA ROZPOČTU
Stavba:
SOŠ Tornaľa - modernizácia odborného vzdelávania, budova SOŠ
Objekt:
11 - SO 10 - ZTI
Miesto: | [5 empty] | Dátum: | 14. 7. 2024
Objednávateľ: | [5 empty] | Projektant:
Zhotoviteľ: | [5 empty] | Spracovateľ:
Kód dielu - Popis | [6 empty] | Cena celkom [EUR]
Náklady z rozpočtu | [6 empty] | 0 | [12 empty] | -1
| HSV - Práce a dodávky HSV | [5 empty] | 0
| 9 - Ostatné konštrukcie a práce-búranie | [5 empty] | 0
| 734 - Ústredné kúrenie, armatúry. | [5 empty] | 0
| PSV - Práce a dodávky PSV | [5 empty] | 0
| 713 - Izolácie tepelné | [5 empty] | 0
| 721 - Zdravotechnika - vnútorná kanalizácia | [5 empty] | 0
| 722 - Zdravotechnika - vnútorný vodovod | [5 empty] | 0
| 725 - Zdravotechnika - zariaďovacie predmety | [5 empty] | 0
| 733 - Ústredné kúrenie - rozvodné potrubie | [5 empty] | 0
| M - Práce a dodávky M | [5 empty] | 0
| 23-M - Montáže potrubia | [5 empty] | 0
| HZS - Hodinové zúčtovacie sadzby | [5 empty] | 0
ROZPOČET
Stavba:
SOŠ Tornaľa - modernizácia odborného vzdelávania, budova SOŠ
Objekt:
11 - SO 10 - ZTI
Miesto: | [5 empty] | Dátum: | 14. 7. 2024
Objednávateľ: | [5 empty] | Projektant:
Zhotoviteľ: | [5 empty] | Spracovateľ:
PČ | Typ | Kód | Popis | MJ | Množstvo | J.cena [EUR] | Cena celkom [EUR] | Cenová sústava |  |  | DPH | J. Nh [h] | Nh celkom [h] | J. hmotnosť [t] | Hmotnosť celkom [t] | J. suť [t] | Suť Celkom [t]
Náklady z rozpočtu | [6 empty] | 0 | [5 empty] | 16.1562 |  | 0.052636 |  | 0.18609 |  | D | -1 | [7 empty] | 0
| D | HSV | Práce a dodávky HSV |  |  |  | 0 | [5 empty] | 0 |  | 0 |  | 0 | 1 | D | 0 | ROZPOCET | [6 empty] | 0
| D | 9 | Ostatné konštrukcie a práce-búranie |  |  |  | 0 | [5 empty] | 0 |  | 0 |  | 0 | 1 | D | 1 | ROZPOCET | [6 empty] | 0
1 | K | 971036015.S | Jadrové vrty diamantovými korunkami do D 160 mm do stien - murivo tehlové -0,00032t | cm | 300 |  | 0 |  |  |  | znížená | 0 | 0 | 0 | 0 | 0 | 0 | 4 | K | 2 | ROZPOCET | 0 | 0 | 0 | 0 | 0 | 2 | 0 | 4 | 1417761732
2 | K | 971045806.S | Vrty príklepovým vrtákom do D 35 mm do stien alebo smerom dole do betónu -0.00003t | cm | 300 |  | 0 |  |  |  | znížená | 0 | 0 | 0 | 0 | 0 | 0 | 4 | K | 2 | ROZPOCET | 0 | 0 | 0 | 0 | 0 | 2 | 0 | 4 | 1567215698
3 | K | 972056010.S | Jadrové vrty diamantovými korunkami do D 110 mm do stropov - železobetónových -0,00023t | cm | 300 |  | 0 |  |  |  | znížená | 0 | 0 | 0 | 0 | 0 | 0 | 4 | K | 2 | ROZPOCET | 0 | 0 | 0 | 0 | 0 | 2 | 0 | 4 | -1134121964
4 | K | 974031132.S | Vysekanie rýh v akomkoľvek murive tehlovom na akúkoľvek maltu do hĺbky 50 mm a š. do 70 mm, -0,00600t | m | 50 |  | 0 |  |  |  | znížená | 0 | 0 | 0 | 0 | 0 | 0 | 4 | K | 2 | ROZPOCET | 0 | 0 | 0 | 0 | 0 | 2 | 0 | 4 | -1070192227
5 | K | 979081111.S | Odvoz sutiny a vybúraných hmôt na skládku do 1 km | t | 0.5 |  | 0 |  |  |  | znížená | 0 | 0 | 0 | 0 | 0 | 0 | 4 | K | 2 | ROZPOCET | 0 | 0 | 0 | 0 | 0 | 2 | 0 | 4 | 21495129
6 | K | 979081121.S | Odvoz sutiny a vybúraných hmôt na skládku za každý ďalší 1 km | t | 0.5 |  | 0 |  |  |  | znížená | 0 | 0 | 0 | 0 | 0 | 0 | 4 | K | 2 | ROZPOCET | 0 | 0 | 0 | 0 | 0 | 2 | 0 | 4 | 1997471235
| D | 734 | Ústredné kúrenie, armatúry. |  |  |  | 0 | [5 empty] | 0 |  | 0 |  | 0 | 2 | D | 0 | ROZPOCET | [6 empty] | 0
7 | K | 734261224.S | Závitový medzikus Ve 4300 - priamy G 3/4 | ks | 10 |  | 0 |  |  |  | znížená | 0 | 0 | 0 | 0 | 0 | 0 | 16 | K | 1 | ROZPOCET | 0 | 0 | 0 | 0 | 0 | 2 | 0 | 16 | 1574413219
| D | PSV | Práce a dodávky PSV |  |  |  | 0 | [5 empty] | 16.1562 |  | 0.052636 |  | 0.18609 | 2 | D | 0 | ROZPOCET | [6 empty] | 0
| D | 713 | Izolácie tepelné |  |  |  | 0 | [5 empty] | 0 |  | 0 |  | 0 | 2 | D | 1 | ROZPOCET | [6 empty] | 0
8 | K | 713482305 | Montaž trubíc hr. do 13 mm, vnút.priemer 22 - 42 mm | m | 192.4 |  | 0 |  |  |  | znížená | 0 | 0 | 0 | 0 | 0 | 0 | 16 | K | 2 | ROZPOCET | 0 | 0 | 0 | 0 | 0 | 2 | 0 | 16 | 429701755
9 | M | 283310002800 | Izolačná PE trubica 20x13 mm (d potrubia x hr. izolácie), nadrezaná | m | 78.6 |  | 0 |  |  |  | znížená | 0 | 0 | 0 | 0 | 0 | 0 | 32 | M | 2 | ROZPOCET | 0 | 0 | 0 | 0 | 0 | 2 | 0 | 16 | 1048653038
10 | M | 283310003100 | Izolačná PE trubica 28x13 mm (d potrubia x hr. izolácie), nadrezaná | m | 13.5 |  | 0 |  |  |  | znížená | 0 | 0 | 0 | 0 | 0 | 0 | 32 | M | 2 | ROZPOCET | 0 | 0 | 0 | 0 | 0 | 2 | 0 | 16 | 1123234889
11 | M | 283310003200 | Izolačná PE trubica 32x13 mm (d potrubia x hr. izolácie), nadrezaná | m | 9.3 |  | 0 |  |  |  | znížená | 0 | 0 | 0 | 0 | 0 | 0 | 32 | M | 2 | ROZPOCET | 0 | 0 | 0 | 0 | 0 | 2 | 0 | 16 | -116801320
12 | M | 283310003300.S | Izolačná PE trubica 35x13 mm (d potrubia x hr. izolácie), nadrezaná | m | 43 |  | 0 |  |  |  | znížená | 0 | 0 | 0 | 0 | 0 | 0 | 32 | M | 2 | ROZPOCET | 0 | 0 | 0 | 0 | 0 | 2 | 0 | 16 | 1955321494
13 | M | 283310003500 | Izolačná PE trubica 42x13 mm (d potrubia x hr. izolácie), nadrezaná | m | 48 |  | 0 |  |  |  | znížená | 0 | 0 | 0 | 0 | 0 | 0 | 32 | M | 2 | ROZPOCET | 0 | 0 | 0 | 0 | 0 | 2 | 0 | 16 | -1271165482
14 | K | 998713202.S | Presun hmôt pre izolácie tepelné v objektoch výšky nad 6 m do 12 m | % | 7.491 |  | 0 |  |  |  | znížená | 0 | 0 | 0 | 0 | 0 | 0 | 16 | K | 2 | ROZPOCET | 0 | 0 | 0 | 0 | 0 | 2 | 0 | 16 | -1696984813
15 | K | 998713294.S | Izolácie tepelné, prípl.za presun nad vymedz. najväčšiu dopravnú vzdial. do 1000 m | % | 7.491 |  | 0 |  |  |  | znížená | 0 | 0 | 0 | 0 | 0 | 0 | 16 | K | 2 | ROZPOCET | 0 | 0 | 0 | 0 | 0 | 2 | 0 | 16 | 1357459642
16 | K | 998713299.S | Izolácie tepelné, prípl.za presun za každých ďalších aj začatých 1000 m nad 1000 m | % | 7.491 |  | 0 |  |  |  | znížená | 0 | 0 | 0 | 0 | 0 | 0 | 16 | K | 2 | ROZPOCET | 0 | 0 | 0 | 0 | 0 | 2 | 0 | 16 | 1704760289
| D | 721 | Zdravotechnika - vnútorná kanalizácia |  |  |  | 0 | [5 empty] | 3.7368 |  | 0.0024684 |  | 0 | 2 | D | 1 | ROZPOCET | [6 empty] | 0
17 | K | 721110915.S | Oprava odpadového potrubia kameninového prepojenie doterajšieho potrubia do DN 100 | ks | 3 |  | 0 |  |  |  | znížená | 0 | 0 | 0 | 0 | 0 | 0 | 16 | K | 2 | ROZPOCET | 0 | 0 | 0 | 0 | 0 | 2 | 0 | 16 | 293521655
18 | K | 721140905.S | Oprava odpadového potrubia liatinového vsadenie odbočky do potrubia DN 100 | ks | 1 |  | 0 |  |  |  | znížená | 0 | 0 | 0 | 0 | 0 | 0 | 16 | K | 2 | ROZPOCET | 0 | 0 | 0 | 0 | 0 | 2 | 0 | 16 | -2065532026
19 | K | 721171206.S | Potrubie z rúr PE-HD 75/3 mm ležaté zavesené vrátane kolien, odbočiek... | m | 4.5 |  | 0 |  |  |  | znížená | 0 | 0 | 0 | 0 | 0 | 0 | 16 | K | 2 | ROZPOCET | 0 | 0 | 0 | 0 | 0 | 2 | 0 | 16 | -994866067
20 | K | 721171208.S | Potrubie z rúr PE-HD 110/4,3 mm ležaté zavesené vrátane kolien, odbočiek... | m | 10 |  | 0 |  |  |  | znížená | 0 | 0 | 0 | 0 | 0 | 0 | 16 | K | 2 | ROZPOCET | 0 | 0 | 0 | 0 | 0 | 2 | 0 | 16 | -1800663504
21 | K | 721171501.S | Potrubie z rúr PE-HD Dxt 32x3 mm odpadné prípojné vrátane tvaroviek | m | 6 |  | 0 |  |  |  | znížená | 0.39917 | 2.395 | 0.00022 | 0.00132 | 0 | 0 | 16 | K | 2 | ROZPOCET | 0 | 0 | 0 | 0 | 0 | 2 | 0 | 16 | -1802204479
22 | K | 721171502 | Potrubie z rúr PE-HD 40/3 odpadné prípojné, vrátane kolien, odbočiek... | m | 12 |  | 0 |  |  |  | znížená | 0 | 0 | 0 | 0 | 0 | 0 | 16 | K | 2 | ROZPOCET | 0 | 0 | 0 | 0 | 0 | 2 | 0 | 16 | 812833926
23 | K | 721171503 | Potrubie z rúr PE-HD 50/3 odpadné prípojné, vrátane kolien, odbočiek... | m | 9 |  | 0 |  |  |  | znížená | 0 | 0 | 0 | 0 | 0 | 0 | 16 | K | 2 | ROZPOCET | 0 | 0 | 0 | 0 | 0 | 2 | 0 | 16 | -696567998
24 | K | 721171506.S | Potrubie z rúr PE-HD Dxt 75x3 mm odpadné prípojné, vrátane kolien, odbočiek... | m | 2 |  | 0 |  |  |  | znížená | 0.52886 | 1.0577 | 0.00053218 | 0.0010644 | 0 | 0 | 16 | K | 2 | ROZPOCET | 0 | 0 | 0 | 0 | 0 | 2 | 0 | 16 | -504505864
25 | K | 721171508 | Potrubie z rúr PE-HD 110/4, 3 odpadné prípojné, vrátane kolien, odbočiek... | m | 14 |  | 0 |  |  |  | znížená | 0 | 0 | 0 | 0 | 0 | 0 | 16 | K | 2 | ROZPOCET | 0 | 0 | 0 | 0 | 0 | 2 | 0 | 16 | 2004116443
26 | K | 721174009.S | Montáž kanalizačného potrubia z PE-HD zváraného natupo D 75 mm | m | 10 |  | 0 |  |  |  | znížená | 0 | 0 | 0 | 0 | 0 | 0 | 16 | K | 2 | ROZPOCET | 0 | 0 | 0 | 0 | 0 | 2 | 0 | 16 | 46638086
27 | M | 286130037900.S | Rúra D 75/75 mm, kanalizačný systém HDPE, dĺ. 5 m | m | 10 |  | 0 |  |  |  | znížená | 0 | 0 | 0 | 0 | 0 | 0 | 32 | M | 2 | ROZPOCET | 0 | 0 | 0 | 0 | 0 | 2 | 0 | 16 | -1630609003
28 | M | 286530138800.S | Odbočka kanalizačná PE-HD, D 75/40 mm | ks | 2 |  | 0 |  |  |  | znížená | 0 | 0 | 0 | 0 | 0 | 0 | 32 | M | 2 | ROZPOCET | 0 | 0 | 0 | 0 | 0 | 2 | 0 | 16 | -284358242
29 | K | 721174015.S | Montáž kanalizačného potrubia z PE-HD zváraného natupo D 110 mm | m | 8 |  | 0 |  |  |  | znížená | 0 | 0 | 0 | 0 | 0 | 0 | 16 | K | 2 | ROZPOCET | 0 | 0 | 0 | 0 | 0 | 2 | 0 | 16 | 817130831
30 | M | 286130038100.S | Rúra D 100/110 mm, kanalizačný systém HDPE, dĺ. 5 m | m | 8 |  | 0 |  |  |  | znížená | 0 | 0 | 0 | 0 | 0 | 0 | 32 | M | 2 | ROZPOCET | 0 | 0 | 0 | 0 | 0 | 2 | 0 | 16 | -1414717225
31 | M | 286530149500.S | Odbočka trojnásobná guľová kanalizačná PE-HD 88,5°/90°, D 110/110 mm | ks | 1 |  | 0 |  |  |  | znížená | 0 | 0 | 0 | 0 | 0 | 0 | 32 | M | 2 | ROZPOCET | 0 | 0 | 0 | 0 | 0 | 2 | 0 | 16 | 2027799789
32 | M | 286530139900.S | Odbočka kanalizačná PE-HD, D 110/50 mm | ks | 1 |  | 0 |  |  |  | znížená | 0 | 0 | 0 | 0 | 0 | 0 | 32 | M | 2 | ROZPOCET | 0 | 0 | 0 | 0 | 0 | 2 | 0 | 16 | -1360549111
33 | M | 286530140400.S | Odbočka kanalizačná PE-HD, D 110/110 mm | ks | 1 |  | 0 |  |  |  | znížená | 0 | 0 | 0 | 0 | 0 | 0 | 32 | M | 2 | ROZPOCET | 0 | 0 | 0 | 0 | 0 | 2 | 0 | 16 | 1858701904
34 | K | 721290006.S | Montáž privzdušňovacieho ventilu pre odpadové potrubia DN 50 | ks | 1 |  | 0 |  |  |  | znížená | 0.08506 | 0.08506 | 4e-06 | 4e-06 | 0 | 0 | 16 | K | 2 | ROZPOCET | 0 | 0 | 0 | 0 | 0 | 2 | 0 | 16 | -962503861
35 | M | 551610000600.S | Privzdušňovacia hlavica DN 50, vnútorná kanalizácia | ks | 1 |  | 0 |  |  |  | znížená | 0 | 0 | 8e-05 | 8e-05 | 0 | 0 | 32 | M | 2 | ROZPOCET | 0 | 0 | 0 | 0 | 0 | 2 | 0 | 16 | 1742276847
36 | K | 721174051 | Montáž tvarovky kanalizačného potrubia z PE-HD zváraného natupo D 75 mm | ks | 2 |  | 0 |  |  |  | znížená | 0 | 0 | 0 | 0 | 0 | 0 | 16 | K | 2 | ROZPOCET | 0 | 0 | 0 | 0 | 0 | 2 | 0 | 16 | 1132422471
37 | M | 286530263800 | Čistiaca tvarovka PE 90° s kruhovým servisným otvorom, D 75 mm, GEBERIT alebo ekvivalent | ks | 2 |  | 0 |  |  |  | znížená | 0 | 0 | 0 | 0 | 0 | 0 | 32 | M | 2 | ROZPOCET | 0 | 0 | 0 | 0 | 0 | 2 | 0 | 16 | -1725173523
38 | K | 721174057 | Montáž tvarovky kanalizačného potrubia z PE-HD zváraného natupo D 110 mm | ks | 2 |  | 0 |  |  |  | znížená | 0 | 0 | 0 | 0 | 0 | 0 | 16 | K | 2 | ROZPOCET | 0 | 0 | 0 | 0 | 0 | 2 | 0 | 16 | -1630393967
39 | M | 286530264000 | Čistiaca tvarovka PE 90° s kruhovým servisným otvorom, D 110 mm, GEBERIT alebo ekvivalent | ks | 2 |  | 0 |  |  |  | znížená | 0 | 0 | 0 | 0 | 0 | 0 | 32 | M | 2 | ROZPOCET | 0 | 0 | 0 | 0 | 0 | 2 | 0 | 16 | -1302351699
40 | K | 721175015 | Montáž zápachového uzáveru (sifónu) pre klimatizačné zariadenia | ks | 3 |  | 0 |  |  |  | znížená | 0 | 0 | 0 | 0 | 0 | 0 | 16 | K | 2 | ROZPOCET | 0 | 0 | 0 | 0 | 0 | 2 | 0 | 16 | -2080846284
41 | M | 551620027100 | Vtokový lievik, DN 32, (0,17 l/s), s protizápachovým uzáverom, vetranie a klimatizácia | ks | 3 |  | 0 |  |  |  | znížená | 0 | 0 | 0 | 0 | 0 | 0 | 32 | M | 2 | ROZPOCET | 0 | 0 | 0 | 0 | 0 | 2 | 0 | 16 | -1697585501
42 | K | 721180923r | Spojovací materiál kolená, spojky, odbočky nad vymedzené množstvo (10 % z ceny) | % | 205.6 |  | 0 |  |  |  | znížená | 0 | 0 | 0 | 0 | 0 | 0 | 16 | K | 2 | ROZPOCET | 0 | 0 | 0 | 0 | 0 | 2 | 0 | 16 | 1468027308
43 | K | 721194104 | Zriadenie prípojky na potrubí vyvedenie a upevnenie odpadových výpustiek D 40x1, 8 | ks | 21 |  | 0 |  |  |  | znížená | 0 | 0 | 0 | 0 | 0 | 0 | 16 | K | 2 | ROZPOCET | 0 | 0 | 0 | 0 | 0 | 2 | 0 | 16 | 468025339
44 | K | 721194107.S | Zriadenie prípojky na potrubí vyvedenie a upevnenie odpadových výpustiek D 75 mm | ks | 1 |  | 0 |  |  |  | znížená | 0.199 | 0.199 | 0 | 0 | 0 | 0 | 16 | K | 2 | ROZPOCET | 0 | 0 | 0 | 0 | 0 | 2 | 0 | 16 | -1396609794
45 | K | 721194109 | Zriadenie prípojky na potrubí vyvedenie a upevnenie odpadových výpustiek D 110x2, 3 | ks | 14 |  | 0 |  |  |  | znížená | 0 | 0 | 0 | 0 | 0 | 0 | 16 | K | 2 | ROZPOCET | 0 | 0 | 0 | 0 | 0 | 2 | 0 | 16 | -29785213
46 | K | 721213018.S | Montáž podlahového vpustu s zvislým odtokom pre kanalizačné potrubie pod stropom DN 110 | ks | 2 |  | 0 |  |  |  | znížená | 0 | 0 | 0 | 0 | 0 | 0 | 16 | K | 2 | ROZPOCET | 0 | 0 | 0 | 0 | 0 | 2 | 0 | 16 | -469281044
47 | M | 286630029100.S | Podlahový vpust, vertikálny odtok DN 110, mriežka/krytka nerez, zápachová uzávierka | ks | 2 |  | 0 |  |  |  | znížená | 0 | 0 | 0 | 0 | 0 | 0 | 32 | M | 2 | ROZPOCET | 0 | 0 | 0 | 0 | 0 | 2 | 0 | 16 | 1704971207
48 | K | 721274102 | Ventilačné hlavice strešná - plastové DN 70 HL 807 | ks | 2 |  | 0 |  |  |  | znížená | 0 | 0 | 0 | 0 | 0 | 0 | 16 | K | 2 | ROZPOCET | 0 | 0 | 0 | 0 | 0 | 2 | 0 | 16 | -1215004974
49 | K | 721274103 | Ventilačné hlavice strešná - plastové DN 100 HL 810 alebo ekvivalent | ks | 2 |  | 0 |  |  |  | znížená | 0 | 0 | 0 | 0 | 0 | 0 | 16 | K | 2 | ROZPOCET | 0 | 0 | 0 | 0 | 0 | 2 | 0 | 16 | 1636815499
50 | K | 721290111 | Ostatné - skúška tesnosti kanalizácie v objektoch vodou do DN 125 | m | 69.5 |  | 0 |  |  |  | znížená | 0 | 0 | 0 | 0 | 0 | 0 | 16 | K | 2 | ROZPOCET | 0 | 0 | 0 | 0 | 0 | 2 | 0 | 16 | -1213488870
51 | K | 998721202.S | Presun hmôt pre vnútornú kanalizáciu v objektoch výšky nad 6 do 12 m | % | 33.065 |  | 0 |  |  |  | znížená | 0 | 0 | 0 | 0 | 0 | 0 | 16 | K | 2 | ROZPOCET | 0 | 0 | 0 | 0 | 0 | 2 | 0 | 16 | 1568726918
52 | K | 998721294.S | Vnútorná kanalizácia, prípl.za presun nad vymedz. najväč. dopr. vzdial. do 1000m | % | 33.065 |  | 0 |  |  |  | znížená | 0 | 0 | 0 | 0 | 0 | 0 | 16 | K | 2 | ROZPOCET | 0 | 0 | 0 | 0 | 0 | 2 | 0 | 16 | 751456766
53 | K | 998721299.S | Vnútorná kanalizácia, prípl.za každých ďalších i začatých 1000 m nad 1000 m | % | 33.065 |  | 0 |  |  |  | znížená | 0 | 0 | 0 | 0 | 0 | 0 | 16 | K | 2 | ROZPOCET | 0 | 0 | 0 | 0 | 0 | 2 | 0 | 16 | -1932926609
| D | 722 | Zdravotechnika - vnútorný vodovod |  |  |  | 0 | [5 empty] | 4.3824 |  | 0.016641 |  | 0 | 2 | D | 1 | ROZPOCET | [6 empty] | 0
54 | K | 722130916.S | Oprava vodovodného potrubia závitového prerezanie oceľovej rúrky nad 25 do DN 50 | ks | 2 |  | 0 |  |  |  | znížená | 0 | 0 | 0 | 0 | 0 | 0 | 16 | K | 2 | ROZPOCET | 0 | 0 | 0 | 0 | 0 | 2 | 0 | 16 | 1146748622
55 | K | 722131316.S | Potrubie z uhlíkovej ocele pozinkované, rúry lisovacie d 35x1,5 mm | m | 43 |  | 0 |  |  |  | znížená | 0 | 0 | 0 | 0 | 0 | 0 | 16 | K | 2 | ROZPOCET | 0 | 0 | 0 | 0 | 0 | 2 | 0 | 16 | 776961780
56 | K | 722131317.S | Potrubie z uhlíkovej ocele pozinkované, rúry lisovacie d 42x1,5 mm (vrátane tvaroviek) | m | 48 |  | 0 |  |  |  | znížená | 0 | 0 | 0 | 0 | 0 | 0 | 16 | K | 2 | ROZPOCET | 0 | 0 | 0 | 0 | 0 | 2 | 0 | 16 | 1281132610
57 | K | 722131913.S | Oprava vodovodného potrubia závitového vsadenie odbočky do potrubia | ks | 10 |  | 0 |  |  |  | znížená | 0 | 0 | 0 | 0 | 0 | 0 | 16 | K | 2 | ROZPOCET | 0 | 0 | 0 | 0 | 0 | 2 | 0 | 16 | -415468983
58 | K | 722171312 | Potrubie z viacvrstvových rúr PE Geberit Mepla d20x2,5mm, vrátané kolien, odbočiek... alebo ekvivalent | m | 78.6 |  | 0 |  |  |  | znížená | 0 | 0 | 0 | 0 | 0 | 0 | 16 | K | 2 | ROZPOCET | 0 | 0 | 0 | 0 | 0 | 2 | 0 | 16 | -2083472840
59 | K | 722171313 | Potrubie z viacvrstvových rúr PE Geberit Mepla d26x3,0mm, vrátané kolien, odbočiek... alebo ekvivalent | m | 13.5 |  | 0 |  |  |  | znížená | 0 | 0 | 0 | 0 | 0 | 0 | 16 | K | 2 | ROZPOCET | 0 | 0 | 0 | 0 | 0 | 2 | 0 | 16 | -602622571
60 | K | 722171314 | Potrubie z viacvrstvových rúr PE Geberit Mepla d32x3,0mm, vrátané kolien, odbočiek... alebo ekvivalent | m | 9.3 |  | 0 |  |  |  | znížená | 0 | 0 | 0 | 0 | 0 | 0 | 16 | K | 2 | ROZPOCET | 0 | 0 | 0 | 0 | 0 | 2 | 0 | 16 | 51252663
61 | K | 722190901.S | Uzatvorenie alebo otvorenie vodovodného potrubia | ks | 1 |  | 0 |  |  |  | znížená | 0 | 0 | 0 | 0 | 0 | 0 | 16 | K | 2 | ROZPOCET | 0 | 0 | 0 | 0 | 0 | 2 | 0 | 16 | -676139833
62 | K | 725819401.S | Montáž ventilu rohového s pripojovacou rúrkou G 1/2 | ks | 42 |  | 0 |  |  |  | znížená | 0 | 0 | 0 | 0 | 0 | 0 | 16 | K | 2 | ROZPOCET | 0 | 0 | 0 | 0 | 0 | 2 | 0 | 16 | -503996389
63 | M | 551110007700.S | Guľový uzáver pre vodu rohový 1/2", niklovaná mosadz | ks | 42 |  | 0 |  |  |  | znížená | 0 | 0 | 0 | 0 | 0 | 0 | 32 | M | 2 | ROZPOCET | 0 | 0 | 0 | 0 | 0 | 2 | 0 | 16 | 1500292343
64 | K | 722221015.S | Montáž guľového kohúta závitového priameho pre vodu G 3/4 | ks | 10 |  | 0 |  |  |  | znížená | 0 | 0 | 0 | 0 | 0 | 0 | 16 | K | 2 | ROZPOCET | 0 | 0 | 0 | 0 | 0 | 2 | 0 | 16 | -1338930097
65 | M | 551110005000.S | Guľový uzáver pre vodu 3/4", niklovaná mosadz | ks | 10 |  | 0 |  |  |  | znížená | 0 | 0 | 0 | 0 | 0 | 0 | 32 | M | 2 | ROZPOCET | 0 | 0 | 0 | 0 | 0 | 2 | 0 | 16 | -2141308944
66 | K | 722221030 | Montáž guľového kohúta závitového priameho pre vodu G 6/4 | ks | 1 |  | 0 |  |  |  | znížená | 0 | 0 | 0 | 0 | 0 | 0 | 16 | K | 2 | ROZPOCET | 0 | 0 | 0 | 0 | 0 | 2 | 0 | 16 | 15519082
67 | M | 551110014100 | Guľový uzáver pre vodu 6/4" FF, páčka, niklovaná mosadz | ks | 1 |  | 0 |  |  |  | znížená | 0 | 0 | 0 | 0 | 0 | 0 | 32 | M | 2 | ROZPOCET | 0 | 0 | 0 | 0 | 0 | 2 | 0 | 16 | -829232352
68 | K | 722221082.S | Montáž guľového kohúta vypúšťacieho závitového G 1/2 | ks | 3 |  | 0 |  |  |  | znížená | 0 | 0 | 0 | 0 | 0 | 0 | 16 | K | 2 | ROZPOCET | 0 | 0 | 0 | 0 | 0 | 2 | 0 | 16 | 1132704803
69 | M | 551110011200.S | Guľový uzáver vypúšťací s páčkou, 1/2" M | ks | 3 |  | 0 |  |  |  | znížená | 0 | 0 | 0 | 0 | 0 | 0 | 32 | M | 2 | ROZPOCET | 0 | 0 | 0 | 0 | 0 | 2 | 0 | 16 | 1766185384
70 | K | 722221225.S | Montáž tlakového redukčného závitového ventilu s manometrom G 3/4 | ks | 3 |  | 0 |  |  |  | znížená | 0 | 0 | 0 | 0 | 0 | 0 | 16 | K | 2 | ROZPOCET | 0 | 0 | 0 | 0 | 0 | 2 | 0 | 16 | -1655359777
71 | M | 551110018200.S | Tlakový redukčný ventil, 3/4" MM, so šróbením a manometrom, 1 až 6 bar, mosadz, plast | ks | 3 |  | 0 |  |  |  | znížená | 0 | 0 | 0 | 0 | 0 | 0 | 32 | M | 2 | ROZPOCET | 0 | 0 | 0 | 0 | 0 | 2 | 0 | 16 | -701320870
72 | K | 722221270.S | Montáž spätného ventilu závitového G 3/4 | ks | 3 |  | 0 |  |  |  | znížená | 0 | 0 | 0 | 0 | 0 | 0 | 16 | K | 2 | ROZPOCET | 0 | 0 | 0 | 0 | 0 | 2 | 0 | 16 | 899267282
73 | M | 551110016600.S | Spätný ventil kontrolovateľný, 3/4" FF, PN 16, mosadz, disk plast | ks | 3 |  | 0 |  |  |  | znížená | 0 | 0 | 0 | 0 | 0 | 0 | 32 | M | 2 | ROZPOCET | 0 | 0 | 0 | 0 | 0 | 2 | 0 | 16 | -1209641292
74 | K | 722221285 | Montáž spätného ventilu závitového G 6/4 | ks | 1 |  | 0 |  |  |  | znížená | 0 | 0 | 0 | 0 | 0 | 0 | 16 | K | 2 | ROZPOCET | 0 | 0 | 0 | 0 | 0 | 2 | 0 | 16 | -1145199185
75 | M | 551110016800 | Spätný ventil kontrolovateľný, 6/4" FF, PN 16 | ks | 1 |  | 0 |  |  |  | znížená | 0 | 0 | 0 | 0 | 0 | 0 | 32 | M | 2 | ROZPOCET | 0 | 0 | 0 | 0 | 0 | 2 | 0 | 16 | -648039141
76 | K | 722231139r | Montáž ostatných potrubných tvaroviek nad vymedzené množstvo (10 % z ceny) | % | 604.8 |  | 0 |  |  |  | znížená | 0 | 0 | 0 | 0 | 0 | 0 | 16 | K | 2 | ROZPOCET | 0 | 0 | 0 | 0 | 0 | 2 | 0 | 16 | 393484325
77 | K | 722220111 | Montáž armatúry závitovej s jedným závitom, nástenka pre výtokový ventil G 1/2 | ks | 20 |  | 0 |  |  |  | znížená | 0 | 0 | 0 | 0 | 0 | 0 | 16 | K | 2 | ROZPOCET | 0 | 0 | 0 | 0 | 0 | 2 | 0 | 16 | 1393011020
78 | M | 197730011100 | Nástenné koleno s vnútorným závitom RX 20-Rp1/2 krátke, materiál: mosadz | ks | 20 |  | 0 |  |  |  | znížená | 0 | 0 | 0 | 0 | 0 | 0 | 32 | M | 2 | ROZPOCET | 0 | 0 | 0 | 0 | 0 | 2 | 0 | 16 | -1484635989
79 | K | 722250005 | Montáž hydrantového systému s tvarovo stálou hadicou D 25 | súb. | 2 |  | 0 |  |  |  | znížená | 0 | 0 | 0 | 0 | 0 | 0 | 16 | K | 2 | ROZPOCET | 0 | 0 | 0 | 0 | 0 | 2 | 0 | 16 | 2002427102
80 | M | 449150003000.S | Hydrantový systém s tvarovo stálou hadicou D 25 | ks | 2 |  | 0 |  |  |  | znížená | 0 | 0 | 0 | 0 | 0 | 0 | 32 | M | 2 | ROZPOCET | 0 | 0 | 0 | 0 | 0 | 2 | 0 | 16 | 948033559
81 | K | 722261016.S | Montáž vodomeru bytového s modulom pre diaľkový zber údajov Qn= 4 m3/h, DN 20 | ks | 4 |  | 0 |  |  |  | znížená | 0.26 | 1.04 | 5.4e-06 | 2.16e-05 | 0 | 0 | 16 | K | 2 | ROZPOCET | 0 | 0 | 0 | 0 | 0 | 2 | 0 | 16 | 1373228441
82 | M | 106020090 | Vodomer ENBRA ER-AM DN 20/TV Q3 4,0 m3/hod., PN 16, DN 20 l = 130 mm G 1 alebo ekvivalent | ks | 4 |  | 0 |  |  |  | znížená | 0 | 0 | 0.0006 | 0.0024 | 0 | 0 | 32 | M | 2 | ROZPOCET | 0 | 0 | 0 | 0 | 0 | 2 | 0 | 16 | 1339306093
83 | K | 722262152.S | Montáž vodomeru pre vodu do 30°C prírubového skrutkového vertikálneho DN 65 | ks | 1 |  | 0 |  |  |  | znížená | 1.7424 | 1.7424 | 0.0093894 | 0.0093894 | 0 | 0 | 16 | K | 2 | ROZPOCET | 0 | 0 | 0 | 0 | 0 | 2 | 0 | 16 | -834726737
84 | M | SENSUS | Vodomer MeiStream DN 65 KALT/PN 16 L200 Q25 B E alebo ekvivalent | ks | 1 |  | 0 |  |  |  | znížená | 0 | 0 | 0 | 0 | 0 | 0 | 32 | M | 2 | ROZPOCET | 0 | 0 | 0 | 0 | 0 | 2 | 0 | 16 | 1165714515
85 | M | 1SFA611202R3102 | Modul HRI - MEI B4 alebo ekvivalent | ks | 1 |  | 0 |  |  |  | znížená | 0 | 0 | 3e-05 | 3e-05 | 0 | 0 | 32 | M | 2 | ROZPOCET | 0 | 0 | 0 | 0 | 0 | 2 | 0 | 16 | -1793787744
86 | K | 734412444.S | Montáž merača tepla ultrazvukového prietok 2,5 m3/h, G 3/4" | ks | 4 |  | 0 |  |  |  | znížená | 0.4 | 1.6 | 0 | 0 | 0 | 0 | 16 | K | 2 | ROZPOCET | 0 | 0 | 0 | 0 | 0 | 2 | 0 | 16 | -1170299808
87 | M | 389510008778 | Kompaktné merače tepla a chladu SUPERSTATIC 749, DN20 Qn2,5 m3/h L190 mm G1“ 90 °C Ø 5, 5,2 alebo 6 mm /1,5m mosadz alebo ekvivalent | ks | 4 |  | 0 |  |  |  | znížená | 0 | 0 | 0.0012 | 0.0048 | 0 | 0 | 32 | M | 2 | ROZPOCET | 0 | 0 | 0 | 0 | 0 | 2 | 0 | 16 | -2096951689
88 | K | 722290226 | Tlaková skúška vodovodného potrubia do DN 50 | m | 204.4 |  | 0 |  |  |  | znížená | 0 | 0 | 0 | 0 | 0 | 0 | 16 | K | 2 | ROZPOCET | 0 | 0 | 0 | 0 | 0 | 2 | 0 | 16 | 1765739136
89 | K | 722290234 | Prepláchnutie a dezinfekcia vodovodného potrubia do DN 80 | m | 204.4 |  | 0 |  |  |  | znížená | 0 | 0 | 0 | 0 | 0 | 0 | 16 | K | 2 | ROZPOCET | 0 | 0 | 0 | 0 | 0 | 2 | 0 | 16 | 1747365518
90 | K | 998722201.S | Presun hmôt pre vnútorný vodovod v objektoch výšky do 6 m | % | 116.827 |  | 0 |  |  |  | znížená | 0 | 0 | 0 | 0 | 0 | 0 | 16 | K | 2 | ROZPOCET | 0 | 0 | 0 | 0 | 0 | 2 | 0 | 16 | 161945738
91 | K | 998722294.S | Vodovod, prípl.za presun nad vymedz. najväčšiu dopravnú vzdialenosť do 1000m | % | 116.827 |  | 0 |  |  |  | znížená | 0 | 0 | 0 | 0 | 0 | 0 | 16 | K | 2 | ROZPOCET | 0 | 0 | 0 | 0 | 0 | 2 | 0 | 16 | 129013280
92 | K | 998722299.S | Vodovod, Prípl.za presun za každých ďalších aj začatých 1000 m nad 1000 m | % | 116.827 |  | 0 |  |  |  | znížená | 0 | 0 | 0 | 0 | 0 | 0 | 16 | K | 2 | ROZPOCET | 0 | 0 | 0 | 0 | 0 | 2 | 0 | 16 | -75824233
| D | 725 | Zdravotechnika - zariaďovacie predmety |  |  |  | 0 | [5 empty] | 8.037 |  | 0.033526 |  | 0.18609 | 2 | D | 1 | ROZPOCET | [6 empty] | 0
93 | K | 725110814.S | Demontáž záchoda odsávacieho alebo kombinačného, -0,03420t | súb. | 2 |  | 0 |  |  |  | znížená | 0.44 | 0.88 | 0 | 0 | 0.0342 | 0.0684 | 16 | K | 2 | ROZPOCET | 0 | 0 | 0 | 0 | 0 | 2 | 0 | 16 | -208261242
94 | K | 725330840.S | Demontáž výlevky bez výtokovej armatúry, bez nádrže a splachovacieho potrubia,oceľovej alebo liatinovej, -0,01880t | súb. | 1 |  | 0 |  |  |  | znížená | 0.547 | 0.547 | 0 | 0 | 0.0188 | 0.0188 | 16 | K | 2 | ROZPOCET | 0 | 0 | 0 | 0 | 0 | 2 | 0 | 16 | -959048446
95 | K | 725210821.S | Demontáž umývadiel alebo umývadielok bez výtokovej armatúry, -0,01946t | súb. | 3 |  | 0 |  |  |  | znížená | 0.342 | 1.026 | 0 | 0 | 0.01946 | 0.05838 | 4 | K | 2 | ROZPOCET | 0 | 0 | 0 | 0 | 0 | 2 | 0 | 4 | 296136865
96 | K | 725820810.S | Demontáž batérie drezovej, umývadlovej nástennej, -0,0026t | súb. | 4 |  | 0 |  |  |  | znížená | 0.25 | 1 | 0 | 0 | 0.0026 | 0.0104 | 16 | K | 2 | ROZPOCET | 0 | 0 | 0 | 0 | 0 | 2 | 0 | 16 | -590286931
97 | K | 725860820.S | Demontáž jednoduchej zápachovej uzávierky pre zariaďovacie predmety, umývadlá, drezy, práčky -0,00085t | ks | 3 |  | 0 |  |  |  | znížená | 0.089 | 0.267 | 0 | 0 | 0.00085 | 0.00255 | 16 | K | 2 | ROZPOCET | 0 | 0 | 0 | 0 | 0 | 2 | 0 | 16 | 1584546554
98 | K | 721210812.S | Demontáž vpustu podlahového, -0,02756t | ks | 1 |  | 0 |  |  |  | znížená | 0.352 | 0.352 | 0 | 0 | 0.02756 | 0.02756 | 16 | K | 2 | ROZPOCET | 0 | 0 | 0 | 0 | 0 | 2 | 0 | 16 | 1712958740
99 | K | 725291114.S | Montáž doplnkov zariadení kúpeľní a záchodov, madlá | ks | 4 |  | 0 |  |  |  | znížená | 0.19919 | 0.79676 | 0 | 0 | 0 | 0 | 16 | K | 2 | ROZPOCET | 0 | 0 | 0 | 0 | 0 | 2 | 0 | 16 | -79345183
100 | M | 552380012700 | Madlo sklopné teleskopické oblúkové | ks | 2 |  | 0 |  |  |  | znížená | 0 | 0 | 0 | 0 | 0 | 0 | 32 | M | 2 | ROZPOCET | 0 | 0 | 0 | 0 | 0 | 2 | 0 | 16 | 1388426815
101 | M | 5523800127001 | Madlo pevné | ks | 2 |  | 0 |  |  |  | znížená | 0 | 0 | 0 | 0 | 0 | 0 | 32 | M | 2 | ROZPOCET | 0 | 0 | 0 | 0 | 0 | 2 | 0 | 16 | 786044693
102 | K | 725114921.S | Záchodová misa, odmontovanie a spätná montáž sedadla | ks | 1 |  | 0 |  |  |  | znížená | 0.11505 | 0.11505 | 8.4e-06 | 8.4e-06 | 0 | 0 | 16 | K | 2 | ROZPOCET | 0 | 0 | 0 | 0 | 0 | 2 | 0 | 16 | 2115340975
103 | K | 725119401.S | Montáž záchodovej misy keramickej volne stojacej so šikmým odpadom | ks | 12 |  | 0 |  |  |  | znížená | 0 | 0 | 0 | 0 | 0 | 0 | 16 | K | 2 | ROZPOCET | 0 | 0 | 0 | 0 | 0 | 2 | 0 | 16 | -1878881948
104 | M | 642350002600.S | Misa záchodová keramická voľne stojaca so šikmým odpadom | ks | 12 |  | 0 |  |  |  | znížená | 0 | 0 | 0 | 0 | 0 | 0 | 32 | M | 2 | ROZPOCET | 0 | 0 | 0 | 0 | 0 | 2 | 0 | 16 | -1768994622
105 | K | 725291112.S | Montáž záchodového sedadla s poklopom | ks | 12 |  | 0 |  |  |  | znížená | 0.13437 | 1.6124 | 0 | 0 | 0 | 0 | 16 | K | 2 | ROZPOCET | 0 | 0 | 0 | 0 | 0 | 2 | 0 | 16 | 12327260
106 | M | 554330000300.S | Záchodové sedadlo plastové s poklopom | ks | 12 |  | 0 |  |  |  | znížená | 0 | 0 | 0.002 | 0.024 | 0 | 0 | 32 | M | 2 | ROZPOCET | 0 | 0 | 0 | 0 | 0 | 2 | 0 | 16 | -899313026
107 | K | 725129201 | Montáž pisoáru keramického bez splachovacej nádrže | súb. | 5 |  | 0 |  |  |  | znížená | 0 | 0 | 0 | 0 | 0 | 0 | 16 | K | 2 | ROZPOCET | 0 | 0 | 0 | 0 | 0 | 2 | 0 | 16 | 816054787
108 | M | 642510000100 | Pisoár, rozmer 430x315x665 mm, keramika | ks | 5 |  | 0 |  |  |  | znížená | 0 | 0 | 0 | 0 | 0 | 0 | 32 | M | 2 | ROZPOCET | 0 | 0 | 0 | 0 | 0 | 2 | 0 | 16 | 1542188389
109 | K | 725219401 | Montáž umývadla na skrutky do muriva, bez výtokovej armatúry | súb. | 16 |  | 0 |  |  |  | znížená | 0 | 0 | 0 | 0 | 0 | 0 | 16 | K | 2 | ROZPOCET | 0 | 0 | 0 | 0 | 0 | 2 | 0 | 16 | 578683265
110 | M | 642110000300 | Umývadlo keramické rozmer 650x485x170 mm, biela | ks | 15 |  | 0 |  |  |  | znížená | 0 | 0 | 0 | 0 | 0 | 0 | 32 | M | 2 | ROZPOCET | 0 | 0 | 0 | 0 | 0 | 2 | 0 | 16 | -1584059750
111 | M | 642110004300.S1 | Umývadlo keramické závesné pre imobilných | ks | 1 |  | 0 |  |  |  | znížená | 0 | 0 | 0.0062 | 0.0062 | 0 | 0 | 32 | M | 2 | ROZPOCET | 0 | 0 | 0 | 0 | 0 | 2 | 0 | 16 | -314489208
112 | K | 725333360 | Montáž výlevky keramickej voľne stojacej bez výtokovej armatúry | súb. | 2 |  | 0 |  |  |  | znížená | 0 | 0 | 0 | 0 | 0 | 0 | 16 | K | 2 | ROZPOCET | 0 | 0 | 0 | 0 | 0 | 2 | 0 | 16 | 1551835113
113 | M | 642710000200 | Výlevka stojatá keramická, rozmer 425x500x450 mm, plastová mreža | ks | 2 |  | 0 |  |  |  | znížená | 0 | 0 | 0 | 0 | 0 | 0 | 32 | M | 2 | ROZPOCET | 0 | 0 | 0 | 0 | 0 | 2 | 0 | 16 | 676052043
114 | K | 725539140.S | Montáž elektrického prietokového ohrievača malolitrážneho do 5 L | ks | 3 |  | 0 |  |  |  | znížená | 0 | 0 | 0 | 0 | 0 | 0 | 16 | K | 2 | ROZPOCET | 0 | 0 | 0 | 0 | 0 | 2 | 0 | 16 | 2027607732
115 | M | 134999 | Prietokový ohrievač | ks | 3 |  | 0 |  |  |  | znížená | 0 | 0 | 0 | 0 | 0 | 0 | 32 | M | 2 | ROZPOCET | 0 | 0 | 0 | 0 | 0 | 2 | 0 | 16 | -1202248241
116 | K | 725539150 | Montáž elektrického zásobníka | súb. | 4 |  | 0 |  |  |  | znížená | 0 | 0 | 0 | 0 | 0 | 0 | 16 | K | 2 | ROZPOCET | 0 | 0 | 0 | 0 | 0 | 2 | 0 | 16 | 501328671
117 | M | 232106 | Elektrický závesný ohrievač vody a úsporný ohrev z obnoviteľných zdrojov,100 l, 230V | ks | 4 |  | 0 |  |  |  | znížená | 0 | 0 | 0 | 0 | 0 | 0 | 32 | M | 2 | ROZPOCET | 0 | 0 | 0 | 0 | 0 | 2 | 0 | 16 | 707482409
118 | K | 725829201 | Montáž batérie umývadlovej a drezovej nástennej pákovej, alebo klasickej | ks | 18 |  | 0 |  |  |  | znížená | 0 | 0 | 0 | 0 | 0 | 0 | 16 | K | 2 | ROZPOCET | 0 | 0 | 0 | 0 | 0 | 2 | 0 | 16 | -1340622924
119 | M | 551450003800.S | Batéria umývadlová stojanková páková | ks | 16 |  | 0 |  |  |  | znížená | 0 | 0 | 0 | 0 | 0 | 0 | 32 | M | 2 | ROZPOCET | 0 | 0 | 0 | 0 | 0 | 2 | 0 | 16 | -833865978
120 | M | 551450000200r | Batéria nástenná pre výlevku, rozmer dxšxv 253x147x103 mm, jednopáková, chróm | ks | 2 |  | 0 |  |  |  | znížená | 0 | 0 | 0 | 0 | 0 | 0 | 32 | M | 2 | ROZPOCET | 0 | 0 | 0 | 0 | 0 | 2 | 0 | 16 | -1151763501
121 | K | 721213006.S | Montáž podlahového vpustu s vodorovným odtokom | ks | 1 |  | 0 |  |  |  | znížená | 0.37231 | 0.37231 | 0.000368 | 0.000368 | 0 | 0 | 16 | K | 2 | ROZPOCET | 0 | 0 | 0 | 0 | 0 | 2 | 0 | 16 | -1762050161
122 | M | 286630023000.S | Podlahový vpust variabilný odtok, mriežka/krytka nerez | ks | 1 |  | 0 |  |  |  | znížená | 0 | 0 | 0.00063 | 0.00063 | 0 | 0 | 32 | M | 2 | ROZPOCET | 0 | 0 | 0 | 0 | 0 | 2 | 0 | 16 | -999801701
123 | K | 725869301 | Montáž zápachovej uzávierky pre zariaďovacie predmety, umývadlovej do D 40 | ks | 16 |  | 0 |  |  |  | znížená | 0 | 0 | 0 | 0 | 0 | 0 | 16 | K | 2 | ROZPOCET | 0 | 0 | 0 | 0 | 0 | 2 | 0 | 16 | 465591119
124 | M | 551620006000 | Zápachová uzávierka kolenová uzatvárateľný pre umývadlá, d 40 mm, G 1 1/2" x 1 1/4", biely, s blokovaním spätného toku, vodorovný odtok, plast | ks | 16 |  | 0 |  |  |  | znížená | 0 | 0 | 0 | 0 | 0 | 0 | 32 | M | 2 | ROZPOCET | 0 | 0 | 0 | 0 | 0 | 2 | 0 | 16 | -924949992
125 | K | 725869370.S | Montáž zápachovej uzávierky pre zariaďovacie predmety, pisoárovej do D 40 | ks | 2 |  | 0 |  |  |  | znížená | 0 | 0 | 0 | 0 | 0 | 0 | 16 | K | 2 | ROZPOCET | 0 | 0 | 0 | 0 | 0 | 2 | 0 | 16 | -1720056453
126 | M | 551620010800.S | Zápachová uzávierka - sifón pre pisoáre DN 40 | ks | 2 |  | 0 |  |  |  | znížená | 0 | 0 | 0 | 0 | 0 | 0 | 32 | M | 2 | ROZPOCET | 0 | 0 | 0 | 0 | 0 | 2 | 0 | 16 | 1042733011
127 | K | 725869380.S | Montáž zápachovej uzávierky pre zariaďovacie predmety, ostatných typov do D 32 mm | ks | 2 |  | 0 |  |  |  | znížená | 0.34062 | 0.68124 | 0 | 0 | 0 | 0 | 16 | K | 2 | ROZPOCET | 0 | 0 | 0 | 0 | 0 | 2 | 0 | 16 | 812132516
128 | M | 551620005300.S1 | Zápachová uzáver univezálny DN32 | ks | 2 |  | 0 |  |  |  | znížená | 0 | 0 | 0.00116 | 0.00232 | 0 | 0 | 32 | M | 2 | ROZPOCET | 0 | 0 | 0 | 0 | 0 | 2 | 0 | 16 | 1761276175
129 | K | 725590811.S | Vnútrostaveniskové premiestnenie vybúraných hmôt zariaďovacích predmetov vodorovne do 100 m z budov s výš. do 6 m | t | 0.128 |  | 0 |  |  |  | znížená | 3.025 | 0.3872 | 0 | 0 | 0 | 0 | 16 | K | 2 | ROZPOCET | 0 | 0 | 0 | 0 | 0 | 2 | 0 | 16 | 484776026
130 | K | 998725202.S | Presun hmôt pre zariaďovacie predmety v objektoch výšky nad 6 do 12 m | % | 112.275 |  | 0 |  |  |  | znížená | 0 | 0 | 0 | 0 | 0 | 0 | 16 | K | 2 | ROZPOCET | 0 | 0 | 0 | 0 | 0 | 2 | 0 | 16 | 2107592156
131 | K | 998725294.S | Zariaďovacie predmety, prípl.za presun nad vymedz. najväčšiu dopravnú vzdialenosť do 1000 m | % | 112.275 |  | 0 |  |  |  | znížená | 0 | 0 | 0 | 0 | 0 | 0 | 16 | K | 2 | ROZPOCET | 0 | 0 | 0 | 0 | 0 | 2 | 0 | 16 | 1800771099
132 | K | 998725299.S | Zariaďovacie predmety, prípl.za každých ďalších aj začatých 1000m nad 1000 m | % | 112.275 |  | 0 |  |  |  | znížená | 0 | 0 | 0 | 0 | 0 | 0 | 16 | K | 2 | ROZPOCET | 0 | 0 | 0 | 0 | 0 | 2 | 0 | 16 | 154941608
| D | 733 | Ústredné kúrenie - rozvodné potrubie |  |  |  | 0 | [5 empty] | 0 |  | 0 |  | 0 | 2 | D | 1 | ROZPOCET | [6 empty] | 0
133 | K | 733160805.S | Demontáž plastového PVC potrubia do D 50 mm -0,00152t | m | 10 |  | 0 |  |  |  | znížená | 0 | 0 | 0 | 0 | 0 | 0 | 16 | K | 2 | ROZPOCET | 0 | 0 | 0 | 0 | 0 | 2 | 0 | 16 | -316025894
| D | M | Práce a dodávky M |  |  |  | 0 | [5 empty] | 0 |  | 0 |  | 0 | 3 | D | 0 | ROZPOCET | [6 empty] | 0
| D | 23-M | Montáže potrubia |  |  |  | 0 | [5 empty] | 0 |  | 0 |  | 0 | 3 | D | 1 | ROZPOCET | [6 empty] | 0
134 | K | 230180068 | Montáž rúrových dielov | ks | 9 |  | 0 |  |  |  | znížená | 0 | 0 | 0 | 0 | 0 | 0 | 64 | K | 2 | ROZPOCET | 0 | 0 | 0 | 0 | 0 | 2 | 0 | 64 | 374314901
135 | M | 197730053900 | Prechodka s vnútorným závitom, d 26 mm - 3/4", mosadz, O - krúžok EPDM | ks | 6 |  | 0 |  |  |  | znížená | 0 | 0 | 0 | 0 | 0 | 0 | 256 | M | 2 | ROZPOCET | 0 | 0 | 0 | 0 | 0 | 2 | 0 | 64 | -855802978
136 | M | 197730053700 | Prechodka s vnútorným závitom, d 20 mm - 1/2", mosadz, O - krúžok EPDM | ks | 3 |  | 0 |  |  |  | znížená | 0 | 0 | 0 | 0 | 0 | 0 | 256 | M | 2 | ROZPOCET | 0 | 0 | 0 | 0 | 0 | 2 | 0 | 64 | 1335340915
137 | M | 552810005800.S | Záves stropný nadstaviteľný | ks | 40 |  | 0 |  |  |  | znížená | 0 | 0 | 0 | 0 | 0 | 0 | 256 | M | 2 | ROZPOCET | 0 | 0 | 0 | 0 | 0 | 2 | 0 | 64 | -1813050072
| D | HZS | Hodinové zúčtovacie sadzby |  |  |  | 0 | [5 empty] | 0 |  | 0 |  | 0 | 4 | D | 0 | ROZPOCET | [6 empty] | 0
138 | K | HZS000111.S | Stavebno montážne práce menej náročne, pomocné alebo manupulačné (Tr. 1) v rozsahu viac ako 8 hodín | hod | 36 |  | 0 |  |  |  | znížená | 0 | 0 | 0 | 0 | 0 | 0 | 262144 | K | 1 | ROZPOCET | 0 | 0 | 0 | 0 | 0 | 2 | 0 | 262144 | -2032405354
139 | K | HZS000112 | Stavebno montážne práce náročnejšie, ucelené, obtiažne, rutinné (Tr. 2) v rozsahu viac ako 8 hodín náročnejšie | hod | 10 |  | 0 |  |  |  | znížená | 0 | 0 | 0 | 0 | 0 | 0 | 262144 | K | 1 | ROZPOCET | 0 | 0 | 0 | 0 | 0 | 2 | 0 | 262144 | 2135136662

## 12 - SO 11 - Vetranie
[9 empty] | >> skryté stĺpce << | [9 empty] | {f637756d-bfe0-4f95-98eb-3400738c60d7}
0
| KRYCÍ LIST ROZPOČTU | [8 empty] | v --- nižšie sa nachádzajú doplnkové a pomocné údaje k zostavám --- v | [8 empty] | False
Stavba:
SOŠ Tornaľa - modernizácia odborného vzdelávania, budova SOŠ
Objekt:
12 - SO 11 - Vetranie
| JKSO: |  |  |  |  | KS:
| Miesto: |  |  |  |  | Dátum: | 14. 7. 2024
| Objednávateľ: |  |  |  |  | IČO:
IČ DPH:
| Zhotoviteľ: |  |  |  |  | IČO:
IČ DPH:
| Projektant: |  |  |  |  | IČO:
IČ DPH:
| Spracovateľ: |  |  |  |  | IČO:
IČ DPH:
Poznámka:
| Cena bez DPH | [5 empty] | 0
|  |  | Základ dane |  |  | Sadzba dane | Výška dane
| DPH | základná | 0 |  |  | 20% | 0
|  | znížená | 0 |  |  | 20% | 0
|  | zákl. prenesená | 0 |  |  | 20% | 0
|  | zníž. prenesená | 0 |  |  | 20% | 0
|  | nulová | 0 |  |  | 0% | 0
| Cena s DPH |  |  | v | EUR |  | 0
| Projektant |  |  | Spracovateľ
| Dátum a podpis: |  | Pečiatka | Dátum a podpis: |  |  | Pečiatka
| Objednávateľ |  |  | Zhotoviteľ
| Dátum a podpis: |  | Pečiatka | Dátum a podpis: |  |  | Pečiatka
REKAPITULÁCIA ROZPOČTU
Stavba:
SOŠ Tornaľa - modernizácia odborného vzdelávania, budova SOŠ
Objekt:
12 - SO 11 - Vetranie
Miesto: | [5 empty] | Dátum: | 14. 7. 2024
Objednávateľ: | [5 empty] | Projektant:
Zhotoviteľ: | [5 empty] | Spracovateľ:
Kód dielu - Popis | [6 empty] | Cena celkom [EUR]
Náklady z rozpočtu | [6 empty] | 0 | [12 empty] | -1
| HSV - Práce a dodávky HSV | [5 empty] | 0
| 9 - Ostatné konštrukcie a práce-búranie | [5 empty] | 0
| PSV - Práce a dodávky PSV | [5 empty] | 0
| 713 - Izolácie tepelné | [5 empty] | 0
| 769 - Montáže vzduchotechnických zariadení | [5 empty] | 0
| HZS - Hodinové zúčtovacie sadzby | [5 empty] | 0
| M - Práce a dodávky M | [5 empty] | 0
| 36-M - Montáž prev.,mer. a regul.zariadení | [5 empty] | 0
ROZPOČET
Stavba:
SOŠ Tornaľa - modernizácia odborného vzdelávania, budova SOŠ
Objekt:
12 - SO 11 - Vetranie
Miesto: | [5 empty] | Dátum: | 14. 7. 2024
Objednávateľ: | [5 empty] | Projektant:
Zhotoviteľ: | [5 empty] | Spracovateľ:
PČ | Typ | Kód | Popis | MJ | Množstvo | J.cena [EUR] | Cena celkom [EUR] | Cenová sústava |  |  | DPH | J. Nh [h] | Nh celkom [h] | J. hmotnosť [t] | Hmotnosť celkom [t] | J. suť [t] | Suť Celkom [t]
Náklady z rozpočtu | [6 empty] | 0 | [5 empty] | 14.75 |  | 0.0383 |  | 0 |  | D | -1 | [7 empty] | 0
| D | HSV | Práce a dodávky HSV |  |  |  | 0 | [5 empty] | 0 |  | 0 |  | 0 | 1 | D | 0 | ROZPOCET | [6 empty] | 0
| D | 9 | Ostatné konštrukcie a práce-búranie |  |  |  | 0 | [5 empty] | 0 |  | 0 |  | 0 | 1 | D | 1 | ROZPOCET | [6 empty] | 0
| D | PSV | Práce a dodávky PSV |  |  |  | 0 | [5 empty] | 14.75 |  | 0.0383 |  | 0 | 2 | D | 0 | ROZPOCET | [6 empty] | 0
| D | 713 | Izolácie tepelné |  |  |  | 0 | [5 empty] | 4 |  | 0.0086 |  | 0 | 2 | D | 1 | ROZPOCET | [6 empty] | 0
1 | K | 713483020.S | Montáž technickej izolácie samolepiacej rohože hr. 25 mm na potrubia s tvarovanou plochou | m2 | 20 |  | 0 |  |  |  | znížená | 0.2 | 4 | 2e-05 | 0.0004 | 0 | 0 | 16 | K | 2 | ROZPOCET | 0 | 0 | 0 | 0 | 0 | 2 | 0 | 16 | -1932150312
2 | M | 283320004600.S | Izolačný pás hr. 25 mm, izolácia zo syntetického kaučuku a AL fóliou | m2 | 20 |  | 0 |  |  |  | znížená | 0 | 0 | 0.00041 | 0.0082 | 0 | 0 | 32 | M | 2 | ROZPOCET | 0 | 0 | 0 | 0 | 0 | 2 | 0 | 16 | -683117891
| D | 769 | Montáže vzduchotechnických zariadení |  |  |  | 0 | [5 empty] | 10.75 |  | 0.0297 |  | 0 | 2 | D | 1 | ROZPOCET | [6 empty] | 0
3 | K | 721175015.S | Montáž záslepu s kondenzačným kusom | ks | 5 |  | 0 |  |  |  | znížená | 0.46 | 2.3 | 0 | 0 | 0 | 0 | 16 | K | 2 | ROZPOCET | 0 | 0 | 0 | 0 | 0 | 2 | 0 | 16 | -199601210
4 | M | UNR700100809 | Záslep s odvodem kondenzát, d100 | ks | 3 |  | 0 |  |  |  | znížená | 0 | 0 | 0 | 0 | 0 | 0 | 32 | M | 2 | ROZPOCET | 0 | 0 | 0 | 0 | 0 | 2 | 0 | 16 | -1952282312
5 | M | UNR700100810 | Záslep s odvodem kondenzát, d160 | ks | 1 |  | 0 |  |  |  | znížená | 0 | 0 | 0 | 0 | 0 | 0 | 32 | M | 2 | ROZPOCET | 0 | 0 | 0 | 0 | 0 | 2 | 0 | 16 | -1794893723
6 | M | UNR700100811 | Záslep s odvodem kondenzát, d200 | ks | 1 |  | 0 |  |  |  | znížená | 0 | 0 | 0 | 0 | 0 | 0 | 32 | M | 2 | ROZPOCET | 0 | 0 | 0 | 0 | 0 | 2 | 0 | 16 | -1110522171
7 | K | 769011030 | Montáž ventilátora malého axiálneho nástenného do stropu veľkosť: 100 | ks | 6 |  | 0 |  |  |  | znížená | 0 | 0 | 0 | 0 | 0 | 0 | 16 | K | 2 | ROZPOCET | 0 | 0 | 0 | 0 | 0 | 2 | 0 | 16 | -153819853
8 | M | SP120100010 | Malý axiálny ventilátor, so spätnou klapkou a dobehom, výkon max. 90m3/h, pripojenie d100 | ks | 6 |  | 0 |  |  |  | znížená | 0 | 0 | 0 | 0 | 0 | 0 | 32 | M | 2 | ROZPOCET | 0 | 0 | 0 | 0 | 0 | 2 | 0 | 16 | -1590983145
9 | K | 769011035.S | Montáž ventilátora malého axiálneho nástenného do stropu veľkosť: 200 | ks | 2 |  | 0 |  |  |  | znížená | 0.398 | 0.796 | 0 | 0 | 0 | 0 | 16 | K | 2 | ROZPOCET | 0 | 0 | 0 | 0 | 0 | 2 | 0 | 16 | -617596712
10 | M | 429110008000.S | Malý axiálny ventilátor, so spätnou klapkou a dobehom, výkon max. 170m3/h, pripojenie d125 | ks | 2 |  | 0 |  |  |  | znížená | 0 | 0 | 0.0009 | 0.0018 | 0 | 0 | 32 | M | 2 | ROZPOCET | 0 | 0 | 0 | 0 | 0 | 2 | 0 | 16 | 258039469
11 | K | 769021000.S | Montáž spiro potrubia do DN 100 | m | 6 |  | 0 |  |  |  | znížená | 0.178 | 1.068 | 0 | 0 | 0 | 0 | 16 | K | 2 | ROZPOCET | 0 | 0 | 0 | 0 | 0 | 2 | 0 | 16 | 1835085647
12 | M | 429810000200.S | Potrubie kruhové spiro DN 100, dĺžka 1000 mm | m | 6 |  | 0 |  |  |  | znížená | 0 | 0 | 0.00053 | 0.00318 | 0 | 0 | 32 | M | 2 | ROZPOCET | 0 | 0 | 0 | 0 | 0 | 2 | 0 | 16 | -867102549
13 | K | 769021006 | Montáž spiro potrubia DN 160-180 | m | 12 |  | 0 |  |  |  | znížená | 0 | 0 | 0 | 0 | 0 | 0 | 16 | K | 2 | ROZPOCET | 0 | 0 | 0 | 0 | 0 | 2 | 0 | 16 | -408288094
14 | M | 429810000500 | Potrubie kruhové spiro DN 160, dĺžka 1000 mm | m | 12 |  | 0 |  |  |  | znížená | 0 | 0 | 0 | 0 | 0 | 0 | 32 | M | 2 | ROZPOCET | 0 | 0 | 0 | 0 | 0 | 2 | 0 | 16 | 1735116501
15 | K | 769021009.S | Montáž spiro potrubia DN 200-225 | m | 6 |  | 0 |  |  |  | znížená | 0.226 | 1.356 | 0 | 0 | 0 | 0 | 16 | K | 2 | ROZPOCET | 0 | 0 | 0 | 0 | 0 | 2 | 0 | 16 | 1588253876
16 | M | 429810000700.S | Potrubie kruhové spiro DN 200, dĺžka 1000 mm | m | 6 |  | 0 |  |  |  | znížená | 0 | 0 | 0.00113 | 0.00678 | 0 | 0 | 32 | M | 2 | ROZPOCET | 0 | 0 | 0 | 0 | 0 | 2 | 0 | 16 | 1707074350
17 | K | 769021112.S | Montáž ohybnej Al hadice priemeru 100-130 mm | m | 12 |  | 0 |  |  |  | znížená | 0.176 | 2.112 | 0 | 0 | 0 | 0 | 16 | K | 2 | ROZPOCET | 0 | 0 | 0 | 0 | 0 | 2 | 0 | 16 | 180715652
18 | M | 429840000200.S | Hadica ohybná hliníkovo laminátová d 102 mm, nízky tlak | m | 9 |  | 0 |  |  |  | znížená | 0 | 0 | 6e-05 | 0.00054 | 0 | 0 | 32 | M | 2 | ROZPOCET | 0 | 0 | 0 | 0 | 0 | 2 | 0 | 16 | 580127030
19 | M | 429840000300.S | Hadica ohybná hliníkovo laminátová d 127 mm, nízky tlak | m | 3 |  | 0 |  |  |  | znížená | 0 | 0 | 6e-05 | 0.00018 | 0 | 0 | 32 | M | 2 | ROZPOCET | 0 | 0 | 0 | 0 | 0 | 2 | 0 | 16 | -744307989
20 | K | 769021382 | Montáž prechodu symetrického na spiro potrubie DN 150-200 | ks | 2 |  | 0 |  |  |  | znížená | 0 | 0 | 0 | 0 | 0 | 0 | 16 | K | 2 | ROZPOCET | 0 | 0 | 0 | 0 | 0 | 2 | 0 | 16 | 2100034033
21 | M | 429850018300.1 | Prechod symetrický DN 160/100 pre kruhové spiro potrubie | ks | 1 |  | 0 |  |  |  | znížená | 0 | 0 | 0 | 0 | 0 | 0 | 32 | M | 2 | ROZPOCET | 0 | 0 | 0 | 0 | 0 | 2 | 0 | 16 | -120756591
22 | M | 429850018300.S | Prechod symetrický DN 200/125 pre kruhové spiro potrubie | ks | 1 |  | 0 |  |  |  | znížená | 0 | 0 | 0.0015 | 0.0015 | 0 | 0 | 32 | M | 2 | ROZPOCET | 0 | 0 | 0 | 0 | 0 | 2 | 0 | 16 | 1346163744
23 | K | 769021442.S | Montáž nadstavca kruhového na kruhové potrubie DN 80-140 | ks | 3 |  | 0 |  |  |  | znížená | 0.212 | 0.636 | 0 | 0 | 0 | 0 | 16 | K | 2 | ROZPOCET | 0 | 0 | 0 | 0 | 0 | 2 | 0 | 16 | -28198748
24 | M | 429850024300.S | Nadstavec kruhový DN 100/100 pre kruhové spiro potrubie | ks | 3 |  | 0 |  |  |  | znížená | 0 | 0 | 0.0001 | 0.0003 | 0 | 0 | 32 | M | 2 | ROZPOCET | 0 | 0 | 0 | 0 | 0 | 2 | 0 | 16 | -845547904
25 | K | 769021445.S | Montáž nadstavca kruhového na kruhové potrubie DN 150-200 | ks | 5 |  | 0 |  |  |  | znížená | 0.264 | 1.32 | 0 | 0 | 0 | 0 | 16 | K | 2 | ROZPOCET | 0 | 0 | 0 | 0 | 0 | 2 | 0 | 16 | -193952112
26 | M | 429850024600.S | Nadstavec kruhový DN 160/100 pre kruhové spiro potrubie | ks | 2 |  | 0 |  |  |  | znížená | 0 | 0 | 0.0001 | 0.0002 | 0 | 0 | 32 | M | 2 | ROZPOCET | 0 | 0 | 0 | 0 | 0 | 2 | 0 | 16 | 240186710
27 | M | 429850024700.S | Nadstavec kruhový DN 160/160 pre kruhové spiro potrubie | ks | 1 |  | 0 |  |  |  | znížená | 0 | 0 | 0.0002 | 0.0002 | 0 | 0 | 32 | M | 2 | ROZPOCET | 0 | 0 | 0 | 0 | 0 | 2 | 0 | 16 | -1269103589
28 | M | 429850024800.S | Nadstavec kruhový DN 200/125 pre kruhové spiro potrubie | ks | 1 |  | 0 |  |  |  | znížená | 0 | 0 | 0.0002 | 0.0002 | 0 | 0 | 32 | M | 2 | ROZPOCET | 0 | 0 | 0 | 0 | 0 | 2 | 0 | 16 | 1691458112
29 | M | 429850024900.S | Nadstavec kruhový DN 200/200 pre kruhové spiro potrubie | ks | 1 |  | 0 |  |  |  | znížená | 0 | 0 | 0.0002 | 0.0002 | 0 | 0 | 32 | M | 2 | ROZPOCET | 0 | 0 | 0 | 0 | 0 | 2 | 0 | 16 | -353388790
30 | K | 769021529.S | Montáž samoťahovej hlavice do priemeru 140 mm | ks | 3 |  | 0 |  |  |  | znížená | 0.194 | 0.582 | 0 | 0 | 0 | 0 | 16 | K | 2 | ROZPOCET | 0 | 0 | 0 | 0 | 0 | 2 | 0 | 16 | -2117703096
31 | M | 429720025500.S | Hlavica samoťahová pozinkovaná, priemer 100 mm | ks | 3 |  | 0 |  |  |  | znížená | 0 | 0 | 0.00154 | 0.00462 | 0 | 0 | 32 | M | 2 | ROZPOCET | 0 | 0 | 0 | 0 | 0 | 2 | 0 | 16 | 843672056
32 | K | 769021532.S | Montáž samoťahovej hlavice priemeru 160-200 mm | ks | 2 |  | 0 |  |  |  | znížená | 0.29 | 0.58 | 0 | 0 | 0 | 0 | 16 | K | 2 | ROZPOCET | 0 | 0 | 0 | 0 | 0 | 2 | 0 | 16 | 1732187865
33 | M | 429720025900.S | Hlavica samoťahová pozinkovaná, priemer 160 mm | ks | 1 |  | 0 |  |  |  | znížená | 0 | 0 | 0.00389 | 0.00389 | 0 | 0 | 32 | M | 2 | ROZPOCET | 0 | 0 | 0 | 0 | 0 | 2 | 0 | 16 | -74003322
34 | M | 429720026100.S | Hlavica samoťahová pozinkovaná, priemer 200 mm | ks | 1 |  | 0 |  |  |  | znížená | 0 | 0 | 0.00611 | 0.00611 | 0 | 0 | 32 | M | 2 | ROZPOCET | 0 | 0 | 0 | 0 | 0 | 2 | 0 | 16 | 1896376866
| D | HZS | Hodinové zúčtovacie sadzby |  |  |  | 0 | [5 empty] | 0 |  | 0 |  | 0 | 4 | D | 0 | ROZPOCET | [6 empty] | 0
35 | K | HZS000111.1 | Stavebno montážne práce menej náročne, pomocné alebo manupulačné (Tr. 1) v rozsahu viac ako 8 hodín | hod | 32 |  | 0 |  |  |  | znížená | 0 | 0 | 0 | 0 | 0 | 0 | 512 | K | 1 | ROZPOCET | 0 | 0 | 0 | 0 | 0 | 2 | 0 | 512 | 2025141542
36 | K | HZS-0051 | Zaregulovanie VZT + kompletácia, revízna správa, zaškolenie obsluhy | ks | 1 |  | 0 |  |  |  | znížená | 0 | 0 | 0 | 0 | 0 | 0 | 512 | K | 1 | ROZPOCET | 0 | 0 | 0 | 0 | 0 | 2 | 0 | 512 | 1253102679
37 | K | HZS-0061 | Kompletné vyskúšanie systému | ks | 1 |  | 0 |  |  |  | znížená | 0 | 0 | 0 | 0 | 0 | 0 | 512 | K | 1 | ROZPOCET | 0 | 0 | 0 | 0 | 0 | 2 | 0 | 512 | 1967432263
38 | K | HZS-0071 | Skúšobná v prevádzka | hod | 4 |  | 0 |  |  |  | znížená | 0 | 0 | 0 | 0 | 0 | 0 | 512 | K | 1 | ROZPOCET | 0 | 0 | 0 | 0 | 0 | 2 | 0 | 512 | 408131761
| D | M | Práce a dodávky M |  |  |  | 0 | [5 empty] | 0 |  | 0 |  | 0 | 3 | D | 0 | ROZPOCET | [6 empty] | 0
| D | 36-M | Montáž prev.,mer. a regul.zariadení |  |  |  | 0 | [5 empty] | 0 |  | 0 |  | 0 | 3 | D | 1 | ROZPOCET | [6 empty] | 0
39 | K | HZS000213 | Montážny, kotviaci a spojovací materiál | ks | 1 |  | 0 |  |  |  | znížená | 0 | 0 | 0 | 0 | 0 | 0 | 64 | K | 2 | ROZPOCET | 0 | 0 | 0 | 0 | 0 | 2 | 0 | 64 | -2070379257

## 13 - SO 12 - OPZ
[9 empty] | >> skryté stĺpce << | [9 empty] | {84bee00d-f5b9-4316-8540-071b1c054c38}
0
| KRYCÍ LIST ROZPOČTU | [8 empty] | v --- nižšie sa nachádzajú doplnkové a pomocné údaje k zostavám --- v | [8 empty] | False
Stavba:
SOŠ Tornaľa - modernizácia odborného vzdelávania, budova SOŠ
Objekt:
13 - SO 12 - OPZ
| JKSO: |  |  |  |  | KS:
| Miesto: |  |  |  |  | Dátum: | 14. 7. 2024
| Objednávateľ: |  |  |  |  | IČO:
IČ DPH:
| Zhotoviteľ: |  |  |  |  | IČO:
IČ DPH:
| Projektant: |  |  |  |  | IČO:
IČ DPH:
| Spracovateľ: |  |  |  |  | IČO:
IČ DPH:
Poznámka:
| Cena bez DPH | [5 empty] | 0
|  |  | Základ dane |  |  | Sadzba dane | Výška dane
| DPH | základná | 0 |  |  | 20% | 0
|  | znížená | 0 |  |  | 20% | 0
|  | zákl. prenesená | 0 |  |  | 20% | 0
|  | zníž. prenesená | 0 |  |  | 20% | 0
|  | nulová | 0 |  |  | 0% | 0
| Cena s DPH |  |  | v | EUR |  | 0
| Projektant |  |  | Spracovateľ
| Dátum a podpis: |  | Pečiatka | Dátum a podpis: |  |  | Pečiatka
| Objednávateľ |  |  | Zhotoviteľ
| Dátum a podpis: |  | Pečiatka | Dátum a podpis: |  |  | Pečiatka
REKAPITULÁCIA ROZPOČTU
Stavba:
SOŠ Tornaľa - modernizácia odborného vzdelávania, budova SOŠ
Objekt:
13 - SO 12 - OPZ
Miesto: | [5 empty] | Dátum: | 14. 7. 2024
Objednávateľ: | [5 empty] | Projektant:
Zhotoviteľ: | [5 empty] | Spracovateľ:
Kód dielu - Popis | [6 empty] | Cena celkom [EUR]
Náklady z rozpočtu | [6 empty] | 0 | [12 empty] | -1
| PSV - Práce a dodávky PSV | [5 empty] | 0
| 723 - Zdravotechnika - vnútorný plynovod | [5 empty] | 0
| 733 - Ústredné kúrenie - rozvodné potrubie | [5 empty] | 0
| 783 - Nátery | [5 empty] | 0
| M - Práce a dodávky M | [5 empty] | 0
| 23-M - Montáže potrubia | [5 empty] | 0
| HZS - Hodinové zúčtovacie sadzby | [5 empty] | 0
| OST - Ostatné | [5 empty] | 0
ROZPOČET
Stavba:
SOŠ Tornaľa - modernizácia odborného vzdelávania, budova SOŠ
Objekt:
13 - SO 12 - OPZ
Miesto: | [5 empty] | Dátum: | 14. 7. 2024
Objednávateľ: | [5 empty] | Projektant:
Zhotoviteľ: | [5 empty] | Spracovateľ:
PČ | Typ | Kód | Popis | MJ | Množstvo | J.cena [EUR] | Cena celkom [EUR] | Cenová sústava |  |  | DPH | J. Nh [h] | Nh celkom [h] | J. hmotnosť [t] | Hmotnosť celkom [t] | J. suť [t] | Suť Celkom [t]
Náklady z rozpočtu | [6 empty] | 0 | [5 empty] | 0 |  | 0 |  | 0 |  | D | -1 | [7 empty] | 0
| D | PSV | Práce a dodávky PSV |  |  |  | 0 | [5 empty] | 0 |  | 0 |  | 0 | 2 | D | 0 | ROZPOCET | [6 empty] | 0
| D | 723 | Zdravotechnika - vnútorný plynovod |  |  |  | 0 | [5 empty] | 0 |  | 0 |  | 0 | 2 | D | 1 | ROZPOCET | [6 empty] | 0
1 | K | 723120203.S | Potrubie z oceľových rúrok závitových čiernych spájaných zvarovaním - akosť 11 353.0 DN 20 | m | 6 |  | 0 |  |  |  | znížená | 0 | 0 | 0 | 0 | 0 | 0 | 16 | K | 2 | ROZPOCET | 0 | 0 | 0 | 0 | 0 | 2 | 0 | 16 | 878287588
2 | K | 723120805.S | Demontáž potrubia zvarovaného z oceľových rúrok závitových nad 25 do DN 50, -0,00342t | m | 6 |  | 0 |  |  |  | znížená | 0 | 0 | 0 | 0 | 0 | 0 | 16 | K | 2 | ROZPOCET | 0 | 0 | 0 | 0 | 0 | 2 | 0 | 16 | 843523956
3 | K | 723120809.S | Demontáž potrubia zvarovaného z oceľových rúrok závitových nad 50 do DN 80, -0,00828t | m | 18 |  | 0 |  |  |  | znížená | 0 | 0 | 0 | 0 | 0 | 0 | 16 | K | 2 | ROZPOCET | 0 | 0 | 0 | 0 | 0 | 2 | 0 | 16 | -279307467
4 | K | 723130255.S | Potrubie plynové z oceľových bralenových rúrok DN 65 + kotvenie do steny | m | 18 |  | 0 |  |  |  | znížená | 0 | 0 | 0 | 0 | 0 | 0 | 16 | K | 2 | ROZPOCET | 0 | 0 | 0 | 0 | 0 | 2 | 0 | 16 | 2019429828
5 | K | 723190901.S | Oprava plynovodného potrubia uzatvorenie alebo otvorenie plynovodného potrubia pri opravách | ks | 1 |  | 0 |  |  |  | znížená | 0 | 0 | 0 | 0 | 0 | 0 | 16 | K | 2 | ROZPOCET | 0 | 0 | 0 | 0 | 0 | 2 | 0 | 16 | -243944295
6 | K | 723190907.S | Oprava plynovodného potrubia odvzdušnenie a napustenie potrubia | m | 40 |  | 0 |  |  |  | znížená | 0 | 0 | 0 | 0 | 0 | 0 | 16 | K | 2 | ROZPOCET | 0 | 0 | 0 | 0 | 0 | 2 | 0 | 16 | -1822852916
7 | K | 723190913.S | Oprava plynovodného potrubia navarenie odbočky na potrubie DN 20 | ks | 3 |  | 0 |  |  |  | znížená | 0 | 0 | 0 | 0 | 0 | 0 | 16 | K | 2 | ROZPOCET | 0 | 0 | 0 | 0 | 0 | 2 | 0 | 16 | -1342486612
8 | K | 723231009.S | Montáž guľového uzáveru plynu priameho G 3/4 | ks | 3 |  | 0 |  |  |  | znížená | 0 | 0 | 0 | 0 | 0 | 0 | 16 | K | 2 | ROZPOCET | 0 | 0 | 0 | 0 | 0 | 2 | 0 | 16 | 1330296578
9 | M | 551340004800.S | Guľový uzáver na plyn 3/4", plnoprietokový s obojstranne predĺženým závitom, niklovaná mosadz alebo ekvivalent | ks | 3 |  | 0 |  |  |  | znížená | 0 | 0 | 0 | 0 | 0 | 0 | 32 | M | 2 | ROZPOCET | 0 | 0 | 0 | 0 | 0 | 2 | 0 | 16 | 818566501
10 | K | 723239202.S | Montáž armatúr plynových s dvoma závitmi G 3/4 ostatné typy | ks | 3 |  | 0 |  |  |  | znížená | 0 | 0 | 0 | 0 | 0 | 0 | 16 | K | 2 | ROZPOCET | 0 | 0 | 0 | 0 | 0 | 2 | 0 | 16 | -1409321227
11 | M | FM020000B10 | Plynový filter - závitový - 3/4" alebo ekvivalent | ks | 3 |  | 0 |  |  |  | znížená | 0 | 0 | 0 | 0 | 0 | 0 | 32 | M | 2 | ROZPOCET | 0 | 0 | 0 | 0 | 0 | 2 | 0 | 16 | 1296182020
12 | K | 998723201.S | Presun hmôt pre vnútorný plynovod v objektoch výšky do 6 m | % | 15.89 |  | 0 |  |  |  | znížená | 0 | 0 | 0 | 0 | 0 | 0 | 16 | K | 2 | ROZPOCET | 0 | 0 | 0 | 0 | 0 | 2 | 0 | 16 | -938007223
13 | K | 998723294.S | Plynovod, prípl.za presun nad vymedz. najväčšiu dopravnú vzdialenosť do 1000 m | % | 15.89 |  | 0 |  |  |  | znížená | 0 | 0 | 0 | 0 | 0 | 0 | 16 | K | 2 | ROZPOCET | 0 | 0 | 0 | 0 | 0 | 2 | 0 | 16 | 155718449
14 | K | 998723299.S | Plynovod, prípl.za presun za každých ďalších aj začatých 1000 m nad 1000 m | % | 15.89 |  | 0 |  |  |  | znížená | 0 | 0 | 0 | 0 | 0 | 0 | 16 | K | 2 | ROZPOCET | 0 | 0 | 0 | 0 | 0 | 2 | 0 | 16 | 2033347020
| D | 733 | Ústredné kúrenie - rozvodné potrubie |  |  |  | 0 | [5 empty] | 0 |  | 0 |  | 0 | 2 | D | 1 | ROZPOCET | [6 empty] | 0
15 | K | 733191917.S | Oprava rozvodov potrubí z oceľových rúrok zaslepenie kovaním a zavarením DN 40 | ks | 2 |  | 0 |  |  |  | znížená | 0 | 0 | 0 | 0 | 0 | 0 | 16 | K | 2 | ROZPOCET | 0 | 0 | 0 | 0 | 0 | 2 | 0 | 16 | -879612942
| D | 783 | Nátery |  |  |  | 0 | [5 empty] | 0 |  | 0 |  | 0 | 2 | D | 1 | ROZPOCET | [6 empty] | 0
16 | K | 783425350 | Nátery kov.potr.a armatúr syntet. potrubie do DN 100 mm dvojnás. 1x email a základný náter - 140µm | m | 6 |  | 0 |  |  |  | znížená | 0 | 0 | 0 | 0 | 0 | 0 | 16 | K | 2 | ROZPOCET | 0 | 0 | 0 | 0 | 0 | 2 | 0 | 16 | -1041029180
| D | M | Práce a dodávky M |  |  |  | 0 | [5 empty] | 0 |  | 0 |  | 0 | 3 | D | 0 | ROZPOCET | [6 empty] | 0
| D | 23-M | Montáže potrubia |  |  |  | 0 | [5 empty] | 0 |  | 0 |  | 0 | 3 | D | 1 | ROZPOCET | [6 empty] | 0
17 | K | 230230003 | Predbežná tlaková skúška vodou DN 100 | m | 10 |  | 0 |  |  |  | znížená | 0 | 0 | 0 | 0 | 0 | 0 | 64 | K | 2 | ROZPOCET | 0 | 0 | 0 | 0 | 0 | 2 | 0 | 64 | -1832757295
18 | K | 230230018 | Hlavná tlaková skúška vzduchom 0, 6 MPa - STN 38 6413 DN 100 | m | 10.4 |  | 0 |  |  |  | znížená | 0 | 0 | 0 | 0 | 0 | 0 | 64 | K | 2 | ROZPOCET | 0 | 0 | 0 | 0 | 0 | 2 | 0 | 64 | -208057302
| D | HZS | Hodinové zúčtovacie sadzby |  |  |  | 0 | [5 empty] | 0 |  | 0 |  | 0 | 4 | D | 0 | ROZPOCET | [6 empty] | 0
19 | K | HZS000112 | Stavebno montážne práce náročnejšie, ucelené, obtiažne, rutinné (Tr. 2) v rozsahu viac ako 8 hodín náročnejšie | hod | 4 |  | 0 |  |  |  | znížená | 0 | 0 | 0 | 0 | 0 | 0 | 262144 | K | 1 | ROZPOCET | 0 | 0 | 0 | 0 | 0 | 2 | 0 | 262144 | 1451603652
| D | OST | Ostatné |  |  |  | 0 | [5 empty] | 0 |  | 0 |  | 0 | 4 | D | 0 | ROZPOCET | [6 empty] | 0
20 | K | HZS-0010 | Revízie | kpl | 3 |  | 0 |  |  |  | znížená | 0 | 0 | 0 | 0 | 0 | 0 | 262144 | K | 1 | ROZPOCET | 0 | 0 | 0 | 0 | 0 | 2 | 0 | 262144 | -33286071
21 | K | HZS-0011 | Technická inšpekcia | sub | 1 |  | 0 |  |  |  | znížená | 0 | 0 | 0 | 0 | 0 | 0 | 262144 | K | 1 | ROZPOCET | 0 | 0 | 0 | 0 | 0 | 2 | 0 | 262144 | 758936587
22 | K | HZS-0051 | Príprava systému ku komplexnému vyskúšaniu | hod | 1 |  | 0 |  |  |  | znížená | 0 | 0 | 0 | 0 | 0 | 0 | 262144 | K | 1 | ROZPOCET | 0 | 0 | 0 | 0 | 0 | 2 | 0 | 262144 | -654779728

## 14 - SO 13 - Hlasová sign...
[9 empty] | >> skryté stĺpce << | [9 empty] | {92fd73b8-96c2-4d30-9c9a-b51b784f496a}
0
| KRYCÍ LIST ROZPOČTU | [8 empty] | v --- nižšie sa nachádzajú doplnkové a pomocné údaje k zostavám --- v | [8 empty] | False
Stavba:
SOŠ Tornaľa - modernizácia odborného vzdelávania, budova SOŠ
Objekt:
14 - SO 13 - Hlasová signalizácia požiaru
| JKSO: |  |  |  |  | KS:
| Miesto: |  |  |  |  | Dátum: | 14. 7. 2024
| Objednávateľ: |  |  |  |  | IČO:
IČ DPH:
| Zhotoviteľ: |  |  |  |  | IČO:
IČ DPH:
| Projektant: |  |  |  |  | IČO:
IČ DPH:
| Spracovateľ: |  |  |  |  | IČO:
IČ DPH:
Poznámka:
| Cena bez DPH | [5 empty] | 0
|  |  | Základ dane |  |  | Sadzba dane | Výška dane
| DPH | základná | 0 |  |  | 20% | 0
|  | znížená | 0 |  |  | 20% | 0
|  | zákl. prenesená | 0 |  |  | 20% | 0
|  | zníž. prenesená | 0 |  |  | 20% | 0
|  | nulová | 0 |  |  | 0% | 0
| Cena s DPH |  |  | v | EUR |  | 0
| Projektant |  |  | Spracovateľ
| Dátum a podpis: |  | Pečiatka | Dátum a podpis: |  |  | Pečiatka
| Objednávateľ |  |  | Zhotoviteľ
| Dátum a podpis: |  | Pečiatka | Dátum a podpis: |  |  | Pečiatka
REKAPITULÁCIA ROZPOČTU
Stavba:
SOŠ Tornaľa - modernizácia odborného vzdelávania, budova SOŠ
Objekt:
14 - SO 13 - Hlasová signalizácia požiaru
Miesto: | [5 empty] | Dátum: | 14. 7. 2024
Objednávateľ: | [5 empty] | Projektant:
Zhotoviteľ: | [5 empty] | Spracovateľ:
Kód dielu - Popis | [6 empty] | Cena celkom [EUR]
Náklady z rozpočtu | [6 empty] | 0 | [12 empty] | -1
| D1 - Dodávka zariadenia | [5 empty] | 0
| D2 - Montáž zariadenia | [5 empty] | 0
| D3 - Dodávka elektroinštalačného materiálu | [5 empty] | 0
| D4 - Montáž elektroinštalačného materiálu | [5 empty] | 0
| D5 - Ostatné náklady | [5 empty] | 0
ROZPOČET
Stavba:
SOŠ Tornaľa - modernizácia odborného vzdelávania, budova SOŠ
Objekt:
14 - SO 13 - Hlasová signalizácia požiaru
Miesto: | [5 empty] | Dátum: | 14. 7. 2024
Objednávateľ: | [5 empty] | Projektant:
Zhotoviteľ: | [5 empty] | Spracovateľ:
PČ | Typ | Kód | Popis | MJ | Množstvo | J.cena [EUR] | Cena celkom [EUR] | Cenová sústava |  |  | DPH | J. Nh [h] | Nh celkom [h] | J. hmotnosť [t] | Hmotnosť celkom [t] | J. suť [t] | Suť Celkom [t]
Náklady z rozpočtu | [6 empty] | 0 | [5 empty] | 0 |  | 0 |  | 0 |  | D | -1 | [7 empty] | 0
| D | D1 | Dodávka zariadenia |  |  |  | 0 | [5 empty] | 0 |  | 0 |  | 0 | 1 | D | 0 | ROZPOCET | [6 empty] | 0
1 | M | VX-3008F alebo náhra | Systém VX-3000, 8 liniek, 3 sloty pre zosilňovače | ks | 1 |  | 0 |  |  |  | znížená | 0 | 0 | 0 | 0 | 0 | 0 | 8 | M | 1 | ROZPOCET | 0 | 0 | 0 | 0 | 0 | 2 | 0 | 4 | 2
2 | M | VX-3150DS alebo náhr | Zdroj 1150W (max.1390W), 8x25A + 3x5A + dobíjanie | ks | 1 |  | 0 |  |  |  | znížená | 0 | 0 | 0 | 0 | 0 | 0 | 8 | M | 1 | ROZPOCET | 0 | 0 | 0 | 0 | 0 | 2 | 0 | 4 | 4
3 | M | SWL1100 alebo náhra | Akumulátor Yuasa, 12V/45Ah, max.životnosť 10 rokov | ks | 1 |  | 0 |  |  |  | znížená | 0 | 0 | 0 | 0 | 0 | 0 | 8 | M | 1 | ROZPOCET | 0 | 0 | 0 | 0 | 0 | 2 | 0 | 4 | 6
4 | M | VX-030DA alebo náhra | Modul zosilňovača pre VX3000, 300W | ks | 3 |  | 0 |  |  |  | znížená | 0 | 0 | 0 | 0 | 0 | 0 | 8 | M | 1 | ROZPOCET | 0 | 0 | 0 | 0 | 0 | 2 | 0 | 4 | 8
5 | M | RM-300X alebo náhrad | Stanica hlásateľa, 10 ovládacích tlačidiel | ks | 1 |  | 0 |  |  |  | znížená | 0 | 0 | 0 | 0 | 0 | 0 | 8 | M | 1 | ROZPOCET | 0 | 0 | 0 | 0 | 0 | 2 | 0 | 4 | 10
6 | M | WA 06-165/T-EN54 ale | Biela reproduktorová skrinka, IP54, 6W, EN54 | ks | 95 |  | 0 |  |  |  | znížená | 0 | 0 | 0 | 0 | 0 | 0 | 8 | M | 1 | ROZPOCET | 0 | 0 | 0 | 0 | 0 | 2 | 0 | 4 | 12
7 | M | PC-1865BS alebo náhr | Stropný zapustený repro. s krytom, 6W, EN54, 12cm | ks | 8 |  | 0 |  |  |  | znížená | 0 | 0 | 0 | 0 | 0 | 0 | 8 | M | 1 | ROZPOCET | 0 | 0 | 0 | 0 | 0 | 2 | 0 | 4 | 14
8 | M | CP100 alebo náhrada | Konvenčné tlačidlo, červená farba, sklo | ks | 9 |  | 0 |  |  |  | znížená | 0 | 0 | 0 | 0 | 0 | 0 | 8 | M | 1 | ROZPOCET | 0 | 0 | 0 | 0 | 0 | 2 | 0 | 4 | 16
9 | M | CI alebo náhrada | Plastový kryt na tlačidlo CP100 | ks | 9 |  | 0 |  |  |  | znížená | 0 | 0 | 0 | 0 | 0 | 0 | 8 | M | 1 | ROZPOCET | 0 | 0 | 0 | 0 | 0 | 2 | 0 | 4 | 18
10 | M | KSK 125 2PO6 alebo n | Krabica inštalačná pož.odolná, EN 54, IP66 | ks | 3 |  | 0 |  |  |  | znížená | 0 | 0 | 0 | 0 | 0 | 0 | 8 | M | 1 | ROZPOCET | 0 | 0 | 0 | 0 | 0 | 2 | 0 | 4 | 20
11 | M | RZA-22-A66-CAY-A1 al | stojanový 19" rozvádzač rozoberateľný RZA šírka 600 mm hĺbka 600mm, 22U, výška 1080mm | ks | 1 |  | 0 |  |  |  | znížená | 0 | 0 | 0 | 0 | 0 | 0 | 8 | M | 1 | ROZPOCET | 0 | 0 | 0 | 0 | 0 | 2 | 0 | 4 | 22
12 | M | RAB-CH-X03-X3 alebo | ventilačná jednotka strešná, podlahová, 2 ventilátory, s termostatom | ks | 1 |  | 0 |  |  |  | znížená | 0 | 0 | 0 | 0 | 0 | 0 | 8 | M | 1 | ROZPOCET | 0 | 0 | 0 | 0 | 0 | 2 | 0 | 4 | 24
13 | M | 620050 alebo náhrada | Rozvodný panel 19", 7 x 230V | ks | 1 |  | 0 |  |  |  | znížená | 0 | 0 | 0 | 0 | 0 | 0 | 8 | M | 1 | ROZPOCET | 0 | 0 | 0 | 0 | 0 | 2 | 0 | 4 | 26
14 | M | RAC-PO-X66-XD alebo | podstavec so zvýšenou nosnosťou | ks | 1 |  | 0 |  |  |  | znížená | 0 | 0 | 0 | 0 | 0 | 0 | 8 | M | 1 | ROZPOCET | 0 | 0 | 0 | 0 | 0 | 2 | 0 | 4 | 28
15 | M | RAB-UP-450-H4 alebo | pevná polica so zvýšenou nosnosťou, Hĺbka: 450 mm, Nosnosť: 150 kg | ks | 1 |  | 0 |  |  |  | znížená | 0 | 0 | 0 | 0 | 0 | 0 | 8 | M | 1 | ROZPOCET | 0 | 0 | 0 | 0 | 0 | 2 | 0 | 4 | 30
16 | M | 220111865 | Pripojenie uzemňovacieho zvodu na uzemňovací svorník skrine a uzemňovací pásik,zmeranie uzemň.odporu | ks | 1 |  | 0 |  |  |  | znížená | 0 | 0 | 0 | 0 | 0 | 0 | 8 | M | 1 | ROZPOCET | 0 | 0 | 0 | 0 | 0 | 2 | 0 | 4 | 32
17 | M | 11090015 alebo náhra | M6 klietka matica racku set skrutiek (20 x skrutky M6 + 20 x matice + 20 x podložky ) | ks | 1 |  | 0 |  |  |  | znížená | 0 | 0 | 0 | 0 | 0 | 0 | 8 | M | 1 | ROZPOCET | 0 | 0 | 0 | 0 | 0 | 2 | 0 | 4 | 34
| D | D2 | Montáž zariadenia |  |  |  | 0 | [5 empty] | 0 |  | 0 |  | 0 | 1 | D | 0 | ROZPOCET | [6 empty] | 0
18 | K | 220370429 | Montáž rozhlasovej ústredne pre požiarny rozhlas, do 2x800W | ks | 1 |  | 0 |  |  |  | znížená | 0 | 0 | 0 | 0 | 0 | 0 | 4 | K | 1 | ROZPOCET | 0 | 0 | 0 | 0 | 0 | 2 | 0 | 4 | 36
19 | K | 220321722 | Montáž náhradného zdroja k rozhlasovej ústredni | ks | 1 |  | 0 |  |  |  | znížená | 0 | 0 | 0 | 0 | 0 | 0 | 4 | K | 1 | ROZPOCET | 0 | 0 | 0 | 0 | 0 | 2 | 0 | 4 | 38
20 | K | 220370531 | Montáž reproduktora do 6W, upevnenie,pripojenie,odskúšanie | ks | 103 |  | 0 |  |  |  | znížená | 0 | 0 | 0 | 0 | 0 | 0 | 4 | K | 1 | ROZPOCET | 0 | 0 | 0 | 0 | 0 | 2 | 0 | 4 | 40
21 | K | 220330101 | Montáž tlacidlového hlásica,zapojenie, preskúšanie na omietku | ks | 9 |  | 0 |  |  |  | znížená | 0 | 0 | 0 | 0 | 0 | 0 | 4 | K | 1 | ROZPOCET | 0 | 0 | 0 | 0 | 0 | 2 | 0 | 4 | 42
22 | K | 210010351 | Krabicová rozvodka z lisovaného izolantu vrátane ukoncenia káblov a zapojenia vodicov | ks | 3 |  | 0 |  |  |  | znížená | 0 | 0 | 0 | 0 | 0 | 0 | 4 | K | 1 | ROZPOCET | 0 | 0 | 0 | 0 | 0 | 2 | 0 | 4 | 44
23 | K | 220370415 | Montáž pultu diaľkového ovládania na stôl | ks | 1 |  | 0 |  |  |  | znížená | 0 | 0 | 0 | 0 | 0 | 0 | 4 | K | 1 | ROZPOCET | 0 | 0 | 0 | 0 | 0 | 2 | 0 | 4 | 46
24 | K | HZS000113 | Kompletizácia rozvádzača | hod | 8 |  | 0 |  |  |  | znížená | 0 | 0 | 0 | 0 | 0 | 0 | 4 | K | 1 | ROZPOCET | 0 | 0 | 0 | 0 | 0 | 2 | 0 | 4 | 48
25 | K | 220370088 | Záverečné meranie rozhlas.zariad.800 W s meraním ZR,meranie charakteristík,vyprac.protokolu | ks | 1 |  | 0 |  |  |  | znížená | 0 | 0 | 0 | 0 | 0 | 0 | 4 | K | 1 | ROZPOCET | 0 | 0 | 0 | 0 | 0 | 2 | 0 | 4 | 50
| D | D3 | Dodávka elektroinštalačného materiálu |  |  |  | 0 | [5 empty] | 0 |  | 0 |  | 0 | 1 | D | 0 | ROZPOCET | [6 empty] | 0
26 | M | PRAFlaDur 2x1.5 ale | Kábel 1–CSKH–V180 P30-R, PH120-R, PS30, E30, P 750 90-R B2ca s1d1a1 | m | 1420 |  | 0 |  |  |  | znížená | 0 | 0 | 0 | 0 | 0 | 0 | 8 | M | 1 | ROZPOCET | 0 | 0 | 0 | 0 | 0 | 2 | 0 | 4 | 52
27 | M | F / UTP drôt CAT5E a | Kábel F / UTP drôt CAT5E, LSZH | m | 55 |  | 0 |  |  |  | znížená | 0 | 0 | 0 | 0 | 0 | 0 | 8 | M | 1 | ROZPOCET | 0 | 0 | 0 | 0 | 0 | 2 | 0 | 4 | 54
28 | M | JE-H(ST)H 1x2x0,8 al | Kábel JE-H(ST)H 1x2x0,8 FE180/PS30, B2ca,s1,d1,a1 | m | 300 |  | 0 |  |  |  | znížená | 0 | 0 | 0 | 0 | 0 | 0 | 8 | M | 1 | ROZPOCET | 0 | 0 | 0 | 0 | 0 | 2 | 0 | 4 | 56
29 | M | CHKE-R-J 3x2,5 | Kábel pevný CHKE-R-J 3x2,5 B2cas1d1a1 | m | 30 |  | 0 |  |  |  | znížená | 0 | 0 | 0 | 0 | 0 | 0 | 8 | M | 1 | ROZPOCET | 0 | 0 | 0 | 0 | 0 | 2 | 0 | 4 | 58
30 | M | 1-CXKH-R-J | Vodič pevný 1-CXKH-R-J 1x6 B2cas1d0a1 bezhalogénový | m | 15 |  | 0 |  |  |  | znížená | 0 | 0 | 0 | 0 | 0 | 0 | 8 | M | 1 | ROZPOCET | 0 | 0 | 0 | 0 | 0 | 2 | 0 | 4 | 60
31 | M | LHD 40X20HF | Žľab káblový LHD 40X20HF HD 40x20mm 2m PVC biely | m | 400 |  | 0 |  |  |  | znížená | 0 | 0 | 0 | 0 | 0 | 0 | 8 | M | 1 | ROZPOCET | 0 | 0 | 0 | 0 | 0 | 2 | 0 | 4 | 62
32 | M | 6710 PO | Príchytka káblová 6710 PO 10mm jednostranná zinkovaná | ks | 1650 |  | 0 |  |  |  | znížená | 0 | 0 | 0 | 0 | 0 | 0 | 8 | M | 1 | ROZPOCET | 0 | 0 | 0 | 0 | 0 | 2 | 0 | 4 | 64
33 | M | SB 6.3X35 POGMT | Skrutka SB 6,3x35mm do betónu zinkovaná | ks | 1650 |  | 0 |  |  |  | znížená | 0 | 0 | 0 | 0 | 0 | 0 | 8 | M | 1 | ROZPOCET | 0 | 0 | 0 | 0 | 0 | 2 | 0 | 4 | 66
34 | M | KHP 6X32 PO | Kovová rozperná hmoždinka | ks | 300 |  | 0 |  |  |  | znížená | 0 | 0 | 0 | 0 | 0 | 0 | 8 | M | 1 | ROZPOCET | 0 | 0 | 0 | 0 | 0 | 2 | 0 | 4 | 68
35 | M | 405512 alebo náhrada | Káblová príchytka so zachovaním funkčnosti pri požiari UDF12 | ks | 1290 |  | 0 |  |  |  | znížená | 0 | 0 | 0 | 0 | 0 | 0 | 8 | M | 1 | ROZPOCET | 0 | 0 | 0 | 0 | 0 | 2 | 0 | 4 | 70
36 | M | SMD4,8x16 alebo náhr | Skrutka samovrtná SMD4,8x16 | ks | 1290 |  | 0 |  |  |  | znížená | 0 | 0 | 0 | 0 | 0 | 0 | 8 | M | 1 | ROZPOCET | 0 | 0 | 0 | 0 | 0 | 2 | 0 | 4 | 72
37 | M | OPT | Štítok-označenie požiarnych trás text CZ | ks | 22.2 |  | 0 |  |  |  | znížená | 0 | 0 | 0 | 0 | 0 | 0 | 8 | M | 1 | ROZPOCET | 0 | 0 | 0 | 0 | 0 | 2 | 0 | 4 | 74
38 | M | CP 611A | Protipožiarny tmel 310 ml | ks | 4 |  | 0 |  |  |  | znížená | 0 | 0 | 0 | 0 | 0 | 0 | 8 | M | 1 | ROZPOCET | 0 | 0 | 0 | 0 | 0 | 2 | 0 | 4 | 76
39 | M | PL7 C16/1 | Istič PL7-C16/1 | ks | 2 |  | 0 |  |  |  | znížená | 0 | 0 | 0 | 0 | 0 | 0 | 8 | M | 1 | ROZPOCET | 0 | 0 | 0 | 0 | 0 | 2 | 0 | 4 | 78
40 | M | Pol1 | Drobný inštalačný materiál | ks | 1 |  | 0 |  |  |  | znížená | 0 | 0 | 0 | 0 | 0 | 0 | 8 | M | 1 | ROZPOCET | 0 | 0 | 0 | 0 | 0 | 2 | 0 | 4 | 80
| D | D4 | Montáž elektroinštalačného materiálu |  |  |  | 0 | [5 empty] | 0 |  | 0 |  | 0 | 1 | D | 0 | ROZPOCET | [6 empty] | 0
41 | K | 220261661 | Vyznačenie trasy vedenia podľa plánu | m | 710 |  | 0 |  |  |  | znížená | 0 | 0 | 0 | 0 | 0 | 0 | 4 | K | 1 | ROZPOCET | 0 | 0 | 0 | 0 | 0 | 2 | 0 | 4 | 82
42 | K | 210881212 | Kábel bezhalogénový, medený uložený pevne 1-CHKE-V 0,6/1,0 kV 2x1,5 | m | 1420 |  | 0 |  |  |  | znížená | 0 | 0 | 0 | 0 | 0 | 0 | 4 | K | 1 | ROZPOCET | 0 | 0 | 0 | 0 | 0 | 2 | 0 | 4 | 84
43 | K | 220280511 | Kábel voľne uložený v kábelovej trase, odvinutie, nameranie a položenie kábla vrátane uchytenia v ohyboch a zaizolovania koncov kábla. Prezvonenie a označenie. | m | 55 |  | 0 |  |  |  | znížená | 0 | 0 | 0 | 0 | 0 | 0 | 4 | K | 1 | ROZPOCET | 0 | 0 | 0 | 0 | 0 | 2 | 0 | 4 | 86
44 | K | 220280206 | Káble v rúrkach, na lištách a na NIEDAX lištách. Kábel uložený v rúrkach alebo lištách. Odvinutie kábla z bubna, natiahnutie, odrezanie, zaizolovanie kábla a zatiahnutie do rúrok (líšt) vrátane ich prečistenia. Prezvonenie a označenie kábla. Bez odviečkov | m | 300 |  | 0 |  |  |  | znížená | 0 | 0 | 0 | 0 | 0 | 0 | 4 | K | 1 | ROZPOCET | 0 | 0 | 0 | 0 | 0 | 2 | 0 | 4 | 88
45 | K | 210881217 | Kábel bezhalogénový, medený uložený pevne 1-CHKE-R 0,6/1,0 kV 3x2,5 | m | 30 |  | 0 |  |  |  | znížená | 0 | 0 | 0 | 0 | 0 | 0 | 4 | K | 1 | ROZPOCET | 0 | 0 | 0 | 0 | 0 | 2 | 0 | 4 | 90
46 | K | 210881160 | Vodič bezhalogénový, medený uložený voľne 1-CHKE-V 0,6/1,0 kV 10 | m | 15 |  | 0 |  |  |  | znížená | 0 | 0 | 0 | 0 | 0 | 0 | 4 | K | 1 | ROZPOCET | 0 | 0 | 0 | 0 | 0 | 2 | 0 | 4 | 92
47 | K | 220300001 | Zhotovenie koncovej káblovej formy na jednom konci,do dĺžky 0,5 m,na kábli do 5 x 2 | ks | 7 |  | 0 |  |  |  | znížená | 0 | 0 | 0 | 0 | 0 | 0 | 4 | K | 1 | ROZPOCET | 0 | 0 | 0 | 0 | 0 | 2 | 0 | 4 | 94
48 | K | 210100258 | Ukončenie celoplastových káblov zmrašť. záklopkou alebo páskou do 5 x 4 mm2 | ks | 7 |  | 0 |  |  |  | znížená | 0 | 0 | 0 | 0 | 0 | 0 | 4 | K | 1 | ROZPOCET | 0 | 0 | 0 | 0 | 0 | 2 | 0 | 4 | 96
49 | K | 220261621 | Osadenie príchytky, vyvŕtanie diery,zatlačenie príchytky do otvoru,v tehlovom murive D 6 mm (vrátane osadenia plastového žľabu) | ks | 1650 |  | 0 |  |  |  | znížená | 0 | 0 | 0 | 0 | 0 | 0 | 4 | K | 1 | ROZPOCET | 0 | 0 | 0 | 0 | 0 | 2 | 0 | 4 | 98
50 | K | 220261143 | Príchytka káblová, pripevnenie káblovej príchytky na konštrukciu | ks | 1290 |  | 0 |  |  |  | znížená | 0 | 0 | 0 | 0 | 0 | 0 | 4 | K | 1 | ROZPOCET | 0 | 0 | 0 | 0 | 0 | 2 | 0 | 4 | 100
51 | K | 971033131 | Vybúranie otvorov v murive základovom alebo nadzákladovom z akýchkoľvek tehál pálených na akúkoľvek maltu priemeru profilu do 60 mm, hr. do 150 mm -0,001 t | ks | 58 |  | 0 |  |  |  | znížená | 0 | 0 | 0 | 0 | 0 | 0 | 4 | K | 1 | ROZPOCET | 0 | 0 | 0 | 0 | 0 | 2 | 0 | 4 | 102
52 | K | 974031121 | Vysekanie rýh v tehelnom murive hl. do 3 cm š. do 3 cm | m | 13.5 |  | 0 |  |  |  | znížená | 0 | 0 | 0 | 0 | 0 | 0 | 4 | K | 1 | ROZPOCET | 0 | 0 | 0 | 0 | 0 | 2 | 0 | 4 | 104
53 | K | 974031132 | Vysekanie rýh v akomkoľvek murive tehlovom na akúkoľvek maltu do hĺbky 50 mm a š. do 70 mm, | m | 10 |  | 0 |  |  |  | znížená | 0 | 0 | 0 | 0 | 0 | 0 | 4 | K | 1 | ROZPOCET | 0 | 0 | 0 | 0 | 0 | 2 | 0 | 4 | 106
54 | K | 612401391 | Omietka jednotlivých malých plôch vnútorných stien akoukoľvek maltou nad 0, 25 do 1 m2 | ks | 11 |  | 0 |  |  |  | znížená | 0 | 0 | 0 | 0 | 0 | 0 | 4 | K | 1 | ROZPOCET | 0 | 0 | 0 | 0 | 0 | 2 | 0 | 4 | 108
55 | K | 972054141 | Vybúranie otvorov, bez odstránenia podlahy a násypu, v stropoch alebo klenbách železobetónových, plochy do 0,0225 m2, hr. do 120 mm -0,005 t | ks | 2 |  | 0 |  |  |  | znížená | 0 | 0 | 0 | 0 | 0 | 0 | 4 | K | 1 | ROZPOCET | 0 | 0 | 0 | 0 | 0 | 2 | 0 | 4 | 110
56 | K | 210020921 | Protipožiarna upchávka, priechod stenou - okraja orámovaný uhol t 15 cm | m2 | 0.347 |  | 0 |  |  |  | znížená | 0 | 0 | 0 | 0 | 0 | 0 | 4 | K | 1 | ROZPOCET | 0 | 0 | 0 | 0 | 0 | 2 | 0 | 4 | 112
57 | K | 210020911 | Protipožiarna upchávka (z mat. ako Vistemat, Experlit, rebierkové pletivo) priechod stropom t 20 cm | m2 | 0.045 |  | 0 |  |  |  | znížená | 0 | 0 | 0 | 0 | 0 | 0 | 4 | K | 1 | ROZPOCET | 0 | 0 | 0 | 0 | 0 | 2 | 0 | 4 | 114
58 | K | 210120401 | Istič vzduchový jednopólový do 63 A | ks | 2 |  | 0 |  |  |  | znížená | 0 | 0 | 0 | 0 | 0 | 0 | 4 | K | 1 | ROZPOCET | 0 | 0 | 0 | 0 | 0 | 2 | 0 | 4 | 116
59 | K | HZS000113.1 | Úpravy rozvádzača R4 pre osadenie ističov | hod | 1 |  | 0 |  |  |  | znížená | 0 | 0 | 0 | 0 | 0 | 0 | 4 | K | 1 | ROZPOCET | 0 | 0 | 0 | 0 | 0 | 2 | 0 | 4 | 118
| D | D5 | Ostatné náklady |  |  |  | 0 | [5 empty] | 0 |  | 0 |  | 0 | 1 | D | 0 | ROZPOCET | [6 empty] | 0
60 | K | Pol2 | PPV (podiel pridružených výkonov) | % | 3 |  | 0 |  |  |  | znížená | 0 | 0 | 0 | 0 | 0 | 0 | 4 | K | 1 | ROZPOCET | 0 | 0 | 0 | 0 | 0 | 2 | 0 | 4 | 120
61 | K | Pol3 | Mimostavenisková doprava | % | 3 |  | 0 |  |  |  | znížená | 0 | 0 | 0 | 0 | 0 | 0 | 4 | K | 1 | ROZPOCET | 0 | 0 | 0 | 0 | 0 | 2 | 0 | 4 | 122
62 | K | 220500871 | Kontrolná prevádzka po dobu 24 hodín, inštruktáž a zaškolenie obsluh.personálu,vyplnenie protokolu | sub | 1 |  | 0 |  |  |  | znížená | 0 | 0 | 0 | 0 | 0 | 0 | 4 | K | 1 | ROZPOCET | 0 | 0 | 0 | 0 | 0 | 2 | 0 | 4 | 124
63 | K | 000400022 | Projektové práce - náklady na dokumentáciu skutočného zhotovenia stavby | hod | 16 |  | 0 |  |  |  | znížená | 0 | 0 | 0 | 0 | 0 | 0 | 4 | K | 1 | ROZPOCET | 0 | 0 | 0 | 0 | 0 | 2 | 0 | 4 | 126
64 | K | Pol4 | Východisková odborná prehliadka a funkčná skúška | hod | 18 |  | 0 |  |  |  | znížená | 0 | 0 | 0 | 0 | 0 | 0 | 4 | K | 1 | ROZPOCET | 0 | 0 | 0 | 0 | 0 | 2 | 0 | 4 | 128