## Rekapitulace stavby
Export Komplet | [27 empty] | 2.0 | ZAMOK |  |  |  |  | False | False | {f6a270dc-e376-468b-88db-109334817520}
[33 empty] | 0,01 | 21
[33 empty] | 0,01 | 12
|  | REKAPITULACE STAVBY | [17 empty] | v --- níže se nacházejí doplnkové a pomocné údaje k sestavám --- v | [11 empty] | Návod na vyplnění | 0,001
|  | Kód: |  |  |  |  | DJEM2671 | [24 empty] | Měnit lze pouze buňky se žlutým podbarvením! 1) na prvním listu Rekapitulace stavby vyplňte v sestavě a) Souhrnný list - údaje o Uchazeči (přenesou se do ostatních sestav i v jiných listech) b) Rekapitulace objektů - potřebné Ostatní náklady 2) na vybraných listech vyplňte v sestavě a) Krycí list - údaje o Uchazeči, pokud se liší od údajů o Uchazeči na Souhrnném listu (údaje se přenesou do ostatních sestav v daném listu) b) Rekapitulace rozpočtu - potřebné Ostatní náklady c) Celkové náklady za stavbu - ceny u položek - množství, pokud má žluté podbarvení - a v případě potřeby poznámku (ta je ve skrytém sloupci) | 0,01
|  | Stavba: |  |  |  |  | KULTURNÍ DŮM ŠTERNBERK - Chlazení dílčích prostor 2.NP | [25 empty] | 0,01
|  | KSO: |  |  |  |  | 801 43 | [8 empty] | CC-CZ: | [16 empty] | 0,01
|  | Místo: |  |  |  |  | Masarykova 370/20, Šternberk | [8 empty] | Datum: |  | 16. 12. 2024 | [14 empty] | 0,01
0,01
|  | Zadavatel: | [13 empty] | IČ: | [16 empty] | 0,01
|  |  | Město Šternberk, Horní náměstí 16 | [12 empty] | DIČ: | [16 empty] | 0,01
0,01
|  | Uchazeč: | [13 empty] | IČ: |  | Vyplň údaj | [14 empty] | 0,01
|  |  | Vyplň údaj | [12 empty] | DIČ: |  | Vyplň údaj | [14 empty] | 0,01
False
|  | Projektant: | [13 empty] | IČ: | [16 empty] | False
|  |  | Ing.Judita Bravencová | [12 empty] | DIČ: | [16 empty] | True
0,01
|  | Zpracovatel: | [13 empty] | IČ: | [16 empty] | 0,01
|  |  | Ing.Judita Bravencová | [12 empty] | DIČ: | [16 empty] | True
Poznámka:
|  | Cena bez DPH | [13 empty] | 0
[8 empty] | Sazba daně |  |  | Základ daně |  |  |  |  | Výše daně
|  | DPH |  | základní |  |  |  | 21% |  |  | 0 |  |  |  |  | 0
|  |  |  | snížená |  |  |  | 12% |  |  | 0 |  |  |  |  | 0
|  |  |  | zákl. přenesená |  |  |  | 21% |  |  | 0 |  |  |  |  | 0
|  |  |  | sníž. přenesená |  |  |  | 12% |  |  | 0 |  |  |  |  | 0
|  |  |  | nulová |  |  |  | 0% |  |  | 0 |  |  |  |  | 0
|  | Cena s DPH | [6 empty] | v |  |  | CZK |  |  |  | 0
|  | Projektant | [11 empty] | Zpracovatel
|  | Datum a podpis: | [7 empty] | Razítko |  |  |  | Datum a podpis: |  |  | Razítko
|  | Objednavatel | [11 empty] | Uchazeč
|  | Datum a podpis: | [7 empty] | Razítko |  |  |  | Datum a podpis: |  |  | Razítko
REKAPITULACE OBJEKTŮ STAVBY A SOUPISŮ PRACÍ
| Kód: | [6 empty] | DJEM2671
| Stavba: | [6 empty] | KULTURNÍ DŮM ŠTERNBERK - Chlazení dílčích prostor 2.NP
| Místo: | [6 empty] | Masarykova 370/20, Šternberk | [6 empty] | Datum: |  | 16. 12. 2024
| Zadavatel: | [6 empty] | Město Šternberk, Horní náměstí 16 | [6 empty] | Projektant: |  | Ing.Judita Bravencová |  |  | Informatívní údaje z listů zakázek
| Uchazeč: | [13 empty] | Zpracovatel: |  | Ing.Judita Bravencová
| Kód |  |  |  | Popis | [7 empty] | Cena bez DPH [CZK] |  |  |  |  | Cena s DPH [CZK] | Typ | z toho Ostat. náklady [CZK] | DPH [CZK] | Normohodiny [h] | DPH základní [CZK] | DPH snížená [CZK] | DPH základní přenesená [CZK] | DPH snížená přenesená [CZK] | Základna DPH základní | Základna DPH snížená | Základna DPH zákl. přenesená | Základna DPH sníž. přenesená | Základna DPH nulová
| Náklady z rozpočtů | [11 empty] | 0 |  |  |  |  | 0 |  | 0 | 0 | 0 | 0 | 0 | 0 | 0 | 0 | 0 | 0 | 0 | 0 |  | D | 0 | ###NOIMPORT### | IMPORT | {f6a270dc-e376-468b-88db-109334817520} | {00000000-0000-0000-0000-000000000000} | 801 43
/ |  | D 1.1 |  |  |  | Architektonicko stavební řešení | [6 empty] | 0 |  |  |  |  | 0 | STA | 0 | 0 | 0 | 0 | 0 | 0 | 0 | 0 | 0 | 0 | 0 | 0 |  |  | 1 |  | IMPORT | {8797ad08-9455-4439-bfa1-408db237cf8d} | {f6a270dc-e376-468b-88db-109334817520} |  | 2
|  | D 1.4 |  |  |  | Technika prostředí staveb | [6 empty] | 0 |  |  |  |  | 0 | STA | 0 | 0 | 0 | 0 | 0 | 0 | 0 | 0 | 0 | 0 | 0 | 0 |  | D | 1 | ###NOIMPORT### | IMPORT | {c4c3528d-b830-4dfb-81dd-23cdbe430d80} | {f6a270dc-e376-468b-88db-109334817520} | 801 43 | 2
/ |  |  | D 1.4.1 |  |  |  | ZAŘÍZENÍ VYTÁPĚNÍ A CHLAZENÍ STAVEB | [5 empty] | 0 |  |  |  |  | 0 | Soupis | 0 | 0 | 0 | 0 | 0 | 0 | 0 | 0 | 0 | 0 | 0 | 0 |  |  | 2 |  | IMPORT | {ca961601-d717-4dec-81c5-a84a9c2b1048} | {c4c3528d-b830-4dfb-81dd-23cdbe430d80}
/ |  |  | D 1.4.3 |  |  |  | Zařízení silnoproudých elektroinstalací | [5 empty] | 0 |  |  |  |  | 0 | Soupis | 0 | 0 | 0 | 0 | 0 | 0 | 0 | 0 | 0 | 0 | 0 | 0 |  |  | 2 |  | IMPORT | {955e21b0-ba61-4579-a9c6-9580e57eebbb} | {c4c3528d-b830-4dfb-81dd-23cdbe430d80}

## D 1.1 - Architektonicko s...
{8797ad08-9455-4439-bfa1-408db237cf8d}
2
| KRYCÍ LIST SOUPISU PRACÍ | [7 empty] | v --- níže se nacházejí doplnkové a pomocné údaje k sestavám --- v | [8 empty] | False
Stavba:
KULTURNÍ DŮM ŠTERNBERK - Chlazení dílčích prostor 2.NP
Objekt:
D 1.1 - Architektonicko stavební řešení
| KSO: |  |  |  |  | CC-CZ:
| Místo: |  |  |  |  | Datum: | 16. 12. 2024
| Zadavatel: |  |  |  |  | IČ:
|  | Město Šternberk, Horní náměstí 16 |  |  |  | DIČ:
| Uchazeč: |  |  |  |  | IČ: | Vyplň údaj
|  | Vyplň údaj |  |  |  | DIČ: | Vyplň údaj
| Projektant: |  |  |  |  | IČ:
|  | Ing.Judita Bravencová |  |  |  | DIČ:
| Zpracovatel: |  |  |  |  | IČ:
|  | Dana Jemelková |  |  |  | DIČ:
Poznámka:
| Cena bez DPH | [5 empty] | 0
|  |  | Základ daně |  |  | Sazba daně | Výše daně
| DPH | základní | 0 |  |  | 21% | 0
|  | snížená | 0 |  |  | 12% | 0
|  | zákl. přenesená | 0 |  |  | 21% | 0
|  | sníž. přenesená | 0 |  |  | 12% | 0
|  | nulová | 0 |  |  | 0% | 0
| Cena s DPH |  |  | v | CZK |  | 0
| Projektant |  |  | Zpracovatel
| Datum a podpis: |  | Razítko | Datum a podpis: |  |  | Razítko
| Objednavatel |  |  | Uchazeč
| Datum a podpis: |  | Razítko | Datum a podpis: |  |  | Razítko
REKAPITULACE ČLENĚNÍ SOUPISU PRACÍ
Stavba:
KULTURNÍ DŮM ŠTERNBERK - Chlazení dílčích prostor 2.NP
Objekt:
D 1.1 - Architektonicko stavební řešení
Místo: | [5 empty] | Datum: | 16. 12. 2024
Zadavatel: |  |  | Město Šternberk, Horní náměstí 16 |  |  | Projektant: | Ing.Judita Bravencová
Uchazeč: |  |  | Vyplň údaj |  |  | Zpracovatel: | Dana Jemelková
Kód dílu - Popis | [6 empty] | Cena celkem [CZK]
Náklady ze soupisu prací | [6 empty] | 0 | [11 empty] | -1
| HSV - Práce a dodávky HSV | [5 empty] | 0
| 3 - Svislé a kompletní konstrukce | [5 empty] | 0
| 6 - Úpravy povrchů, podlahy a osazování výplní | [5 empty] | 0
| 9 - Ostatní konstrukce a práce, bourání | [5 empty] | 0
| 997 - Přesun sutě | [5 empty] | 0
| 998 - Přesun hmot | [5 empty] | 0
| PSV - Práce a dodávky PSV | [5 empty] | 0
| 721 - Zdravotechnika - vnitřní kanalizace | [5 empty] | 0
| 722 - Zdravotechnika - vnitřní vodovod | [5 empty] | 0
| 725 - Zdravotechnika - zařizovací předměty | [5 empty] | 0
| 762 - Konstrukce tesařské | [5 empty] | 0
| 763 - Konstrukce suché výstavby | [5 empty] | 0
| 784 - Dokončovací práce - malby a tapety | [5 empty] | 0
SOUPIS PRACÍ
Stavba:
KULTURNÍ DŮM ŠTERNBERK - Chlazení dílčích prostor 2.NP
Objekt:
D 1.1 - Architektonicko stavební řešení
Místo: | [5 empty] | Datum: | 16. 12. 2024
Zadavatel: |  |  | Město Šternberk, Horní náměstí 16 |  |  | Projektant: | Ing.Judita Bravencová
Uchazeč: |  |  | Vyplň údaj |  |  | Zpracovatel: | Dana Jemelková
PČ | Typ | Kód | Popis | MJ | Množství | J.cena [CZK] | Cena celkem [CZK] | Cenová soustava |  | DPH | J. Nh [h] | Nh celkem [h] | J. hmotnost [t] | Hmotnost celkem [t] | J. suť [t] | Suť Celkem [t]
Náklady soupisu celkem | [6 empty] | 0 |  |  |  |  | 0 |  | 1.2975 |  | 1.6572 |  | D | -1 | [10 empty] | 0
| D | HSV | Práce a dodávky HSV |  |  |  | 0 |  |  |  |  | 0 |  | 0.86403 |  | 1.6506 | 1 | D | 0 |  |  |  | ROZPOCET | [6 empty] | 0
| D | 3 | Svislé a kompletní konstrukce |  |  |  | 0 |  |  |  |  | 0 |  | 0.53766 |  | 0 | 1 | D | 1 |  |  |  | ROZPOCET | [6 empty] | 0
1 | K | 310236251 | Zazdívka otvorů pl přes 0,0225 do 0,09 m2 ve zdivu nadzákladovém cihlami pálenými tl přes 300 do 450 mm | kus | 6 |  | 0 |  |  | základní |  | 0 | 0.07367 | 0.44202 | 0 | 0 | 4 | K | 2 |  |  |  | ROZPOCET | 0 | 0 | 0 | 0 | 0 | 1 | 0 | 4 | 324310264
| VV |  | provedení nového prostupu 300x300 ve zdivu tl. 450 mm | [14 empty] | VV | 2 | 1 | True | 0 | ROZPOCET
| VV |  | 1 |  | 1 | [12 empty] | VV | 2 | 2 | True | 0 | ROZPOCET
| VV |  | provedení nového prostupu 250x250 ve zdivu tl. 450 mm | [14 empty] | VV | 2 | 1 | True | 0 | ROZPOCET
| VV |  | 5 |  | 5 | [12 empty] | VV | 2 | 2 | True | 0 | ROZPOCET
| VV |  | Součet |  | 6 | [12 empty] | VV | 2 | 4 | True | 1 | ROZPOCET
2 | K | 340236212 | Zazdívka otvorů v příčkách nebo stěnách pl přes 0,0225 do 0,09 m2 cihlami plnými tl přes 100 mm | kus | 4 |  | 0 |  |  | základní |  | 0 | 0.02391 | 0.09564 | 0 | 0 | 4 | K | 2 |  |  |  | ROZPOCET | 0 | 0 | 0 | 0 | 0 | 1 | 0 | 4 | -86257701
| VV |  | provedení nového prostupu 200x200 ve zdivu tl. 150 mm | [14 empty] | VV | 2 | 1 | True | 0 | ROZPOCET
| VV |  | 4 |  | 4 | [12 empty] | VV | 2 | 2 | True | 1 | ROZPOCET
| D | 6 | Úpravy povrchů, podlahy a osazování výplní |  |  |  | 0 |  |  |  |  | 0 |  | 0.32637 |  | 1.08 | 1 | D | 1 |  |  |  | ROZPOCET | [6 empty] | 0
3 | K | 612131121 | Penetrační disperzní nátěr vnitřních stěn nanášený ručně | m2 | 1.063 |  | 0 |  |  | základní |  | 0 | 0.00026 | 0.00027638 | 0 | 0 | 4 | K | 2 |  |  |  | ROZPOCET | 0 | 0 | 0 | 0 | 0 | 1 | 0 | 4 | -1982169787
| VV |  | provedení nového prostupu 300x300 ve zdivu tl. 450 mm | [14 empty] | VV | 2 | 1 | True | 0 | ROZPOCET
| VV |  | 0,3*0,3*2 |  | 0.18 | [12 empty] | VV | 2 | 2 | True | 0 | ROZPOCET
| VV |  | provedení nového prostupu 250x250 ve zdivu tl. 450 mm | [14 empty] | VV | 2 | 1 | True | 0 | ROZPOCET
| VV |  | 0,25*0,25*(4*2+1) |  | 0.563 | [12 empty] | VV | 2 | 2 | True | 0 | ROZPOCET
| VV |  | provedení nového prostupu 200x200 ve zdivu tl. 150 mm | [14 empty] | VV | 2 | 1 | True | 0 | ROZPOCET
| VV |  | 0,2*0,2*4*2 |  | 0.32 | [12 empty] | VV | 2 | 2 | True | 0 | ROZPOCET
| VV |  | Součet |  | 1.063 | [12 empty] | VV | 2 | 4 | True | 1 | ROZPOCET
4 | K | 612325201 | Vápenocementová hrubá omítka malých ploch do 0,09 m2 na stěnách | kus | 19 |  | 0 |  |  | základní |  | 0 | 0.0035 | 0.0665 | 0 | 0 | 4 | K | 2 |  |  |  | ROZPOCET | 0 | 0 | 0 | 0 | 0 | 1 | 0 | 4 | 647470138
| VV |  | provedení nového prostupu 300x300 ve zdivu tl. 450 mm | [14 empty] | VV | 2 | 1 | True | 0 | ROZPOCET
| VV |  | 1*2 |  | 2 | [12 empty] | VV | 2 | 2 | True | 0 | ROZPOCET
| VV |  | provedení nového prostupu 250x250 ve zdivu tl. 450 mm | [14 empty] | VV | 2 | 1 | True | 0 | ROZPOCET
| VV |  | 4*2+1 |  | 9 | [12 empty] | VV | 2 | 2 | True | 0 | ROZPOCET
| VV |  | provedení nového prostupu 200x200 ve zdivu tl. 150 mm | [14 empty] | VV | 2 | 1 | True | 0 | ROZPOCET
| VV |  | 4*2 |  | 8 | [12 empty] | VV | 2 | 2 | True | 0 | ROZPOCET
| VV |  | Součet |  | 19 | [12 empty] | VV | 2 | 4 | True | 1 | ROZPOCET
5 | K | 612325221 | Vápenocementová štuková omítka malých ploch do 0,09 m2 na stěnách | kus | 19 |  | 0 |  |  | základní |  | 0 | 0.00376 | 0.07144 | 0 | 0 | 4 | K | 2 |  |  |  | ROZPOCET | 0 | 0 | 0 | 0 | 0 | 1 | 0 | 4 | -2128711744
| VV |  | provedení nového prostupu 300x300 ve zdivu tl. 450 mm | [14 empty] | VV | 2 | 1 | True | 0 | ROZPOCET
| VV |  | 1*2 |  | 2 | [12 empty] | VV | 2 | 2 | True | 0 | ROZPOCET
| VV |  | provedení nového prostupu 250x250 ve zdivu tl. 450 mm | [14 empty] | VV | 2 | 1 | True | 0 | ROZPOCET
| VV |  | 4*2+1 |  | 9 | [12 empty] | VV | 2 | 2 | True | 0 | ROZPOCET
| VV |  | provedení nového prostupu 200x200 ve zdivu tl. 150 mm | [14 empty] | VV | 2 | 1 | True | 0 | ROZPOCET
| VV |  | 4*2 |  | 8 | [12 empty] | VV | 2 | 2 | True | 0 | ROZPOCET
| VV |  | Součet |  | 19 | [12 empty] | VV | 2 | 4 | True | 1 | ROZPOCET
6 | K | 619995001 | Začištění omítek kolem oken, dveří, podlah nebo obkladů | m | 18.8 |  | 0 |  |  | základní |  | 0 | 0.0015 | 0.0282 | 0 | 0 | 4 | K | 2 |  |  |  | ROZPOCET | 0 | 0 | 0 | 0 | 0 | 1 | 0 | 4 | -80927560
| VV |  | provedení nového prostupu 300x300 ve zdivu tl. 450 mm | [14 empty] | VV | 2 | 1 | True | 0 | ROZPOCET
| VV |  | 0,3*4*2 |  | 2.4 | [12 empty] | VV | 2 | 2 | True | 0 | ROZPOCET
| VV |  | provedení nového prostupu 250x250 ve zdivu tl. 450 mm | [14 empty] | VV | 2 | 1 | True | 0 | ROZPOCET
| VV |  | 0,25*4*(4*2+1) |  | 9 | [12 empty] | VV | 2 | 2 | True | 0 | ROZPOCET
| VV |  | provedení nového prostupu 200x200 ve zdivu tl. 150 mm | [14 empty] | VV | 2 | 1 | True | 0 | ROZPOCET
| VV |  | 0,2*4*4*2 |  | 6.4 | [12 empty] | VV | 2 | 2 | True | 0 | ROZPOCET
| VV |  | zapravení fasády v místě prostupu 250x250 mm přes obvodovou zeď (břizolit) | [14 empty] | VV | 2 | 1 | True | 0 | ROZPOCET
| VV |  | 0,25*4 |  | 1 | [12 empty] | VV | 2 | 2 | True | 0 | ROZPOCET
| VV |  | Součet |  | 18.8 | [12 empty] | VV | 2 | 4 | True | 1 | ROZPOCET
7 | K | 619996145 | Ochrana konstrukcí nebo samostatných prvků obalením geotextilií | m2 | 540 |  | 0 |  |  | základní |  | 0 | 0.00022 | 0.1188 | 0.002 | 1.08 | 4 | K | 2 |  |  |  | ROZPOCET | 0 | 0 | 0 | 0 | 0 | 1 | 0 | 4 | 1014506873
| VV |  | zakrytování nábytku při bouracích pracech 2NP | [14 empty] | VV | 2 | 1 | True | 0 | ROZPOCET
| VV |  | 270,0*2 |  | 540 | [12 empty] | VV | 2 | 2 | True | 1 | ROZPOCET
8 | K | 622131121 | Penetrační nátěr vnějších stěn nanášený ručně | m2 | 0.063 |  | 0 |  |  | základní |  | 0 | 0.00026 | 1.638e-05 | 0 | 0 | 4 | K | 2 |  |  |  | ROZPOCET | 0 | 0 | 0 | 0 | 0 | 1 | 0 | 4 | 214943157
| VV |  | zapravení fasády v místě prostupu 250x250 mm přes obvodovou zeď (břizolit) | [14 empty] | VV | 2 | 1 | True | 0 | ROZPOCET
| VV |  | 0,25*0,25 |  | 0.063 | [12 empty] | VV | 2 | 2 | True | 1 | ROZPOCET
9 | K | 622321101 | Vápenocementová omítka hrubá jednovrstvá nezatřená vnějších stěn nanášená ručně | m2 | 0.063 |  | 0 |  |  | základní |  | 0 | 0.02363 | 0.0014887 | 0 | 0 | 4 | K | 2 |  |  |  | ROZPOCET | 0 | 0 | 0 | 0 | 0 | 1 | 0 | 4 | -1333312161
| VV |  | zapravení fasády v místě prostupu 250x250 mm přes obvodovou zeď (břizolit) | [14 empty] | VV | 2 | 1 | True | 0 | ROZPOCET
| VV |  | 0,25*0,25 |  | 0.063 | [12 empty] | VV | 2 | 2 | True | 1 | ROZPOCET
10 | K | 622324111 | Škrábaná omítka vápenocementová (břízolitová) vnějších stěn nanášená ručně | m2 | 0.063 |  | 0 |  |  | základní |  | 0 | 0.025 | 0.001575 | 0 | 0 | 4 | K | 2 |  |  |  | ROZPOCET | 0 | 0 | 0 | 0 | 0 | 1 | 0 | 4 | 1333467914
| VV |  | zapravení fasády v místě prostupu 250x250 mm přes obvodovou zeď (břizolit) | [14 empty] | VV | 2 | 1 | True | 0 | ROZPOCET
| VV |  | 0,25*0,25 |  | 0.063 | [12 empty] | VV | 2 | 2 | True | 1 | ROZPOCET
11 | K | 635111411 | Doplnění násypů pod podlahy, mazaniny a dlažby pískem pl do 2 m2 | m3 | 0.019 |  | 0 |  |  | základní |  | 0 | 2.004 | 0.038076 | 0 | 0 | 4 | K | 2 |  |  |  | ROZPOCET | 0 | 0 | 0 | 0 | 0 | 1 | 0 | 4 | -320773477
| VV |  | prostup 250x250 přes dřevěný trámový strop tl.400 mm | [14 empty] | VV | 2 | 1 | True | 0 | ROZPOCET
| VV |  | 0,25*0,25*0,3 |  | 0.019 | [12 empty] | VV | 2 | 2 | True | 1 | ROZPOCET
| D | 9 | Ostatní konstrukce a práce, bourání |  |  |  | 0 |  |  |  |  | 0 |  | 0 |  | 0.5706 | 1 | D | 1 |  |  |  | ROZPOCET | [6 empty] | 0
12 | K | 965082941 | Odstranění násypů pod podlahami tl přes 200 mm | m3 | 0.019 |  | 0 |  |  | základní |  | 0 | 0 | 0 | 1.4 | 0.0266 | 4 | K | 2 |  |  |  | ROZPOCET | 0 | 0 | 0 | 0 | 0 | 1 | 0 | 4 | -1582422741
| VV |  | prostup 250x250 přes dřevěný trámový strop tl.400 mm | [14 empty] | VV | 2 | 1 | True | 0 | ROZPOCET
| VV |  | 0,25*0,25*0,3 |  | 0.019 | [12 empty] | VV | 2 | 2 | True | 1 | ROZPOCET
13 | K | 971033331 | Vybourání otvorů ve zdivu cihelném pl do 0,09 m2 na MVC nebo MV tl do 150 mm | kus | 4 |  | 0 |  |  | základní |  | 0 | 0 | 0 | 0.025 | 0.1 | 4 | K | 2 |  |  |  | ROZPOCET | 0 | 0 | 0 | 0 | 0 | 1 | 0 | 4 | -1726701066
| VV |  | provedení nového prostupu 200x200 ve zdivu tl. 150 mm | [14 empty] | VV | 2 | 1 | True | 0 | ROZPOCET
| VV |  | 4 |  | 4 | [12 empty] | VV | 2 | 2 | True | 1 | ROZPOCET
14 | K | 971033351 | Vybourání otvorů ve zdivu cihelném pl do 0,09 m2 na MVC nebo MV tl do 450 mm | kus | 6 |  | 0 |  |  | základní |  | 0 | 0 | 0 | 0.074 | 0.444 | 4 | K | 2 |  |  |  | ROZPOCET | 0 | 0 | 0 | 0 | 0 | 1 | 0 | 4 | -1424291172
| VV |  | provedení nového prostupu 300x300 ve zdivu tl. 450 mm | [14 empty] | VV | 2 | 1 | True | 0 | ROZPOCET
| VV |  | 1 |  | 1 | [12 empty] | VV | 2 | 2 | True | 0 | ROZPOCET
| VV |  | provedení nového prostupu 250x250 ve zdivu tl. 450 mm | [14 empty] | VV | 2 | 1 | True | 0 | ROZPOCET
| VV |  | 5 |  | 5 | [12 empty] | VV | 2 | 2 | True | 0 | ROZPOCET
| VV |  | Součet |  | 6 | [12 empty] | VV | 2 | 4 | True | 1 | ROZPOCET
| D | 997 | Přesun sutě |  |  |  | 0 |  |  |  |  | 0 |  | 0 |  | 0 | 1 | D | 1 |  |  |  | ROZPOCET | [6 empty] | 0
15 | K | 997013213 | Vnitrostaveništní doprava suti a vybouraných hmot pro budovy v přes 9 do 12 m ručně | t | 1.891 |  | 0 |  |  | základní |  | 0 | 0 | 0 | 0 | 0 | 4 | K | 2 |  |  |  | ROZPOCET | 0 | 0 | 0 | 0 | 0 | 1 | 0 | 4 | -56743135
| VV |  | HSV | [14 empty] | VV | 2 | 1 | True | 0 | ROZPOCET
| VV |  | 1,651 |  | 1.651 | [12 empty] | VV | 2 | 2 | True | 0 | ROZPOCET
| VV |  | PSV odd.763 - náhrada 30 % nových kazet | [14 empty] | VV | 2 | 1 | True | 0 | ROZPOCET
| VV |  | 0,008*100,0*0,3 |  | 0.24 | [12 empty] | VV | 2 | 2 | True | 0 | ROZPOCET
| VV |  | Součet |  | 1.891 | [12 empty] | VV | 2 | 4 | True | 1 | ROZPOCET
16 | K | 997013501 | Odvoz suti a vybouraných hmot na skládku nebo meziskládku do 1 km se složením | t | 1.891 |  | 0 |  |  | základní |  | 0 | 0 | 0 | 0 | 0 | 4 | K | 2 |  |  |  | ROZPOCET | 0 | 0 | 0 | 0 | 0 | 1 | 0 | 4 | -280685901
| VV |  | HSV | [14 empty] | VV | 2 | 1 | True | 0 | ROZPOCET
| VV |  | 1,651 |  | 1.651 | [12 empty] | VV | 2 | 2 | True | 0 | ROZPOCET
| VV |  | PSV odd.763 - náhrada 30 % nových kazet | [14 empty] | VV | 2 | 1 | True | 0 | ROZPOCET
| VV |  | 0,008*100,0*0,3 |  | 0.24 | [12 empty] | VV | 2 | 2 | True | 0 | ROZPOCET
| VV |  | Součet |  | 1.891 | [12 empty] | VV | 2 | 4 | True | 1 | ROZPOCET
17 | K | 997013509 | Příplatek k odvozu suti a vybouraných hmot na skládku ZKD 1 km přes 1 km | t | 35.929 |  | 0 |  |  | základní |  | 0 | 0 | 0 | 0 | 0 | 4 | K | 2 |  |  |  | ROZPOCET | 0 | 0 | 0 | 0 | 0 | 1 | 0 | 4 | -1086373600
| VV |  | 1,891*19 |  | 35.929 | [12 empty] | VV | 2 | 2 | True | 1 | ROZPOCET
18 | K | 997013631 | Poplatek za uložení na skládce (skládkovné) stavebního odpadu směsného kód odpadu 17 09 04 | t | 1.891 |  | 0 |  |  | základní |  | 0 | 0 | 0 | 0 | 0 | 4 | K | 2 |  |  |  | ROZPOCET | 0 | 0 | 0 | 0 | 0 | 1 | 0 | 4 | -436266687
| VV |  | HSV | [14 empty] | VV | 2 | 1 | True | 0 | ROZPOCET
| VV |  | 1,651 |  | 1.651 | [12 empty] | VV | 2 | 2 | True | 0 | ROZPOCET
| VV |  | PSV odd.763 - náhrada 30 % nových kazet | [14 empty] | VV | 2 | 1 | True | 0 | ROZPOCET
| VV |  | 0,008*100,0*0,3 |  | 0.24 | [12 empty] | VV | 2 | 2 | True | 0 | ROZPOCET
| VV |  | Součet |  | 1.891 | [12 empty] | VV | 2 | 4 | True | 1 | ROZPOCET
| D | 998 | Přesun hmot |  |  |  | 0 |  |  |  |  | 0 |  | 0 |  | 0 | 1 | D | 1 |  |  |  | ROZPOCET | [6 empty] | 0
19 | K | 998018002 | Přesun hmot ruční pro budovy v přes 6 do 12 m | t | 0.864 |  | 0 |  |  | základní |  | 0 | 0 | 0 | 0 | 0 | 4 | K | 2 |  |  |  | ROZPOCET | 0 | 0 | 0 | 0 | 0 | 1 | 0 | 4 | 641673549
| D | PSV | Práce a dodávky PSV |  |  |  | 0 |  |  |  |  | 0 |  | 0.43346 |  | 0.0066 | 2 | D | 0 |  |  |  | ROZPOCET | [6 empty] | 0
| D | 721 | Zdravotechnika - vnitřní kanalizace |  |  |  | 0 |  |  |  |  | 0 |  | 0.0328 |  | 0 | 2 | D | 1 |  |  |  | ROZPOCET | [6 empty] | 0
20 | K | 721174042 | Potrubí kanalizační z PP připojovací systém HT DN 40(HT32) | m | 80 |  | 0 |  |  | základní |  | 0 | 0.00041 | 0.0328 | 0 | 0 | 16 | K | 2 |  |  |  | ROZPOCET | 0 | 0 | 0 | 0 | 0 | 1 | 0 | 16 | 2
21 | K | 721194104 | Vyvedení a upevnění odpadních výpustek DN 40 | kus | 1 |  | 0 |  |  | základní |  | 0 | 0 | 0 | 0 | 0 | 16 | K | 2 |  |  |  | ROZPOCET | 0 | 0 | 0 | 0 | 0 | 1 | 0 | 16 | 4
22 | K | 721290111 | Zkouška těsnosti potrubí kanalizace vodou do DN 125 | m | 80 |  | 0 |  |  | základní |  | 0 | 0 | 0 | 0 | 0 | 16 | K | 2 |  |  |  | ROZPOCET | 0 | 0 | 0 | 0 | 0 | 1 | 0 | 16 | 6
23 | K | 998721202 | Přesun hmot procentní pro vnitřní kanalizace v objektech v přes 6 do 12 m | % |  |  | 0 |  |  | základní |  | 0 | 0 | 0 | 0 | 0 | 16 | K | 2 |  |  |  | ROZPOCET | 0 | 0 | 0 | 0 | 0 | 1 | 0 | 16 | 681537457
| D | 722 | Zdravotechnika - vnitřní vodovod |  |  |  | 0 |  |  |  |  | 0 |  | 0.0232 |  | 0 | 2 | D | 1 |  |  |  | ROZPOCET | [6 empty] | 0
24 | K | 722181114 | Ochrana vodovodního potrubí plstěnými pásy DN 32 a DN 40 mm | m | 80 |  | 0 |  |  | základní |  | 0 | 0.00029 | 0.0232 | 0 | 0 | 16 | K | 2 |  |  |  | ROZPOCET | 0 | 0 | 0 | 0 | 0 | 1 | 0 | 16 | 10
25 | K | 998722202 | Přesun hmot procentní pro vnitřní vodovod v objektech v přes 6 do 12 m | % |  |  | 0 |  |  | základní |  | 0 | 0 | 0 | 0 | 0 | 16 | K | 2 |  |  |  | ROZPOCET | 0 | 0 | 0 | 0 | 0 | 1 | 0 | 16 | 1906212149
| D | 725 | Zdravotechnika - zařizovací předměty |  |  |  | 0 |  |  |  |  | 0 |  | 0.00015 |  | 0 | 2 | D | 1 |  |  |  | ROZPOCET | [6 empty] | 0
26 | K | 725869101 | Montáž zápachových uzávěrek umyvadlových do DN 40 | kus | 1 |  | 0 |  |  | základní |  | 0 | 0.00015 | 0.00015 | 0 | 0 | 16 | K | 2 |  |  |  | ROZPOCET | 0 | 0 | 0 | 0 | 0 | 1 | 0 | 16 | 14
27 | K | 725869219r | Vodní zápachová uzávěrka HL DN 40 pro odvod kondenzátu s přídavnou mechanickou zápach. uzávěrkou (kulička) | kus | 1 |  | 0 |  |  | základní |  | 0 | 0 | 0 | 0 | 0 | 16 | K | 2 |  |  |  | ROZPOCET | 0 | 0 | 0 | 0 | 0 | 1 | 0 | 16 | 16
28 | K | 998725202 | Přesun hmot procentní pro zařizovací předměty v objektech v přes 6 do 12 m | % |  |  | 0 |  |  | základní |  | 0 | 0 | 0 | 0 | 0 | 16 | K | 2 |  |  |  | ROZPOCET | 0 | 0 | 0 | 0 | 0 | 1 | 0 | 16 | 423806017
| D | 762 | Konstrukce tesařské |  |  |  | 0 |  |  |  |  | 0 |  | 0.0031128 |  | 0.0066 | 2 | D | 1 |  |  |  | ROZPOCET | [6 empty] | 0
29 | K | 762521921 | Vyřezání části podlahy z prken tl do 32 mm bez polštářů pl jednotlivě do 0,25 m2 | m | 1 |  | 0 |  |  | základní |  | 0 | 0 | 0 | 0.0022 | 0.0022 | 16 | K | 2 |  |  |  | ROZPOCET | 0 | 0 | 0 | 0 | 0 | 1 | 0 | 16 | -241476695
| VV |  | prostup 250x250 přes dřevěný trámový strop tl.400 mm | [14 empty] | VV | 2 | 1 | True | 0 | ROZPOCET
| VV |  | 0,25*4 |  | 1 | [12 empty] | VV | 2 | 2 | True | 1 | ROZPOCET
30 | K | 762523931 | Doplnění části podlah palubkami tl do 32 mm pl jednotlivě do 0,25 m2 | m2 | 0.063 |  | 0 |  |  | základní |  | 0 | 0.01117 | 0.00070371 | 0 | 0 | 16 | K | 2 |  |  |  | ROZPOCET | 0 | 0 | 0 | 0 | 0 | 1 | 0 | 16 | -1116529740
| VV |  | prostup 250x250 přes dřevěný trámový strop tl.400 mm | [14 empty] | VV | 2 | 1 | True | 0 | ROZPOCET
| VV |  | 0,25*0,25 |  | 0.063 | [12 empty] | VV | 2 | 2 | True | 1 | ROZPOCET
31 | K | 762811921 | Vyřezání části záklopu nebo podbíjení stropu z prken tl do 32 mm pl jednotlivě do 0,25 m2 | m | 2 |  | 0 |  |  | základní |  | 0 | 0 | 0 | 0.0022 | 0.0044 | 16 | K | 2 |  |  |  | ROZPOCET | 0 | 0 | 0 | 0 | 0 | 1 | 0 | 16 | -923648063
| VV |  | prostup 250x250 přes dřevěný trámový strop tl.400 mm | [14 empty] | VV | 2 | 1 | True | 0 | ROZPOCET
| VV |  | 0,25*4*2 |  | 2 | [12 empty] | VV | 2 | 2 | True | 1 | ROZPOCET
32 | K | 762812931 | Zabednění části záklopu stropu prkny tl do 32 mm pl jednotlivě do 0,25 m2 | m2 | 0.063 |  | 0 |  |  | základní |  | 0 | 0.01913 | 0.0012052 | 0 | 0 | 16 | K | 2 |  |  |  | ROZPOCET | 0 | 0 | 0 | 0 | 0 | 1 | 0 | 16 | -900657409
| VV |  | prostup 250x250 přes dřevěný trámový strop tl.400 mm | [14 empty] | VV | 2 | 1 | True | 0 | ROZPOCET
| VV |  | 0,25*0,25 |  | 0.063 | [12 empty] | VV | 2 | 2 | True | 1 | ROZPOCET
33 | K | 762841941 | Doplnění části podbíjení hoblovanými prkny pl jednotlivě do 0,25 m2 | m2 | 0.063 |  | 0 |  |  | základní |  | 0 | 0.01911 | 0.0012039 | 0 | 0 | 16 | K | 2 |  |  |  | ROZPOCET | 0 | 0 | 0 | 0 | 0 | 1 | 0 | 16 | 1358294604
| VV |  | prostup 250x250 přes dřevěný trámový strop tl.400 mm | [14 empty] | VV | 2 | 1 | True | 0 | ROZPOCET
| VV |  | 0,25*0,25 |  | 0.063 | [12 empty] | VV | 2 | 2 | True | 1 | ROZPOCET
34 | K | 998762202 | Přesun hmot procentní pro kce tesařské v objektech v přes 6 do 12 m | % |  |  | 0 |  |  | základní |  | 0 | 0 | 0 | 0 | 0 | 16 | K | 2 |  |  |  | ROZPOCET | 0 | 0 | 0 | 0 | 0 | 1 | 0 | 16 | 317031831
| D | 763 | Konstrukce suché výstavby |  |  |  | 0 |  |  |  |  | 0 |  | 0.365 |  | 0 | 2 | D | 1 |  |  |  | ROZPOCET | [6 empty] | 0
35 | K | 763135881 | Demontáž kazet sádrokartonového podhledu | m2 | 100 |  | 0 |  |  | základní |  | 0 | 0 | 0 | 0 | 0 | 16 | K | 2 |  |  |  | ROZPOCET | 0 | 0 | 0 | 0 | 0 | 1 | 0 | 16 | 163904783
| VV |  | demontáž dílčí části stávajících kazet podhledu v m.č.209, 208, 207 | [14 empty] | VV | 2 | 1 | True | 0 | ROZPOCET
| VV |  | 100,0 |  | 100 | [12 empty] | VV | 2 | 2 | True | 1 | ROZPOCET
36 | K | 763135102 | Montáž SDK kazetového podhledu z kazet 600x600 mm na zavěšenou polozapuštěnou nosnou konstrukci | m2 | 100 |  | 0 |  |  | základní |  | 0 | 0.00125 | 0.125 | 0 | 0 | 16 | K | 2 |  |  |  | ROZPOCET | 0 | 0 | 0 | 0 | 0 | 1 | 0 | 16 | -82941524
| VV |  | zpětná montáž stávajících kazet do rastru podhledu m.č.209,208,207 | [14 empty] | VV | 2 | 1 | True | 0 | ROZPOCET
| VV |  | 100,0 |  | 100 | [12 empty] | VV | 2 | 2 | True | 1 | ROZPOCET
37 | M | 59030575 | podhled kazetový děrovaný kruh 6,5mm, polozapuštěný rastr tl 10mm 600x600mm | m2 | 30 |  | 0 |  |  | základní |  | 0 | 0.008 | 0.24 | 0 | 0 | 32 | M | 2 |  |  |  | ROZPOCET | 0 | 0 | 0 | 0 | 0 | 1 | 0 | 16 | 1719703890
| VV |  | náhrada 30 % nových kazet | [14 empty] | VV | 2 | 1 | True | 0 | ROZPOCET
| VV |  | 100,0*0,3 |  | 30 | [12 empty] | VV | 2 | 2 | True | 1 | ROZPOCET
38 | K | 998763402 | Přesun hmot procentní pro sádrokartonové konstrukce v objektech v přes 6 do 12 m | % |  |  | 0 |  |  | základní |  | 0 | 0 | 0 | 0 | 0 | 16 | K | 2 |  |  |  | ROZPOCET | 0 | 0 | 0 | 0 | 0 | 1 | 0 | 16 | -1757499322
| D | 784 | Dokončovací práce - malby a tapety |  |  |  | 0 |  |  |  |  | 0 |  | 0.0092 |  | 0 | 2 | D | 1 |  |  |  | ROZPOCET | [6 empty] | 0
39 | K | 784181121 | Hloubková jednonásobná bezbarvá penetrace podkladu v místnostech v do 3,80 m | m2 | 20 |  | 0 |  |  | základní |  | 0 | 0.0002 | 0.004 | 0 | 0 | 16 | K | 2 |  |  |  | ROZPOCET | 0 | 0 | 0 | 0 | 0 | 1 | 0 | 16 | 741994927
| VV |  | výmalba stěn ze strany v místě prostupů přes stěnu | [14 empty] | VV | 2 | 1 | True | 0 | ROZPOCET
| VV |  | 1,0*10*2 |  | 20 | [12 empty] | VV | 2 | 2 | True | 1 | ROZPOCET
40 | K | 784211101 | Dvojnásobné bílé malby ze směsí za mokra výborně oděruvzdorných v místnostech v do 3,80 m | m2 | 20 |  | 0 |  |  | základní |  | 0 | 0.00026 | 0.0052 | 0 | 0 | 16 | K | 2 |  |  |  | ROZPOCET | 0 | 0 | 0 | 0 | 0 | 1 | 0 | 16 | -1431633028
| VV |  | výmalba stěn ze strany v místě prostupů přes stěnu | [14 empty] | VV | 2 | 1 | True | 0 | ROZPOCET
| VV |  | 1,0*10*2 |  | 20 | [12 empty] | VV | 2 | 2 | True | 1 | ROZPOCET

## D 1.4.1 - ZAŘÍZENÍ VYTÁPĚ...
{ca961601-d717-4dec-81c5-a84a9c2b1048}
2
| KRYCÍ LIST SOUPISU PRACÍ | [7 empty] | v --- níže se nacházejí doplnkové a pomocné údaje k sestavám --- v | [8 empty] | False
Stavba:
KULTURNÍ DŮM ŠTERNBERK - Chlazení dílčích prostor 2.NP
Objekt:
D 1.4 - Technika prostředí staveb
Soupis:
D 1.4.1 - ZAŘÍZENÍ VYTÁPĚNÍ A CHLAZENÍ STAVEB
| KSO: |  |  |  |  | CC-CZ:
| Místo: |  |  |  |  | Datum: | 16. 12. 2024
| Zadavatel: |  |  |  |  | IČ:
|  | Město Šternberk, Horní náměstí 16 |  |  |  | DIČ:
| Uchazeč: |  |  |  |  | IČ: | Vyplň údaj
|  | Vyplň údaj |  |  |  | DIČ: | Vyplň údaj
| Projektant: |  |  |  |  | IČ:
|  | Ing.Judita Bravencová |  |  |  | DIČ:
| Zpracovatel: |  |  |  |  | IČ:
|  | Ing.Judita Bravencová |  |  |  | DIČ:
Poznámka:
| Cena bez DPH | [5 empty] | 0
|  |  | Základ daně |  |  | Sazba daně | Výše daně
| DPH | základní | 0 |  |  | 21% | 0
|  | snížená | 0 |  |  | 12% | 0
|  | zákl. přenesená | 0 |  |  | 21% | 0
|  | sníž. přenesená | 0 |  |  | 12% | 0
|  | nulová | 0 |  |  | 0% | 0
| Cena s DPH |  |  | v | CZK |  | 0
| Projektant |  |  | Zpracovatel
| Datum a podpis: |  | Razítko | Datum a podpis: |  |  | Razítko
| Objednavatel |  |  | Uchazeč
| Datum a podpis: |  | Razítko | Datum a podpis: |  |  | Razítko
REKAPITULACE ČLENĚNÍ SOUPISU PRACÍ
Stavba:
KULTURNÍ DŮM ŠTERNBERK - Chlazení dílčích prostor 2.NP
Objekt:
D 1.4 - Technika prostředí staveb
Soupis:
D 1.4.1 - ZAŘÍZENÍ VYTÁPĚNÍ A CHLAZENÍ STAVEB
Místo: | [5 empty] | Datum: | 16. 12. 2024
Zadavatel: |  |  | Město Šternberk, Horní náměstí 16 |  |  | Projektant: | Ing.Judita Bravencová
Uchazeč: |  |  | Vyplň údaj |  |  | Zpracovatel: | Ing.Judita Bravencová
Kód dílu - Popis | [6 empty] | Cena celkem [CZK]
Náklady ze soupisu prací | [6 empty] | 0 | [11 empty] | -1
| D3 - SYSTÉM CHLAZENÍ CELKEM | [5 empty] | 0
| D4 - REGULACE | [5 empty] | 0
| D5 - POTRUBÍ CHLADIVA | [5 empty] | 0
| D6 - KOMUNIKAČNÍ KABELÁŽ | [5 empty] | 0
| D7 - OSTATNÍ | [5 empty] | 0
SOUPIS PRACÍ
Stavba:
KULTURNÍ DŮM ŠTERNBERK - Chlazení dílčích prostor 2.NP
Objekt:
D 1.4 - Technika prostředí staveb
Soupis:
D 1.4.1 - ZAŘÍZENÍ VYTÁPĚNÍ A CHLAZENÍ STAVEB
Místo: | [5 empty] | Datum: | 16. 12. 2024
Zadavatel: |  |  | Město Šternberk, Horní náměstí 16 |  |  | Projektant: | Ing.Judita Bravencová
Uchazeč: |  |  | Vyplň údaj |  |  | Zpracovatel: | Ing.Judita Bravencová
PČ | Typ | Kód | Popis | MJ | Množství | J.cena [CZK] | Cena celkem [CZK] | Cenová soustava |  | DPH | J. Nh [h] | Nh celkem [h] | J. hmotnost [t] | Hmotnost celkem [t] | J. suť [t] | Suť Celkem [t]
Náklady soupisu celkem | [6 empty] | 0 |  |  |  |  | 0 |  | 0 |  | 0 |  | D | -1 | [7 empty] | 0
| D | D3 | SYSTÉM CHLAZENÍ CELKEM |  |  |  | 0 |  |  |  |  | 0 |  | 0 |  | 0 | 1 | D | 0 | ROZPOCET | [6 empty] | 0
1 | K | Pol1 | Venkovní jednotka | soub. | 1 |  | 0 |  |  | základní |  | 0 | 0 | 0 | 0 | 0 | 16 | K | 1 | ROZPOCET | 0 | 0 | 0 | 0 | 0 | 1 | 0 | 16 | 2
| P |  | Poznámka k položce: jmenovitý chladicí/topný výkon 22,4/24,5 kW vzduchem chlazená kompresorová jednotka s chladivem R410A systém VRF je vybaven vysokotlakým, invertorově řízeným scroll kompresorem Jednotka je vybavena dvojicí nad sebou umístěných ventilátorů jmenovitý chladicí výkon při 100% zatížení: 22,4 kW jmenovitý topný výkon při 100% zatížení: 24,5 kW EER (nom ) 3,57, COP ( nom) 3,9 400V, max. proud 21,3A, dop. vel.jističe 30A, ak.tlak (1m) 57/57 rozměr 950*1380*330 hmotnost 115 kg | [14 empty] | P | 1
2 | K | Pol2 | Vnitřní jednotka kazetová čtyřcestná jednotka 2,2/2,5 kW | soub. | 4 |  | 0 |  |  | základní |  | 0 | 0 | 0 | 0 | 0 | 16 | K | 1 | ROZPOCET | 0 | 0 | 0 | 0 | 0 | 1 | 0 | 16 | 4
| P |  | Poznámka k položce: -rozměry: výška - 214 mm, šířka - 570 mm, hloubka - 570 mm - nominální chladící výkon Qch=2,2 kW - nominální elektrický příkon při chlazení 13 W -hladina akustického tlaku 1m od jednotky 29/27/26 | [14 empty] | P | 1
3 | K | Pol3 | Vnitřní jednotka kazetová čtyřcestná jednotka 2,8/3,2 kW | soub. | 1 |  | 0 |  |  | základní |  | 0 | 0 | 0 | 0 | 0 | 16 | K | 1 | ROZPOCET | 0 | 0 | 0 | 0 | 0 | 1 | 0 | 16 | 6
| P |  | Poznámka k položce: -rozměry: výška - 214 mm, šířka - 570 mm, hloubka - 570 mm - nominální chladící výkon Qch=2,8 kW - nominální elektrický příkon při chlazení 14 W -hladina akustického tlaku 1m od jednotky 30/29/27 | [14 empty] | P | 1
4 | K | Pol4 | Vnitřní jednotka kazetová čtyřcestná jednotka 3,6/4,0 kW | soub. | 3 |  | 0 |  |  | základní |  | 0 | 0 | 0 | 0 | 0 | 16 | K | 1 | ROZPOCET | 0 | 0 | 0 | 0 | 0 | 1 | 0 | 16 | 8
| P |  | Poznámka k položce: -rozměry: výška - 214 mm, šířka - 570 mm, hloubka - 570 mm - nominální chladící výkon Qch=3,6 C27 kW - nominální elektrický příkon při chlazení 17 W -hladina akustického tlaku 1m od jednotky 32/30/27 | [14 empty] | P | 1
5 | K | Pol5 | Čelní panel pro čtyřcestnou kazetu 620*620 mm | kus | 8 |  | 0 |  |  | základní |  | 0 | 0 | 0 | 0 | 0 | 16 | K | 1 | ROZPOCET | 0 | 0 | 0 | 0 | 0 | 1 | 0 | 16 | 10
6 | K | Pol6 | Speciální Cu tvarovky pro páteřové rozbočení chladiva a oleje Multi V - IU max 44,8 kW | kus | 1 |  | 0 |  |  | základní |  | 0 | 0 | 0 | 0 | 0 | 16 | K | 1 | ROZPOCET | 0 | 0 | 0 | 0 | 0 | 1 | 0 | 16 | 12
7 | K | Pol7 | Speciální Cu tvarovky pro páteřové rozbočení chladiva a oleje Multi V - IU max 22,4 kW | kus | 6 |  | 0 |  |  | základní |  | 0 | 0 | 0 | 0 | 0 | 16 | K | 1 | ROZPOCET | 0 | 0 | 0 | 0 | 0 | 1 | 0 | 16 | 14
8 | K | Pol8 | Doplnění chladiva R32, dodávka/montáž | kg | 4 |  | 0 |  |  | základní |  | 0 | 0 | 0 | 0 | 0 | 16 | K | 1 | ROZPOCET | 0 | 0 | 0 | 0 | 0 | 1 | 0 | 16 | 16
9 | K | Pol9 | Vertikální doprava , doprava na stavbu nosného rámu | t | 0.03 |  | 0 |  |  | základní |  | 0 | 0 | 0 | 0 | 0 | 16 | K | 1 | ROZPOCET | 0 | 0 | 0 | 0 | 0 | 1 | 0 | 16 | 18
10 | K | Pol10 | Vertikální doprava , doprava na stavbu venkovní a vnitřních jednotek | t | 0.2 |  | 0 |  |  | základní |  | 0 | 0 | 0 | 0 | 0 | 16 | K | 1 | ROZPOCET | 0 | 0 | 0 | 0 | 0 | 1 | 0 | 16 | 20
11 | K | Pol11 | Infraovladač | kus | 2 |  | 0 |  |  | základní |  | 0 | 0 | 0 | 0 | 0 | 16 | K | 1 | ROZPOCET | 0 | 0 | 0 | 0 | 0 | 1 | 0 | 16 | 22
12 | K | Pol12 | Kabelový ovladač dotykový | kus | 3 |  | 0 |  |  | základní |  | 0 | 0 | 0 | 0 | 0 | 16 | K | 1 | ROZPOCET | 0 | 0 | 0 | 0 | 0 | 1 | 0 | 16 | 24
13 | K | Pol13 | Kabely skupinového ovládání | kus | 3 |  | 0 |  |  | základní |  | 0 | 0 | 0 | 0 | 0 | 16 | K | 1 | ROZPOCET | 0 | 0 | 0 | 0 | 0 | 1 | 0 | 16 | 26
14 | K | Pol14 | Montáž vnitřních a venkovních jednotek, komunikačních kabeláří a uvedení do provozu | soub. | 1 |  | 0 |  |  | základní |  | 0 | 0 | 0 | 0 | 0 | 16 | K | 1 | ROZPOCET | 0 | 0 | 0 | 0 | 0 | 1 | 0 | 16 | 28
15 | K | Pol15 | Zkouška těsnosti kompletního systému osobou s platným Certifikátem MŽP kategorie I., vč. zápisu do Evidenční knihy zařízení | soub. | 1 |  | 0 |  |  | základní |  | 0 | 0 | 0 | 0 | 0 | 16 | K | 1 | ROZPOCET | 0 | 0 | 0 | 0 | 0 | 1 | 0 | 16 | 30
16 | K | Pol16 | Založení Evidenční knihy zařízení s chladivem a zápisu o výchozí revizi osobou s platným Certifikátem MŽP kategorie I., štítky | soub. | 1 |  | 0 |  |  | základní |  | 0 | 0 | 0 | 0 | 0 | 16 | K | 1 | ROZPOCET | 0 | 0 | 0 | 0 | 0 | 1 | 0 | 16 | 32
17 | K | Pol17 | Zaškolení obsluhy | soub. | 1 |  | 0 |  |  | základní |  | 0 | 0 | 0 | 0 | 0 | 16 | K | 1 | ROZPOCET | 0 | 0 | 0 | 0 | 0 | 1 | 0 | 16 | 34
18 | K | Pol18 | Požární ucpávky prostup 200*200 mm, sdruženého potrubí potrubí 2x 25 mm s hořlavou izolací 6 mm EI 60/DP1 včetně desek z minerální vaty 50 mm | soub. | 1 |  | 0 |  |  | základní |  | 0 | 0 | 0 | 0 | 0 | 16 | K | 1 | ROZPOCET | 0 | 0 | 0 | 0 | 0 | 1 | 0 | 16 | 36
| D | D4 | REGULACE |  |  |  | 0 |  |  |  |  | 0 |  | 0 |  | 0 | 1 | D | 0 | ROZPOCET | [6 empty] | 0
19 | K | Pol19 | Naprogramování centrálního ovladače | soub. | 3 |  | 0 |  |  | základní |  | 0 | 0 | 0 | 0 | 0 | 16 | K | 1 | ROZPOCET | 0 | 0 | 0 | 0 | 0 | 1 | 0 | 16 | 38
| D | D5 | POTRUBÍ CHLADIVA |  |  |  | 0 |  |  |  |  | 0 |  | 0 |  | 0 | 1 | D | 0 | ROZPOCET | [6 empty] | 0
20 | K | Pol20 | Cu potrubí chladiva, včetně parotěsné izolace, montáž a dodávka | m | 75 |  | 0 |  |  | základní |  | 0 | 0 | 0 | 0 | 0 | 16 | K | 1 | ROZPOCET | 0 | 0 | 0 | 0 | 0 | 1 | 0 | 16 | 40
| D | D6 | KOMUNIKAČNÍ KABELÁŽ |  |  |  | 0 |  |  |  |  | 0 |  | 0 |  | 0 | 1 | D | 0 | ROZPOCET | [6 empty] | 0
21 | K | Pol21 | Komunikační kabeláž k propojení venkovní a vnitřní jednotky | soub. | 1 |  | 0 |  |  | základní |  | 0 | 0 | 0 | 0 | 0 | 16 | K | 1 | ROZPOCET | 0 | 0 | 0 | 0 | 0 | 1 | 0 | 16 | 42
22 | K | Pol22 | Komunikační kabeláž stíněná pro napojení ovladače | soub. | 3 |  | 0 |  |  | základní |  | 0 | 0 | 0 | 0 | 0 | 16 | K | 1 | ROZPOCET | 0 | 0 | 0 | 0 | 0 | 1 | 0 | 16 | 44
| D | D7 | OSTATNÍ |  |  |  | 0 |  |  |  |  | 0 |  | 0 |  | 0 | 1 | D | 0 | ROZPOCET | [6 empty] | 0
23 | K | Pol23 | Technické zabezpečení stavby | soub. | 1 |  | 0 |  |  | základní |  | 0 | 0 | 0 | 0 | 0 | 16 | K | 1 | ROZPOCET | 0 | 0 | 0 | 0 | 0 | 1 | 0 | 16 | 46
24 | K | Pol24 | Dokumetace skutečného provedení | soub. | 1 |  | 0 |  |  | základní |  | 0 | 0 | 0 | 0 | 0 | 16 | K | 1 | ROZPOCET | 0 | 0 | 0 | 0 | 0 | 1 | 0 | 16 | 48

## D 1.4.3 - Zařízení silnop...
{955e21b0-ba61-4579-a9c6-9580e57eebbb}
2
| KRYCÍ LIST SOUPISU PRACÍ | [7 empty] | v --- níže se nacházejí doplnkové a pomocné údaje k sestavám --- v | [8 empty] | False
Stavba:
KULTURNÍ DŮM ŠTERNBERK - Chlazení dílčích prostor 2.NP
Objekt:
D 1.4 - Technika prostředí staveb
Soupis:
D 1.4.3 - Zařízení silnoproudých elektroinstalací
| KSO: |  |  |  |  | CC-CZ:
| Místo: |  |  |  |  | Datum: | 16. 12. 2024
| Zadavatel: |  |  |  |  | IČ:
|  | Město Šternberk, Horní náměstí 16 |  |  |  | DIČ:
| Uchazeč: |  |  |  |  | IČ: | Vyplň údaj
|  | Vyplň údaj |  |  |  | DIČ: | Vyplň údaj
| Projektant: |  |  |  |  | IČ:
|  | Ing.Judita Bravencová |  |  |  | DIČ:
| Zpracovatel: |  |  |  |  | IČ:
|  | Ing.Bc.Jana Šarniková |  |  |  | DIČ:
Poznámka:
| Cena bez DPH | [5 empty] | 0
|  |  | Základ daně |  |  | Sazba daně | Výše daně
| DPH | základní | 0 |  |  | 21% | 0
|  | snížená | 0 |  |  | 12% | 0
|  | zákl. přenesená | 0 |  |  | 21% | 0
|  | sníž. přenesená | 0 |  |  | 12% | 0
|  | nulová | 0 |  |  | 0% | 0
| Cena s DPH |  |  | v | CZK |  | 0
| Projektant |  |  | Zpracovatel
| Datum a podpis: |  | Razítko | Datum a podpis: |  |  | Razítko
| Objednavatel |  |  | Uchazeč
| Datum a podpis: |  | Razítko | Datum a podpis: |  |  | Razítko
REKAPITULACE ČLENĚNÍ SOUPISU PRACÍ
Stavba:
KULTURNÍ DŮM ŠTERNBERK - Chlazení dílčích prostor 2.NP
Objekt:
D 1.4 - Technika prostředí staveb
Soupis:
D 1.4.3 - Zařízení silnoproudých elektroinstalací
Místo: | [5 empty] | Datum: | 16. 12. 2024
Zadavatel: |  |  | Město Šternberk, Horní náměstí 16 |  |  | Projektant: | Ing.Judita Bravencová
Uchazeč: |  |  | Vyplň údaj |  |  | Zpracovatel: | Ing.Bc.Jana Šarniková
Kód dílu - Popis | [6 empty] | Cena celkem [CZK]
Náklady ze soupisu prací | [6 empty] | 0 | [11 empty] | -1
| 61 - Úprava povrchů vnitřní | [5 empty] | 0
| M - Montážní přirážky | [5 empty] | 0
| M21 - Elektromontáže | [5 empty] | 0
| M22 - Montáže sdělovací a zabezpečovací techniky | [5 empty] | 0
| M46 - Zemní práce při montážích | [5 empty] | 0
| M65 - Elektroinstalace | [5 empty] | 0
| D1 - Ostatní materiál | [5 empty] | 0
SOUPIS PRACÍ
Stavba:
KULTURNÍ DŮM ŠTERNBERK - Chlazení dílčích prostor 2.NP
Objekt:
D 1.4 - Technika prostředí staveb
Soupis:
D 1.4.3 - Zařízení silnoproudých elektroinstalací
Místo: | [5 empty] | Datum: | 16. 12. 2024
Zadavatel: |  |  | Město Šternberk, Horní náměstí 16 |  |  | Projektant: | Ing.Judita Bravencová
Uchazeč: |  |  | Vyplň údaj |  |  | Zpracovatel: | Ing.Bc.Jana Šarniková
PČ | Typ | Kód | Popis | MJ | Množství | J.cena [CZK] | Cena celkem [CZK] | Cenová soustava |  | DPH | J. Nh [h] | Nh celkem [h] | J. hmotnost [t] | Hmotnost celkem [t] | J. suť [t] | Suť Celkem [t]
Náklady soupisu celkem | [6 empty] | 0 |  |  |  |  | 0 |  | 0.22192 |  | 0 |  | D | -1 | [7 empty] | 0
| D | 61 | Úprava povrchů vnitřní |  |  |  | 0 |  |  |  |  | 0 |  | 0.10528 |  | 0 | 1 | D | 0 | ROZPOCET | [6 empty] | 0
1 | K | 612421615RS4 | Omítka vnitřní zdiva, MVC, hrubá zatřená | m2 | 2 |  | 0 |  |  | základní |  | 0 | 0.05264 | 0.10528 | 0 | 0 | 4 | K | 1 | ROZPOCET | 0 | 0 | 0 | 0 | 0 | 1 | 0 | 4 | 2
| D | M | Montážní přirážky |  |  |  | 0 |  |  |  |  | 0 |  | 0 |  | 0 | 3 | D | 0 | ROZPOCET | [6 empty] | 0
2 | K | 142 R00 | Přirážka za prořez kabelů | % |  |  | 0 |  |  | základní |  | 0 | 0 | 0 | 0 | 0 | 64 | K | 1 | ROZPOCET | 0 | 0 | 0 | 0 | 0 | 1 | 0 | 64 | 4
3 | K | 141 R00 | Přirážka za podružný materiál M 21, M 22 | % |  |  | 0 |  |  | základní |  | 0 | 0 | 0 | 0 | 0 | 64 | K | 1 | ROZPOCET | 0 | 0 | 0 | 0 | 0 | 1 | 0 | 64 | 6
| D | M21 | Elektromontáže |  |  |  | 0 |  |  |  |  | 0 |  | 0.04077 |  | 0 | 1 | D | 0 | ROZPOCET | [6 empty] | 0
4 | K | 210010527RT2 | Montáž a připojení svorkovnice | kus | 1 |  | 0 |  |  | základní |  | 0 | 1e-05 | 1e-05 | 0 | 0 | 64 | K | 1 | ROZPOCET | 0 | 0 | 0 | 0 | 0 | 1 | 0 | 64 | 8
5 | K | 210192721R00 | Štítek označovací pro přístroje - šroubovaný | kus | 2 |  | 0 |  |  | základní |  | 0 | 0 | 0 | 0 | 0 | 64 | K | 1 | ROZPOCET | 0 | 0 | 0 | 0 | 0 | 1 | 0 | 64 | 10
6 | K | 210260161R00 | Zapojení 4žil.vodičů v dom. jistící skříni, 16 mm2 | kus | 2 |  | 0 |  |  | základní |  | 0 | 0 | 0 | 0 | 0 | 64 | K | 1 | ROZPOCET | 0 | 0 | 0 | 0 | 0 | 1 | 0 | 64 | 12
7 | K | 210190051R00 | Montáž rozvaděče skříň.,1 pole dělených do 200 kg | kus | 1 |  | 0 |  |  | základní |  | 0 | 0 | 0 | 0 | 0 | 64 | K | 1 | ROZPOCET | 0 | 0 | 0 | 0 | 0 | 1 | 0 | 64 | 14
8 | K | 210100003R00 | Ukončení vodičů v rozvaděči + zapojení do 16 mm2 | kus | 2 |  | 0 |  |  | základní |  | 0 | 0 | 0 | 0 | 0 | 64 | K | 1 | ROZPOCET | 0 | 0 | 0 | 0 | 0 | 1 | 0 | 64 | 16
9 | K | 210100002R00 | Ukončení vodičů v rozvaděči + zapojení do 6 mm2 | kus | 2 |  | 0 |  |  | základní |  | 0 | 0 | 0 | 0 | 0 | 64 | K | 1 | ROZPOCET | 0 | 0 | 0 | 0 | 0 | 1 | 0 | 64 | 18
10 | K | 210100001R00 | Ukončení vodičů v rozvaděči + zapojení do 2,5 mm2 | kus | 2 |  | 0 |  |  | základní |  | 0 | 0 | 0 | 0 | 0 | 64 | K | 1 | ROZPOCET | 0 | 0 | 0 | 0 | 0 | 1 | 0 | 64 | 20
11 | K | 210020132R00 | Rošt kabelový pro volné/pevné uložení,š. 300 mm | m | 6 |  | 0 |  |  | základní |  | 0 | 0 | 0 | 0 | 0 | 64 | K | 1 | ROZPOCET | 0 | 0 | 0 | 0 | 0 | 1 | 0 | 64 | 22
12 | K | 210810057RT1 | Kabel CYKY-m 750 V 5 žil 4 až 16 mm pevně uložený | m | 47 |  | 0 |  |  | základní |  | 0 | 0.00043 | 0.02021 | 0 | 0 | 64 | K | 1 | ROZPOCET | 0 | 0 | 0 | 0 | 0 | 1 | 0 | 64 | 24
13 | K | 210810046RT3 | Kabel CYKY-m 750 V 3 x 2,5 mm2 pevně uložený | m | 65 |  | 0 |  |  | základní |  | 0 | 0.00023 | 0.01495 | 0 | 0 | 64 | K | 1 | ROZPOCET | 0 | 0 | 0 | 0 | 0 | 1 | 0 | 64 | 26
14 | K | 210010001RU2 | Trubka ohebná pod omítku, vnější průměr 16 mm | m | 112 |  | 0 |  |  | základní |  | 0 | 5e-05 | 0.0056 | 0 | 0 | 64 | K | 1 | ROZPOCET | 0 | 0 | 0 | 0 | 0 | 1 | 0 | 64 | 28
15 | K | 210290814R00 | Připojení klimatizace | kus | 8 |  | 0 |  |  | základní |  | 0 | 0 | 0 | 0 | 0 | 64 | K | 1 | ROZPOCET | 0 | 0 | 0 | 0 | 0 | 1 | 0 | 64 | 30
16 | K | 210950202R00 | Příplatek na zatahování kabelů váhy do 2 kg | m | 112 |  | 0 |  |  | základní |  | 0 | 0 | 0 | 0 | 0 | 64 | K | 1 | ROZPOCET | 0 | 0 | 0 | 0 | 0 | 1 | 0 | 64 | 32
17 | K | 210120561R00 | Jistič jednopólový do 25 A se zapojením | kus | 1 |  | 0 |  |  | základní |  | 0 | 0 | 0 | 0 | 0 | 64 | K | 1 | ROZPOCET | 0 | 0 | 0 | 0 | 0 | 1 | 0 | 64 | 34
18 | K | 210120571R00 | Jistič trojpólový do 80 A se zapojením | kus | 1 |  | 0 |  |  | základní |  | 0 | 0 | 0 | 0 | 0 | 64 | K | 1 | ROZPOCET | 0 | 0 | 0 | 0 | 0 | 1 | 0 | 64 | 36
19 | K | 210010321R00 | Krabice univerzální KU a odbočná KO se zapoj.,kruh | kus | 10 |  | 0 |  |  | základní |  | 0 | 0 | 0 | 0 | 0 | 64 | K | 1 | ROZPOCET | 0 | 0 | 0 | 0 | 0 | 1 | 0 | 64 | 38
| D | M22 | Montáže sdělovací a zabezpečovací techniky |  |  |  | 0 |  |  |  |  | 0 |  | 0 |  | 0 | 1 | D | 0 | ROZPOCET | [6 empty] | 0
20 | K | 222611112R00 | Montáž termostatu prostorového včetně zapojení | kus | 2 |  | 0 |  |  | základní |  | 0 | 0 | 0 | 0 | 0 | 64 | K | 1 | ROZPOCET | 0 | 0 | 0 | 0 | 0 | 1 | 0 | 64 | 40
21 | K | 220280621R00 | Uložení kabelu na rošt do 5 m | m | 47 |  | 0 |  |  | základní |  | 0 | 0 | 0 | 0 | 0 | 64 | K | 1 | ROZPOCET | 0 | 0 | 0 | 0 | 0 | 1 | 0 | 64 | 42
22 | K | 220111737R00 | Uzemnění kabelu v rozvaděči | kus | 2 |  | 0 |  |  | základní |  | 0 | 0 | 0 | 0 | 0 | 64 | K | 1 | ROZPOCET | 0 | 0 | 0 | 0 | 0 | 1 | 0 | 64 | 44
23 | K | 222112201R00 | Závěrečné práce v rozvaděči do 20 p. | kus | 1 |  | 0 |  |  | základní |  | 0 | 0 | 0 | 0 | 0 | 64 | K | 1 | ROZPOCET | 0 | 0 | 0 | 0 | 0 | 1 | 0 | 64 | 46
24 | K | 222260401R00 | Nástěnný rozvaděč | kus | 1 |  | 0 |  |  | základní |  | 0 | 0 | 0 | 0 | 0 | 64 | K | 1 | ROZPOCET | 0 | 0 | 0 | 0 | 0 | 1 | 0 | 64 | 48
| D | M46 | Zemní práce při montážích |  |  |  | 0 |  |  |  |  | 0 |  | 0.05464 |  | 0 | 1 | D | 0 | ROZPOCET | [6 empty] | 0
25 | K | 460680023RT2 | Průraz zdivem v cihlové zdi tloušťky 45 cm | kus | 8 |  | 0 |  |  | základní |  | 0 | 0.00683 | 0.05464 | 0 | 0 | 64 | K | 1 | ROZPOCET | 0 | 0 | 0 | 0 | 0 | 1 | 0 | 64 | 50
| D | M65 | Elektroinstalace |  |  |  | 0 |  |  |  |  | 0 |  | 0 |  | 0 | 1 | D | 0 | ROZPOCET | [6 empty] | 0
26 | K | 650023243R00 | Ucpávka protipožární, průchod stěnou, tl. 30 cm | m2 | 1 |  | 0 |  |  | základní |  | 0 | 0 | 0 | 0 | 0 | 64 | K | 1 | ROZPOCET | 0 | 0 | 0 | 0 | 0 | 1 | 0 | 64 | 52
27 | K | 650010111R00 | Montáž elektroinstalační lišty šířky do 40 mm | m | 112 |  | 0 |  |  | základní |  | 0 | 0 | 0 | 0 | 0 | 64 | K | 1 | ROZPOCET | 0 | 0 | 0 | 0 | 0 | 1 | 0 | 64 | 54
28 | K | 650010161R00 | Montáž elektroinstalačního kanálu šířky do 40 mm | m | 16 |  | 0 |  |  | základní |  | 0 | 0 | 0 | 0 | 0 | 64 | K | 1 | ROZPOCET | 0 | 0 | 0 | 0 | 0 | 1 | 0 | 64 | 56
| D | D1 | Ostatní materiál |  |  |  | 0 |  |  |  |  | 0 |  | 0.02123 |  | 0 | 1 | D | 0 | ROZPOCET | [6 empty] | 0
29 | K | 35442150 | Svorka uzemňovací ZSA16 32 x 29 x 2 mm | kus | 8 |  | 0 |  |  | základní |  | 0 | 0.00025 | 0.002 | 0 | 0 | 64 | K | 1 | ROZPOCET | 0 | 0 | 0 | 0 | 0 | 1 | 0 | 64 | 58
30 | K | 35443118 | Pásek měděný páska Cu | m | 65 |  | 0 |  |  | základní |  | 0 | 6e-05 | 0.0039 | 0 | 0 | 64 | K | 1 | ROZPOCET | 0 | 0 | 0 | 0 | 0 | 1 | 0 | 64 | 60
31 | K | 585566305 | Omítka stěrková weber EXTRA | kg | 2 |  | 0 |  |  | základní |  | 0 | 0.001 | 0.002 | 0 | 0 | 64 | K | 1 | ROZPOCET | 0 | 0 | 0 | 0 | 0 | 1 | 0 | 64 | 62
32 | K | 35822002439 | Jistič do 80 A 3 pól. charakterist. C, LTN-32C-3N | kus | 1 |  | 0 |  |  | základní |  | 0 | 0.00065 | 0.00065 | 0 | 0 | 64 | K | 1 | ROZPOCET | 0 | 0 | 0 | 0 | 0 | 1 | 0 | 64 | 64
33 | K | 35822001038 | Jistič do 80 A 1pól. charakteristika C, LTN-10C-1 | kus | 1 |  | 0 |  |  | základní |  | 0 | 0.00018 | 0.00018 | 0 | 0 | 64 | K | 1 | ROZPOCET | 0 | 0 | 0 | 0 | 0 | 1 | 0 | 64 | 66
34 | K | 357311010 | Rozvaděč nástěnný | kus | 1 |  | 0 |  |  | základní |  | 0 | 0.0054 | 0.0054 | 0 | 0 | 64 | K | 1 | ROZPOCET | 0 | 0 | 0 | 0 | 0 | 1 | 0 | 64 | 68
35 | K | 34571431 | Krabice elektroinstalační plastová IP 66 | kus | 10 |  | 0 |  |  | základní |  | 0 | 0.00071 | 0.0071 | 0 | 0 | 64 | K | 1 | ROZPOCET | 0 | 0 | 0 | 0 | 0 | 1 | 0 | 64 | 70