## Príloha č. 1
1
1 | Pokyny k vyplneniu: Vypĺňajú sa žlto vyznačené polia !!!
1
1 | [9 empty] | Príloha č. 1:
1 | Výzva na predloženie ponúk - prieskum trhu
1
1 | Podrobný technický opis a údaje deklarujúce technické parametre dodávaného predmetu
1
1
1 | Názov predmetu: |  | kombajn do ŠRV | [5 empty] | Počet kusov: | 1
1
1 | Vymedzenie častí |  |  | Opis / Technická špecifikácia - požadované technické parametre | Číselný údaj / Hodnota / Charakteristika parametra - požadovaná hodnota parametra |  | Merná jednotka | Parametre navrhovanej technológie - navrhovateľ vyplní konkrétnu hodnotu parametra ním navrhovanej technológie (hodnota/číselný údaj a podobne podľa zadania) | Názov výrobcu | Typové označenie
1 | Kombajn do ŠRV |  | Mlátiace ústrojenstvo a separácia | Výkonnosť stroja | min. 2,5 |  | ha/hodina | hodnota:
1 |  |  |  | systém mlátenia, typ mlátiaceho ústrojenstva - tangenciálny | áno |  | - | áno/nie:
1 |  |  |  | priemer mlátiaceho bubna | 600 - 760 |  | mm | hodnota:
1 |  |  |  | šírka/dĺžka mlátiaceho bubna | min. 1500 |  | mm | hodnota:
1 |  |  |  | mlátiaca plocha | min.1,2 |  | m2 | hodnota:
1 |  |  |  | mlátiace ústrojenstvo s počtom bubnov | min.3 |  | ks | hodnota:
1 |  |  | čistiace ústrojenstvo | plocha sít | min. 5,5 |  | m2 | hodnota:
1 |  |  |  | Priečne vyrovnávanie sitovej skrine | áno |  | - | áno/nie:
1 |  |  |  | Turbínový, alebo lopatkový ventilátor | áno |  | - | áno/nie:
1 |  |  | Zásobník na zberaný materiál | Objem zásobníka | min. 9 500 |  | l | hodnota:
1 |  |  |  | rýchlosť vyprázdňovania | min. 110 |  | l/s | áno/nie:
1 |  |  |  | vlhkomer a výnosomer | áno |  | - | áno/nie:
1 |  |  | Motor | výkon motora | min. 370 -max. 410 |  | kW | áno/nie:
1 |  |  |  | počet valcov | min. 6 |  | ks | áno/nie:
1 |  |  | Žacia lišta | pracovný záber | min. 7 - max. 8 |  | m | hodnota:
1 |  |  |  | Flexibilná žacia lišta na zber špeciálnych plodín – ostropestrec mariánsky | áno |  | - | áno/nie:
1 |  |  |  | pozdĺžne a priečne kopírovanie | áno |  | - | áno/nie:
1 |  |  |  | vozík pod žaciu lištu | áno |  | - | áno/nie:
1 |  |  | Kabína | automatická klimatizácia + kúrenie | áno |  | - | áno/nie:
1 |  |  |  | rádio s MP3 a Bluetooth | áno |  | - | áno/nie:
1 |  |  |  | farebný dotykový monitor | áno |  | - | áno/nie:
1 |  |  |  | diagnostický systém | áno |  | - | áno/nie:
1 |  |  |  | 2x maják | áno |  | - | áno/nie:
1 |  |  | Asistenčné systémy, systémy správy dát a systémy riadenia | Automatické navádzanie stroja | áno |  | - | áno/nie:
1 |  |  |  | Zdieľaný servis stroja | áno |  | - | áno/nie:
1 |  |  |  | zber a prenos dát na diaľku | áno |  | - | áno/nie:
1
1 | Pozn.: V prípade, že v rámci opisu predmetu bol použitý konkrétny výrobca, výrobný postup, značka, patent, typ, krajina, oblasť alebo miesto pôvodu alebo výroby, môže uchádzač predložiť ponuku i na technický a funkčný ekvivalent.
1
1
1
1 | Názov predmetu: |  | Pneumatická sejačka na výsev hustosiatych plodín (Ostropestrec Mariánsky) | [5 empty] | Počet kusov: | 1
1
1 | Vymedzenie častí |  |  | Opis / Technická špecifikácia - požadované technické parametre | Číselný údaj / Hodnota / Charakteristika parametra - požadovaná hodnota parametra |  | Merná jednotka | Parametre navrhovanej technológie - navrhovateľ vyplní konkrétnu hodnotu parametra ním navrhovanej technológie (hodnota/číselný údaj a podobne podľa zadania) | Názov výrobcu | Typové označenie
1 | Pneumatická sejačka na výsev hustosiatych plodín (Ostropestrec Mariánsky) |  |  | Minimálny záber | min. 8 |  | m | hodnota:
1 |  |  |  | Diskové výsevné ústrojenstvo | áno |  | - | áno/nie:
1 |  |  |  | Predpríprava pôdy - 2 rady diskov | áno |  | - | áno/nie:
1 |  |  |  | Zrovnávací smyk | áno |  | - | áno/nie:
1 |  |  |  | Minimálna kapacita zásobníka osiva | 3100 |  | - | áno/nie:
1 |  |  |  | Minimálny rozostup riadkov | 125 |  | mm | hodnota:
1 |  |  |  | Elektronické vypínanie individuálnych sekcií podľ GPS | áno |  | - | áno/nie:
1 |  |  |  | Možnosť sejby s každou druhou výsevnou jednotkou | áno |  | - | áno/nie:
1 |  |  |  | Možnosť sejby kolajových riadkov | áno |  | - | áno/nie:
1 |  |  |  | Prítlak na výsevnú pätku | od 80 do 120 |  | kg | hodnota:
1 |  |  |  | Elektronická kontrola výsevu | áno |  | - | áno/nie:
1 |  |  |  | Ovládanie stroja cez ISOBUS | áno |  | - | áno/nie:
1 |  |  |  | Variabilné dávkovanie osiva podľa aplikačných máp | áno |  | - | áno/nie:
1 | Ďalšie súčasti hodnoty obstarávaného zariadenia |  | Doprava na miesto realizácie |  | áno |  | - | áno/nie: | - | -
1 |  |  | Montáž zariadenia a uvedenie do prevádzky |  | áno |  | - | áno/nie: | - | -
1 |  |  | Prevedenie zodpovedajúcej požiadavkám „CE“ |  | áno |  | - | áno/nie: | - | -
1 |  |  | Návod na obsluhu a údržbu stroja v slovenskom alebo českom jazyku |  | áno |  | - | áno/nie: | - | -
1
1 | Pozn.: V prípade, že v rámci opisu predmetu bol použitý konkrétny výrobca, výrobný postup, značka, patent, typ, krajina, oblasť alebo miesto pôvodu alebo výroby, môže uchádzač predložiť ponuku i na technický a funkčný ekvivalent.
1
1
1 |  | Miesto:
1
1 |  | Dátum:
1 | [5 empty] | podpis a pečiatka navrhovateľa