## Nábytok
Príloha č.1a SP_Technická špecifikácia A
Technická špecifikácia A
| Názov zákazky: | Interiérové vybavenie novostavby Zariadenia podporovaného bývania Červená Skala - Výzva č. 55
| Identifikačné údaje uchádzača (obchodné meno, adresa, IČO): | Vyplní zaradený záujemca/uchádzač
| Kontaktná osoba, Telefón, E-mail: | Vyplní zaradený záujemca/uchádzač
Uchádzač vyhlasuje, že JE/NIE JE platiteľom DPH. (Uchádzač vyznačí/vyberie relevantnú možnosť)
Upozornenie: Verejný obstarávateľ požaduje v rámci každého predmetu zákazky aj - dovoz, montáž, inštaláciu (tam kde je to relevantné) a zaškolenie (tam kde je to relevantné). Sumu na uvedené služby zohľadní uchádzač vo svojej celkovej ponukovej cene, nakoľko tieto služby nie sú samostatnou položkou technickej špecifikácie a cenovej kalkulácie.
POZNÁMKA k vypracovaniu opisu: Opis predmetu zákazky musí byť vypracovaný v súlade so zákonom o verejnom obstarávaní, nesmie sa odkazovať na konkrétne produkty a výrobcov, parametre by mali byť špecifikované ako minimálne požiadavky na predmet zákazky, t.j. minimálne hodnoty/maximálne hodnoty/rozpätie hodnôt. Každá požiadavka musí byť relevantne odôvodniteľná. Je potrebné uvádzať také parametre, ktoré zabezpečia účel, na ktorý má byť daný tovar používaný. Parametre, ktoré sú nepodstatné nie je potrebné uvádzať.
Nákresy k jednotlivým tovarom sú sučasťou: Prílohy č.3a SP_Vizualizácia A
Uchádzač doplní údaje – pri číselných hodnotách parametrov konkrétne ponúknuté hodnoty, pri ďalších požiadavkách doplní áno/nie. Platí pre všetky tabuľky v tomto dokumente.
Názov tovaru: Kuchynská linka - kancelária 1 ks
Spodná časť: pracovná doska: 1 ks, zástena: 1ks, skrinka jednootváranie: 1 ks, skrinka zásuvková: 1 ks, spodná výsuvná skrinka - príprava pre separátor: 1 ks, bočnica – oporná: 1ks - SPOLU 6 ks
Vrchná časť: skrinka dvojotváranie: 1 ks, skrinka jednootváranie 60 cm: 2 ks, skrinka jednootváranie 65 cm: 1 ks - SPOLU 4ks
P.č. | Požadované technické parametre a vybavenie | Parametre |  |  | Uchádzačom ponúknuté parametre (uchádzač uvedie ku každej položke/parametru hodnotu/funkcionalitu ponúkaného produktu, t.j. opis vlastnostíproduktu tak, aby bolo možné posúdiťsplnenie požiadaviek na daný produkt)
|  | Merná jednotka | Presný rozmer | Počet kusov
Všeobecné údaje
| výška kuchynskej linky | mm | 2060
| výška spodných skriniek aj s pracovnou doskou a soklom | mm | 860
| výška horných skriniek | mm | 700
| výška zásteny | mm | 500
| hĺbka pracovnej plochy | mm | 600
| šírka kuchynskej linky (celková) | mm | 2750
1 | Pracovná doska šírka | mm | 2750 | 1
2 | Zástena výška 50 cm šírka | mm | 2750 | 1
4 | Spodná skrinka – jednootváranie šírka | mm | 600 | 1
6 | Spodná skrinka zásuvková /3ks zásuviek/ šírka | mm | 900 | 1
5 | Spodná skrinka – príprava na separátor - výsuv šírka | mm | 600 | 1
3 | Spodná bočnica oporná šírka | mm | 36 | 1
8 | Horná skrinka jednootváranie šírka | mm | 600 | 2
7 | Horná skrinka dvojotváranie sklo šírka | mm | 900 | 1
9 | Horná skrinka – jednootváranie šírka | mm | 650 | 1
Ďalšie požiadavky/technické vlastnosti:
Materiál – laminovaná DTD
Madlá vrchných a spodných skriniek rozteč 160mm v oblúkovom tvare
Otváranie – pánty s tlmením, výsuv – plnovýsuv s dojazdom
Hrúbka pracovnej dosky min 38 mm s postformingovou hranou
Linka stojí na rektifikovateľných nohách kryté soklom
Farba:
Korpus: biela
Dvierka: prírodný drevodekor svetlý
pracovná doska: farba podľa výberu
1 | Pracovná doska: |  |  | 1
| Hrúbka dosky | mm | 38
| Hĺbka dosky | mm | 600
| Šírka dosky | mm | 2750
Ďalšie požiadavky/technické vlastnosti:
Zaoblené rohy pracovnej dosky na prednej časti postformingová hrana
farba: podľa výberu napr. Pfleiderer – lancelot hnedý R20027RT, resp . ekvivalent – presný odtieň bude upresnený po podpise zmluvy.
2 | Zástena: |  |  | 1
| výška zásteny | mm | 500
| hrúbka zásteny | mm | 10
| šírka zásteny | mm | 2750
Ďalšie požiadavky/technické vlastnosti:
Materiálové prevedenie ako pracovná doska - vodeodolná
farba: vo farbe pracovnej dosky ; podľa výberu napr. Pfleiderer – lancelot hnedý R20027RT, resp. ekvivalent – presný odtieň bude upresnený po podpise zmluvy.
3 | Spodná časť - skrinka jednootváranie: |  |  | 1
| výška skrinky aj so soklom | mm | 820
| hĺbka skrinky | mm | 600
| šírka skrinky | mm | 600
| Dvere - plné šírka | mm | 600
| Počet políc - vnútro | ks | 2
Ďalšie požiadavky/technické vlastnosti:
Materiál – laminovaná DTD, min hrúbka 18 mm
Madlo: rozteč 160mm v oblúkovom tvare, farba aluminium
Výsuv: plnovýsuv s dojazdom
farba - korpus: biela, dvierka: prírodný drevodekor svetlý
4 | Spodná časť - skrinka zásuvková: |  |  | 1
| výška skrinky aj so sklom | mm | 820
| hĺbka | mm | 600
| šírka | mm | 900
| zásuvky | ks | 3
Ďalšie požiadavky/technické vlastnosti:
Materiál – laminovaná DTD, min hrúbka 18 mm
Madlo: rozteč 160 mm v oblúkovom tvare, farba: aluminium
Výsuv: plnovýsuv s dojazdom
farba - korpus: biela, dvierka: prírodný drevodekor svetlý
5 | Spodná časť - skrinka výsuvná na separátor: |  |  | 1
| výška skrinky | mm | 820
| hĺbka skrinky | mm | 600
| šírka skrinky | mm | 600
| Zásuvky | ks | 1
Ďalšie požiadavky/technické vlastnosti:
Materiál – laminovaná DTD, min hrúbka 18 mm
Madlo: rozteč 160 mm v oblúkovom tvare, farba: aluminium
Výsuv: plnovýsuv s dojazdom
farba - korpus: biela, dvierka: prírodný drevodekor svetlý
6 | Spodná časť - bočnica oporná: |  |  | 1
| výška nohy | mm | 820
| hĺbka nohy | mm | 600
| hrúbka nohy | mm | 36
Ďalšie požiadavky/technické vlastnosti:
Materiál – laminovaná DTD, min hrúbka 36 mm
farba - korpus: biela, dvierka: prírodný drevodekor svetlý
7 | Horná časť - skrinka jednootváranie: |  |  | 2
| výška skrinky | mm | 700
| hĺbka skrinky | mm | 320
| šírka skrinky | mm | 600
| počet políc | ks | 2
Ďalšie požiadavky/technické vlastnosti:
Materiál – laminovaná DTD, min hrúbka 18 mm
Madlo: rozteč 160 mm v oblúkovom tvare, farba: aluminium
Dvierka - pánty na otváranie s tlmením
Dvierka - plné
farba - korpus: biela, dvierka: prírodný drevodekor svetlý
8 | Horná časť - skrinka jednootváranie: |  |  | 1
| výška skrinky | mm | 700
| hĺbka skrirnky | mm | 320
| šírka skrinky | mm | 650
| počet políc - vnútro | ks | 2
Ďalšie požiadavky/technické vlastnosti:
Materiál – laminovaná DTD, min hrúbka 18 mm
Madlo: rozteč 160 mm v oblúkovom tvare, farba: aluminium
Dvierka - pánty na otváranie tlmením
Dvierka - plné
farba - korpus: biela, dvierka: prírodný drevodekor svetlý
9 | Horná časť - skrinka dvojotváranie: |  |  | 1
| výška skrinky | mm | 700
| hĺbka skrinky | mm | 320
| šírka skrinky | mm | 900
| počet políc - vnútro | ks | 2
Ďalšie požiadavky/technické vlastnosti:
Materiál – laminovaná DTD, min hrúbka 18 mm
Madlo: rozteč 160 mm v oblúkovom tvare, farba: aluminium
Dvierka - pánty otváranie s tlmením
Dvierka - SKLO
farba - korpus: biela, dvierka: prírodný drevodekor svetlý
| Požadovaný počet kusov: | 1
Cena za 1 kus v EUR bez DPH:
Celková cena v EUR bez DPH:
DPH:
Celková cena v EUR s DPH:
Názov tovaru: Kuchynská linka - bezbarierová 2ks
Spodná časť: pracovná doska: 1 ks, skrinka zásuvková s výsuvnou pracovnou doskou: 1 ks, skrinka príprava na umývačku riadu: 1 ks, skrinka príprava na vstavanú práčku: 1 ks, krycia časť na drez a varnú dosku: 1 ks, vysoká skriňa (spodná a horná časť, otváranie – v strede príprava na vstavanú rúru a otvorená skrinka): 1 ks, oporná noha: 1ks - SPOLU 7 ks
Vrchná časť: skrinka jednootváranie 65 cm: 1ks, skrinka jednootváranie 45 cm: 1ks, skrinka jednootváranie – príprava na vstavaný digestor 60cm: 1 ks, skrinka dvojotváranie 90 cm: 1 ks, skrinka dvojotváranie 100 cm: 1 ks - SPOLU 5 ks
P.č. | Požadované technické parametre a vybavenie | Parametre |  |  | Uchádzačom ponúknuté parametre (uchádzač uvedie ku každej položke/parametru hodnotu/funkcionalitu ponúkaného produktu, t.j. opis vlastnostíproduktu tak, aby bolo možné posúdiťsplnenie požiadaviek na daný produkt)
|  | Merná jednotka | Presný rozmer | Počet kusov
Všeobecné údaje
| výška kuchynskej linky | mm | 2060
| výška spodných skriniek aj s pracovnou doskou a soklom | mm | 860
| výška horných skriniek | mm | 700
| hĺbka horných skriniek | mm | 320
| výška zásteny | mm | 500
| hĺbka pracovnej plochy | mm | 600
| šírka kuchynskej linky (celková) | mm | 4800
| priestor pre chladničku, voľne stojaca šírka | mm | 600
C | Spodná skrinka – príprava na vstavanú umývačku riadu šírka | mm | 450 | 2
E | Blenda spodná pod drez a varnú dosku šírka | mm | 1600 | 2
D | Spodná skrinka – príprava na vstavanú práčku šírka | mm | 650 | 2
B | Spodná skrinka zásuvková /3ks zásuviek/ hore výsuvná pracovná doska pre vozíčkarov šírka | mm | 900 | 2
G | Oporná noha hrúbka 36mm výška 760mm hĺbka 600mm | mm |  | 2
F | Vysoká skrinka príprava na vstavanú rúru s otváraním hore a dole a otvoreným priestorom - šírka | mm | 600 | 2
H | Horná skrinka – jednootváranie šírka | mm | 650 | 2
J | Horná skrinka - jednootváranie šírka | mm | 450 | 2
K | Horná skrinka – dvojotváranie šírka | mm | 1000 | 2
I | Horná skrinka – jednootváranie príprava na digestor šírka | mm | 600 | 2
L | Horná skrinka – dvojotváranie šírka | mm | 900 | 2
A | Pracovná doska šírka | mm | 3600 | 2
Ďalšie požiadavky/technické vlastnosti:
Materiál – laminovaná DTD
Madlá vrchných a spodných skriniek rozteč 160mm v oblúkovom tvare
Otváranie – pánty s tlmením, výsuv – plnovýsuv s dojazdom
Hrúbka pracovnej dosky min 38mm s postformingovou hranou
Linka stojí na rektifikovateľných nohách kryté soklom
Farba:
Korpus: biela
Dvierka: prírodný drevodekor svetlý
pracovná doska: Pfleiderer – lancelot hnedý R20027RT, resp . ekvivalent – presný odtieň bude upresnený po podpise zmluvy.
A | Pracovná doska: |  |  | 2
| Hrúbka dosky | mm | 38
| Hĺbka dosky | mm | 600
| Šírka dosky | mm | 3600
Ďalšie požiadavky/technické vlastnosti:
Zaoblené rohy pracovnej dosky na prednej časti postformingová hrana
pracovná doska: Pfleiderer – lancelot hnedý R20027RT, resp . ekvivalent – presný odtieň bude upresnený po podpise zmluvy.
B | Spodná časť - skrinka zásuvková: |  |  | 2
| výška skrinky aj so soklom | mm | 820
| hĺbka skrinky | mm | 600
| šírka skrinky | mm | 900
| zásuvky | ks | 3
Ďalšie požiadavky/technické vlastnosti:
Materiál – laminovaná DTD, min hrúbka 18 mm
Madlo: rozteč 160mm v oblúkovom tvare, farba aluminium
Výsuv: plnovýsuv s dojazdom
farba - korpus: biela, dvierka: prírodný drevodekor svetlý
POZOR - nad skrinkou sa nachádza výsuvná pracovná doska na koľajničkách pre vysunutie pre ľahkú manipuláciu vozíčkara, ktorá je súčasťou skrinky a je pod hlavnou pracovnou doskou (Viď priloženú vizualizáciu)
C | Spodná časť - skrinka príprava na umývačku: |  |  | 2
| výška | mm | 820 podľa typu umývačky
| hĺbka | mm | 600
| šírka | mm | 450
Ďalšie požiadavky/technické vlastnosti:
Materiál – laminovaná DTD, min hrúbka 18 mm
Madlo: rozteč 160 mm v oblúkovom tvare, farba: aluminium
Krycia bočnica z pohľadovej strany
farba - korpus: biela, dvierka: prírodný drevodekor svetlý
D | Spodná časť - skrinka príprava na práčku: |  |  | 2
| výška skrinky | mm | 820
| hĺbka skrinky | mm | 600
| šírka skrinky | mm | 650 podľa typu práčky
Ďalšie požiadavky/technické vlastnosti:
Materiál – laminovaná DTD, min hrúbka 18 mm
Madlo: rozteč 160 mm v oblúkovom tvare, farba: aluminium
Krycia bočnica z pohľadovej strany
Dvierka - pánty otváranie s tlmením
E | Spodná časť - krycia blenda pod drez a varnú dosku: |  |  | 2
| výška | mm | 60
| hĺbka | mm | 600
| šírka | mm | 1600
Ďalšie požiadavky/technické vlastnosti:
Materiál – laminovaná DTD, min hrúbka 18 mm
farba - prírodný drevodekor svetlý
F | Spodná časť - vysoká skrinka na rúru: |  |  | 2
| výška | mm | 2060
| hĺbka | mm | 600
| šírka | mm | 600
Ďalšie požiadavky/technické vlastnosti:
Materiál – laminovaná DTD, min hrúbka 18 mm
Madlo: rozteč 160 mm v oblúkovom tvare, farba: aluminium
Dole dvierka vo výške 500 mm, hore dvierka vo výške 560 mm medzi priestor na vstavanie rúry vo výške 600 mm a otvorená skrinka vo výške 400 mm
Dvierka - pánty na otváranie tlmením
farba - korpus: biela, dvierka: prírodný drevodekor svetlý
G | Oporná noha: |  |  | 2
| výška nohy | mm | 820
| hĺbka nohy | mm | 600
| šírka nohy | mm | 36
Ďalšie požiadavky/technické vlastnosti:
Materiál – laminovaná DTD, min hrúbka 18 mm
farba - prírodný drevodekor svetlý
H | Horná časť - skrinka jednootváranie: |  |  | 2
| výška skrinky | mm | 700
| hĺbka skrinky | mm | 320
| šírka skrinky | mm | 650
| počet políc - vnútro | ks | 2
Ďalšie požiadavky/technické vlastnosti:
Materiál – laminovaná DTD, min hrúbka 18 mm
Madlo: rozteč 160 mm v oblúkovom tvare, farba: aluminium
Dvierka - pánty otváranie s tlmením
Dvierka - plné
farba - korpus: biela, dvierka: prírodný drevodekor svetlý
I | Horná časť - skrinka jednootváranie na digestor: |  |  | 2
| výška skrinky | mm | 700
| hĺbka skrinky | mm | 320
| šírka skrinky | mm | 600
| počet políc - vnútro | ks | 1
Ďalšie požiadavky/technické vlastnosti:
Materiál – laminovaná DTD, min hrúbka 18 mm
Madlo: rozteč 160 mm v oblúkovom tvare, farba: aluminium
Dvierka - pánty otváranie s tlmením
Dvierka - plné
Vnútro - príprava na digestor podľa parametrov
farba - korpus: biela, dvierka: prírodný drevodekor svetlý
J | Horná časť - skrinka jednootváranie: |  |  | 2
| výška skrinky | mm | 700
| hĺbka skrinky | mm | 320
| šírka skrinky | mm | 450
| počet políc - vnútro | ks | 2
Ďalšie požiadavky/technické vlastnosti:
Materiál – laminovaná DTD, min hrúbka 18 mm
Madlo: rozteč 160 mm v oblúkovom tvare, farba: aluminium
Dvierka - pánty otváranie s tlmením
Dvierka - plné
Vnútro - príprava na digestor podľa parametrov
farba - korpus: biela, dvierka: prírodný drevodekor svetlý
K | Horná časť - skrinka dvojotváranie: |  |  | 2
| výška skrinky | mm | 700
| hĺbka skrinky | mm | 320
| šírka skrinky | mm | 1000
| počet políc - vnútro | ks | 2
Ďalšie požiadavky/technické vlastnosti:
Materiál – laminovaná DTD, min hrúbka 18 mm
Madlo: rozteč 160 mm v oblúkovom tvare, farba: aluminium
Dvierka - pánty otváranie s tlmením
Dvierka - plné
Vnútro - príprava na digestor podľa parametrov
farba - korpus: biela, dvierka: prírodný drevodekor svetlý
L | Horná časť - skrinka dvojotváranie: |  |  | 2
| výška skrinky | mm | 700
| hĺbka skrinky | mm | 320
| šírka skrinky | mm | 900
| počet políc - vnútro | ks | 2
Ďalšie požiadavky/technické vlastnosti:
Materiál – laminovaná DTD, min hrúbka 18 mm
Madlo: rozteč 160 mm v oblúkovom tvare, farba: aluminium
Dvierka - pánty otváranie s tlmením
Dvierka - plné
farba - korpus: biela, dvierka: prírodný drevodekor svetlý
| Požadovaný počet kusov: | 2
Cena za 1 kus v EUR bez DPH:
Celková cena v EUR bez DPH:
DPH:
Celková cena v EUR s DPH:
Cena stanovená za predmet zákazky obsahuje všetky náklady súvisiace s predmetom obstarávania v súlade s opisom predmetu zákazky (technickou špecifikáciou). Verejnému obstarávateľovi nevzniknú žiadne iné dodatočné náklady.
Uchádzač vyhlasuje a predložením svojej ponuky potvrdzuje, že ním ponúkaný tovar spĺňa požiadavky na predmet zákazky uvedený v príloha č. 1a SP_Technická špecifikácia A.
V prípade, ak uchádzač je zdaniteľnou osobou pre DPH, uvedie v časti „Celková cena za predmet zákazky v EUR s DPH“ sumu z časti „Celková cena za predmet zákazky v EUR bez DPH“ navýšenú o aktuálne platnú sadzbu DPH.
V prípade, ak uchádzač nie je zdaniteľnou osobou pre DPH, uvedie v časti „Celková cena za predmet zákazky v EUR s DPH“ rovnakú sumu ako uviedol v časti „Celková cena za predmet zákazky v EUR bez DPH“.
V prípade, ak je uchádzač zahraničnou osobou, uvedie v časti „Celková cena za predmet zákazky v EUR s DPH“ sumu z časti „Celková cena za predmet zákazky v EUR bez DPH“ (bez DPH platnej v krajine sídla uchádzača) navýšenú o aktuálne platnú sadzbu DPH v SR (DPH odvádza v prípade úspešnosti jeho ponuky verejný obstarávateľ).
| V: Vyplní zaradený záujemca/uchádzač | Meno a priezvisko, funkcia oprávnenej osoby a podpis štatutárneho zástupcu alebo osoby oprávnennej konať za uchádzača Vyplní zaradený záujemca/uchádzač
Dátum: Vyplní zaradený záujemca/uchádzač