## Stavba
#RTSROZP# | Soupis stavebních prací, dodávek a služeb
| Stavba: |  | 20240040 | ZÁBŘEH-Sportovní hřiště ZŠ sevrovýchod
| Objekt: |  | 01 | Sportovní hřiště ZŠ sevrovýchod Zábřeh
32279 | Rozpočet: |  | 2024A40 | Atletická dráha
| Zadavatel |  | Město Zábřeh |  |  |  | IČO: | 00303640
|  |  | Masarykovo náměstí 510/6 |  |  |  | DIČ:
|  |  | 78901 | Zábřeh
| Projektant: | [5 empty] | IČO:
DIČ:
| Zhotovitel: | [5 empty] | IČO:
DIČ:
Vypracoval:
| Rozpis ceny | [6 empty] | Celkem
HSV | HSV | [6 empty] | 0
PSV | PSV | [6 empty] | 0
MON | MON | [6 empty] | 0
VN | Vedlejší náklady | [6 empty] | 0
ON | Ostatní náklady | [6 empty] | 0
| Celkem | [6 empty] | 0
Rekapitulace daní
0 | Základ pro sníženou DPH |  |  | 15 | % | 0 |  |  | CZK
0 | Snížená DPH |  |  | 15 | % | 0 |  |  | CZK
0 | Základ pro základní DPH |  |  | 21 | % | 0 |  |  | CZK
0 | Základní DPH |  |  | 21 | % | 0 |  |  | CZK
0 | Zaokrouhlení |  |  |  |  | 0 |  |  | CZK
| Cena celkem bez DPH |  |  |  |  | 0 |  |  | CZK
0 | Cena celkem s DPH |  |  |  |  | 0 |  |  | CZK
|  | v |  |  | dne
|  |  | Za zhotovitele |  |  |  | Za objednatele
Rekapitulace dílčích částí
#CASTI>> | Číslo | Název |  |  | Základ pro sníženou DPH | Základ pro základní DPH | DPH celkem | Cena celkem | %
1 | Stavba |  |  |  | 0 | 0 | 0 | 0
2 |  | Stavební objekt |  |  |  |  | 0
2 | 01 | Sportovní hřiště ZŠ sevrovýchod Zábřeh |  |  | 0 | 0 | 0 | 0
3 | 2024A40 | Atletická dráha |  |  | 0 | 0 | 0 | 0
| Celkem za stavbu |  |  |  | 0 | 0 | 0 | 0 | 0
#POPS | Popis stavby: 20240040 - ZÁBŘEH-Sportovní hřiště ZŠ sevrovýchod
#POPO | Popis objektu: 01 - Sportovní hřiště ZŠ sevrovýchod Zábřeh
#POPR | Popis rozpočtu: 2024A40 - Atletická dráha
Rekapitulace dílů
| Číslo | Název |  |  | Typ dílu |  |  | Celkem | %
| 0 | Kamerový systém |  |  | HSV |  |  | 0
| 1 | Zemní práce |  |  | HSV |  |  | 0
| 18 | Povrchové úpravy terénu |  |  | HSV |  |  | 0
| 27 | Základy |  |  | HSV |  |  | 0
| 3 | Betonová tribuna |  |  | HSV |  |  | 0
| 471 | Umělé povrchy |  |  | HSV |  |  | 0
| 56 | Podkladní vrstvy - umělý povrch |  |  | HSV |  |  | 0
| 569 | Podkladní vrstvy -vnitřní hřiště |  |  | HSV |  |  | 0
| 59 | Dlažby a předlažby komunikací |  |  | HSV |  |  | 0
| 63 | Podlahy a podlahové konstrukce |  |  | HSV |  |  | 0
| 87 | Potrubí z trub z plastických hmot |  |  | HSV |  |  | 0
| 872 | Liniové odvodňovací žlaby |  |  | HSV |  |  | 0
| 88 | Potrubí z drenážek |  |  | HSV |  |  | 0
| 89 | Vsakovací jímka |  |  | HSV |  |  | 0
| 9_SV | Sportovní vybavení |  |  | HSV |  |  | 0
| 913 | Vybavení sportovišť |  |  | HSV |  |  | 0
| 914 | Oplocení |  |  | HSV |  |  | 0
| 915 | Ohraničení ploch-obrubníky |  |  | HSV |  |  | 0
| 96 | Bourání konstrukcí |  |  | HSV |  |  | 0
| 99 | Staveništní přesun hmot |  |  | HSV |  |  | 0
| VN | Vedlejší náklady |  |  | VN |  |  | 0
| ON | Ostatní náklady - projekt |  |  | ON |  |  | 0
| Cena celkem | [6 empty] | 0 | 0
Note on D11: Název
Note on I11: IČO
Note on D12: Ulice
Note on I12: DIČ
Note on D13: PSČ
Note on E13: Místo

## VzorPolozky (hidden)
Položkový rozpočet
S:
O:
R:

## 01 2024A40 Pol
Položkový soupis prací a dodávek | [27 empty] | #TypZaznamu#
S: | 20240040 | ZÁBŘEH-Sportovní hřiště ZŠ sevrovýchod | [25 empty] | STA
O: | 01 | Sportovní hřiště ZŠ sevrovýchod Zábřeh | [22 empty] | STA |  |  | OBJ
R: | 2024A40 | Atletická dráha | [25 empty] | ROZ
P.č. | Číslo položky | Název položky | MJ | Množství | Cena / MJ | Celkem | Dodávka | Dodávka celk. | Montáž | Montáž celk. | DPH | Cena s DPH | Hmotnost / MJ | Hmotnost celk.(t) | Dem. hmotnost / MJ | Dem. hmotnost celk.(t) | Ceník | Cen. soustava / platnost | Cenová úroveň | Nhod / MJ | Nhod celk. | Dodavatel | Typ položky | Stav položky
Díl: | 0 | Kamerový systém |  |  |  | 0 |  | 0 |  | 0 |  | 0 |  | 0.06 |  | 0 |  |  |  |  | 5.31 | [6 empty] | DIL
1 | 460200163R00 | Výkop kabelové rýhy 35/80 cm hor.3 | m | 65 |  | 0 |  | 0 |  | 0 | 21 | 0 | 0 | 0 | 0 | 0 |  | RTS 25/ I | Indiv | 0.08176 | 5.31 |  | Práce | Běžná |  |  |  | POL1_
2 | Pol__0013 | Kabel do stožáru H07Rn-F 3G2,5 | m | 65 |  | 0 |  | 0 |  | 0 | 21 | 0 | 0 | 0 | 0 | 0 |  | Vlastní | Indiv | 0 | 0 |  | Práce | Běžná |  |  |  | POL1_1
3 | Pol__0014 | Vysokozdvižná plošina | hod | 5 |  | 0 |  | 0 |  | 0 | 21 | 0 | 0 | 0 | 0 | 0 |  | Vlastní | Indiv | 0 | 0 |  | Práce | Běžná |  |  |  | POL1_1
4 | Pol__0015 | Revize elektro | kpl | 2 |  | 0 |  | 0 |  | 0 | 21 | 0 | 0 | 0 | 0 | 0 |  | Vlastní | Indiv | 0 | 0 |  | Práce | Běžná |  |  |  | POL1_1
5 | Pol__0016 | Podružný materiál, režie | kpl | 1 |  | 0 |  | 0 |  | 0 | 21 | 0 | 0 | 0 | 0 | 0 |  | Vlastní | Indiv | 0 | 0 |  | Práce | Běžná |  |  |  | POL1_1
6 | 75L441 | KAMERA SPECIÁLNÍ - DODÁVKA | KUS | 1 |  | 0 |  | 0 |  | 0 | 21 | 0 | 0 | 0 | 0 | 0 |  | OTSKP 24 | Indiv | 0 | 0 |  | Agregovaná položka | Běžná |  |  |  | POL2_
7 | 14470130T | Trubka ocelová bezešvá 102 x 4,0 P235GH | m | 6 |  | 0 |  | 0 |  | 0 | 21 | 0 | 0.00967 | 0.06 | 0 | 0 |  | Vlastní | Indiv | 0 | 0 |  | Specifikace | Běžná |  |  |  | POL3_
|  | sloup pro kameru | [25 empty] | POP
Díl: | 1 | Zemní práce |  |  |  | 0 |  | 0 |  | 0 |  | 0 |  | 0 |  | 23.53 |  |  |  |  | 1012.46 | [6 empty] | DIL
8 | 111301111R00 | Sejmutí drnu sejmutí drnu tl. do 100 mm s nařezáním, vyrýpnutím, zvednutím, přemístěním a složením na vzdálenost do 50 m nebo s naložením na dopravní prostředek | m2 | 3535.2 |  | 0 |  | 0 |  | 0 | 21 | 0 | 0 | 0 | 0 | 0 | 823-1 | RTS 25/ I | Indiv | 0.209 | 738.86 |  | Práce | Běžná |  |  |  | POL1_1
|  | tl. do 10 cm s nařezáním, vyrýpnutím, zvednutím, přemístěním a složením na vzdálenost do 50 m nebo s naložením na dopravní prostředek, | [25 empty] | SPI |  | tl. do 10 cm s nařezáním, vyrýpnutím, zvednutím, přemístěním a složením na vzdálenost do 50 m nebo s naložením na dopravní prostředek,
|  | atletický ovál (výměra z CAD aplikace) : (649,71) |  | 649.71 | [23 empty] | VV | 0
|  | vnitřní hřiště : (1487,27) |  | 1487.27 | [23 empty] | VV | 0
|  | koule : (89,8) |  | 89.8 | [23 empty] | VV | 0
[28 empty] | VV | 0
|  | terén kolem atletiky : (1101,77) |  | 1101.77 | [23 empty] | VV | 0
|  | dálka+doskočiště : (31,66+34,29) |  | 65.95 | [23 empty] | VV | 0
|  | workout : 140,7 |  | 140.7 | [23 empty] | VV | 0
9 | 113108410R00 | Odstranění podkladů nebo krytů živičných, v ploše jednotlivě nad 50 m2, tloušťka vrstvy 100 mm | m2 | 106.97 |  | 0 |  | 0 |  | 0 | 21 | 0 | 0 | 0 | 0.22 | 23.53 | 822-1 | RTS 25/ I | Indiv | 0.07 | 7.49 |  | Práce | Běžná |  |  |  | POL1_
|  | část stávajícího hřiště : (106,97) |  | 106.97 | [23 empty] | VV | 0
10 | 122201103R00 | Odkopávky a prokopávky nezapažené v hornině 3 přes 1 000 do 10 000 m3 | m3 | 502.1375 |  | 0 |  | 0 |  | 0 | 21 | 0 | 0 | 0 | 0 | 0 | 800-1 | RTS 25/ I | Indiv | 0.117 | 58.75 |  | Práce | Běžná |  |  |  | POL1_1
|  | s přehozením výkopku na vzdálenost do 3 m nebo s naložením na dopravní prostředek, | [25 empty] | SPI
|  | /plošná odkopávka + odkopávka svahu/ | [25 empty] | POP
|  | atletický ovál (výměra z CAD aplikace) : (234,0)*0,9/2 |  | 105.3 | [23 empty] | VV | 0
|  | vnitřní hřiště : (776,0)*0,9/2 |  | 349.2 | [23 empty] | VV | 0
|  | dálka+doskočiště : (65,95)*0,9/2 |  | 29.6775 | [23 empty] | VV | 0
|  | koule : (89,8)*0,2 |  | 17.96 | [23 empty] | VV | 0
11 | 131201111R00 | Hloubení nezapažených jam a zářezů do 100 m3, v hornině 3, hloubení strojně | m3 | 18.732 |  | 0 |  | 0 |  | 0 | 21 | 0 | 0 | 0 | 0 | 0 | 800-1 | RTS 25/ I | Indiv | 0.12 | 2.25 |  | Práce | Běžná |  |  |  | POL1_1
|  | kromě zářezů se šikmými stěnami pro podzemní vedení, s urovnáním dna do předepsaného profilu a spádu, s případným nutným přemístěním ve výkopišti a dále buď s přemístěním výkopku na přilehlém terénu na vzdálenost do 3 m od okraje jámy nebo s naložením na dopravní prostředek, | [25 empty] | SPI |  | kromě zářezů se šikmými stěnami pro podzemní vedení, s urovnáním dna do předepsaného profilu a spádu, s případným nutným přemístěním ve výkopišti a dále buď s přemístěním výkopku na přilehlém terénu na vzdálenost do 3 m od okraje jámy nebo s naložením na dopravní prostředek,
|  | /výkop jam pro pro patky sloupků sítí/ | [25 empty] | POP
|  | jámy pro zákl. patky : | [25 empty] | VV | 0
|  | volejbal : (0,60*0,60*0,90)*6 |  | 1.944 | [23 empty] | VV | 0
|  | tenis : (0,6*0,6*0,8)*2 |  | 0.576 | [23 empty] | VV | 0
|  | streetball : (0,6*0,6*0,8)*2 |  | 0.576 | [23 empty] | VV | 0
[28 empty] | VV | 0
|  | oplocení : (0,4*0,4*0,9)*40 |  | 5.76 | [23 empty] | VV | 0
|  | kamerový sloup : (0,8*0,8*0,9)*1 |  | 0.576 | [23 empty] | VV | 0
|  | základové patky - workout prvky : (0,5*0,5*0,6)*8 |  | 1.2 | [23 empty] | VV | 0
|  | zachytné oplocení : (0,9*0,9*1)*10 |  | 8.1 | [23 empty] | VV | 0
12 | 132203302R00 | Hloubení rýh pro drény hloubky do 1,1 m, v hornině 3 | m | 793.3 |  | 0 |  | 0 |  | 0 | 21 | 0 | 0 | 0 | 0 | 0 | 800-1 | RTS 25/ I | Indiv | 0.085 | 67.43 |  | Práce | Běžná |  |  |  | POL1_1
|  | se svislým přemístěním výkopku, hloubení ve sklonu terénu do 15 stupňů v jakémkoliv množství, s úpravou do předepsaného spádu, v suchu, mokru i ve vodě, DN do 200 mm sběrné i svodné, | [25 empty] | SPI |  | se svislým přemístěním výkopku, hloubení ve sklonu terénu do 15 stupňů v jakémkoliv množství, s úpravou do předepsaného spádu, v suchu, mokru i ve vodě, DN do 200 mm sběrné i svodné,
|  | /sběrné větve + svodný drén/ | [25 empty] | POP
|  | sběrné drény : | [25 empty] | VV | 0
|  | hřiště : 4*(18,2+23,5+26+27,3) |  | 380 | [23 empty] | VV | 0
|  | ovál : 4*38,1+15,4+35,8 |  | 203.6 | [23 empty] | VV | 0
[28 empty] | VV | 0
|  | svodné potrubí : | [25 empty] | VV | 0
|  | hlavní svod H : (39+10,3+13,6+1) |  | 63.9 | [23 empty] | VV | 0
|  | svod - žlaby v oblouku Č : (74+28) |  | 102 | [23 empty] | VV | 0
|  | dálka Ž : (24) |  | 24 | [23 empty] | VV | 0
|  | koule Ž : (9+6,9+3,9) |  | 19.8 | [23 empty] | VV | 0
13 | 162301101R00 | Vodorovné přemístění výkopku z horniny 1 až 4, na vzdálenost přes 50 do 500 m | m3 | 663.6635 |  | 0 |  | 0 |  | 0 | 21 | 0 | 0 | 0 | 0 | 0 | 800-1 | RTS 25/ I | Indiv | 0.011 | 7.3 |  | Práce | Běžná |  |  |  | POL1_1
|  | po suchu, bez naložení výkopku, avšak se složením bez rozhrnutí, zpáteční cesta vozidla. | [25 empty] | SPI
|  | plošná odkopávka + jámy zákl. sport. vybavení : (502,1375)+(18,732) |  | 520.8695 | [23 empty] | VV | 0
|  | rýhy pro svodné potrubí : ((793,3)*0,3*0,6) |  | 142.794 | [23 empty] | VV | 0
14 | 162701105R00 | Vodorovné přemístění výkopku z horniny 1 až 4, na vzdálenost přes 9 000 do 10 000 m | m3 | 493.329 |  | 0 |  | 0 |  | 0 | 21 | 0 | 0 | 0 | 0 | 0 | 800-1 | RTS 25/ I | Indiv | 0.011 | 5.43 |  | Práce | Běžná |  |  |  | POL1_1
|  | po suchu, bez naložení výkopku, avšak se složením bez rozhrnutí, zpáteční cesta vozidla. | [25 empty] | SPI
|  | /sběrné větve + svodný drén/ | [25 empty] | POP
|  | travní drn : (3505,35*0,1) |  | 350.535 | [23 empty] | VV | 0
|  | rýhy pro svodné potrubí : ((793,3)*0,3*0,6) |  | 142.794 | [23 empty] | VV | 0
15 | 171101103R00 | Uložení sypaniny do násypů zhutněných s uzavřením povrchu násypu z hornin soudržných s předepsanou mírou zhutnění v procentech výsledků zkoušek Proctor-Standard přes 96 do 100 % PS | m3 | 1060.56 |  | 0 |  | 0 |  | 0 | 21 | 0 | 0 | 0 | 0 | 0 | 800-1 | RTS 25/ I | Indiv | 0.054 | 57.27 |  | Práce | Běžná |  |  |  | POL1_1
|  | s rozprostřením sypaniny ve vrstvách a s hrubým urovnáním, | [25 empty] | SPI
|  | /sběrné větve + svodný drén/ | [25 empty] | POP
|  | (3535,2)*0,3 |  | 1060.56 | [23 empty] | VV | 0
16 | 171151101R00 | Hutnění boků násypů z hornin soudržných a sypkých pro jakýkoliv sklon a pro jakoukoliv délku a míru zhutnění svahu. | m2 | 337.4 |  | 0 |  | 0 |  | 0 | 21 | 0 | 0 | 0 | 0 | 0 | 800-1 | RTS 25/ I | Indiv | 0.012 | 4.05 |  | Práce | Běžná |  |  |  | POL1_
|  | pro jakýkoliv sklon a pro jakoukoliv délku a míru zhutnění svahu, | [25 empty] | SPI
17 | 181101102R00 | Úprava pláně v zářezech v hornině 1 až 4, se zhutněním | m2 | 3535.2 |  | 0 |  | 0 |  | 0 | 21 | 0 | 0 | 0 | 0 | 0 | 800-1 | RTS 25/ I | Indiv | 0.018 | 63.63 |  | Práce | Běžná |  |  |  | POL1_1
|  | vyrovnáním výškových rozdílů, ploch vodorovných a ploch do sklonu 1 : 5. | [25 empty] | SPI
|  | /profilace zemní pláně + zhutnění/ | [25 empty] | POP
|  | atletický ovál (výměra z CAD aplikace) : (3535,20) |  | 3535.2 | [23 empty] | VV | 0
18 | 167151000U00 | Naložení výkopku strojně hor tř.1-4 | m3 | 493.329 |  | 0 |  | 0 |  | 0 | 21 | 0 | 0 | 0 | 0 | 0 |  | URS | Indiv | 0 | 0 |  | Práce | Běžná |  |  |  | POL1_
|  | (493,329) |  | 493.329 | [23 empty] | VV | 0
Díl: | 18 | Povrchové úpravy terénu |  |  |  | 0 |  | 0 |  | 0 |  | 0 |  | 0.04 |  | 0 |  |  |  |  | 263.65 | [6 empty] | DIL
19 | 162206113R00 | Vodorovné přemístění výkopku zemina pro zúrodnění, vzdálenost přes 50 do 100 m, | m3 | 110.777 |  | 0 |  | 0 |  | 0 | 21 | 0 | 0 | 0 | 0 | 0 | 823-2 | RTS 25/ I | Indiv | 0.11 | 12.19 |  | Práce | Běžná |  |  |  | POL1_1
|  | bez naložení, avšak se složením zemin schopných zúrodnění, kamenouhelných hlušin a výsypkových materiálů, příplatek za každých dalších i započatých 1000 m, | [25 empty] | SPI |  | bez naložení, avšak se složením zemin schopných zúrodnění, kamenouhelných hlušin a výsypkových materiálů, příplatek za každých dalších i započatých 1000 m,
|  | /profilace zemní pláně + zhutnění/ | [25 empty] | POP
|  | přemístění výkopku pro ter.úpravy : (1107,77*0,1) |  | 110.777 | [23 empty] | VV | 0
20 | 180402112R00 | Založení trávníku parkový trávník, výsevem, na svahu přes 1:5 do 1:2 | m2 | 1107.77 |  | 0 |  | 0 |  | 0 | 21 | 0 | 0 | 0 | 0 | 0 | 823-1 | RTS 25/ I | Indiv | 0.097 | 107.45 |  | Práce | Běžná |  |  |  | POL1_1
|  | na půdě předem připravené s pokosením, naložením, odvozem odpadu do 20 km a se složením, | [25 empty] | SPI
|  | /profilace zemní pláně + zhutnění/ | [25 empty] | POP
|  | výměra z CAD aplikace : 1107,77 |  | 1107.77 | [23 empty] | VV | 0
21 | 181301101R00 | Rozprostření a urovnání ornice v rovině v souvislé ploše do 500 m2, tloušťka vrstvy do 100 mm | m2 | 1107.77 |  | 0 |  | 0 |  | 0 | 21 | 0 | 0 | 0 | 0 | 0 | 800-1 | RTS 25/ I | Indiv | 0.13 | 144.01 |  | Práce | Běžná |  |  |  | POL1_1
|  | s případným nutným přemístěním hromad nebo dočasných skládek na místo potřeby ze vzdálenosti do 30 m, v rovině nebo ve svahu do 1 : 5, | [25 empty] | SPI |  | s případným nutným přemístěním hromad nebo dočasných skládek na místo potřeby ze vzdálenosti do 30 m, v rovině nebo ve svahu do 1 : 5,
|  | /rozprostření zeminy pro výsev trávníku/ | [25 empty] | POP
22 | 1030T | Směs travní technická | kg | 38.7719 |  | 0 |  | 0 |  | 0 | 21 | 0 | 0.001 | 0.04 | 0 | 0 |  | Vlastní | Indiv | 0 | 0 |  | Specifikace | Běžná |  |  |  | POL3_1
|  | /dodávka osiva - oborový typ RSM 3.11/ | [25 empty] | POP
|  | (1107,77*35)/1000 |  | 38.7719 | [23 empty] | VV | 0
Díl: | 27 | Základy |  |  |  | 0 |  | 0 |  | 0 |  | 0 |  | 46.68 |  | 0 |  |  |  |  | 26.67 | [6 empty] | DIL
23 | 275311116R00 | Základové patky a bloky z BP beton C 16/20, | m3 | 18.732 |  | 0 |  | 0 |  | 0 | 21 | 0 | 2.475 | 46.36 | 0 | 0 | 821-1 | RTS 25/ I | Indiv | 0.529 | 9.91 |  | Práce | Běžná |  |  |  | POL1_1
|  | ve výkopu zapaženém nebo nezapaženém, popř. nad terénem z betonu prostého, z cementů portladských a struskoportladských, z cementů síranovzdorných, | [25 empty] | SPI |  | ve výkopu zapaženém nebo nezapaženém, popř. nad terénem z betonu prostého, z cementů portladských a struskoportladských, z cementů síranovzdorných,
|  | /základové patky sloupků sítí/ | [25 empty] | POP
|  | jámy pro zákl. patky sport. vybavení : | [25 empty] | VV | 0
|  | volejbal : (0,60*0,60*0,90)*6 |  | 1.944 | [23 empty] | VV | 0
|  | tenis : (0,6*0,6*0,8)*2 |  | 0.576 | [23 empty] | VV | 0
|  | streetball : (0,6*0,6*0,8)*2 |  | 0.576 | [23 empty] | VV | 0
[28 empty] | VV | 0
|  | oplocení : (0,4*0,4*0,9)*40 |  | 5.76 | [23 empty] | VV | 0
|  | kamerový sloup : (0,8*0,8*0,9)*1 |  | 0.576 | [23 empty] | VV | 0
|  | základové patky - workout prvky : (0,5*0,5*0,6)*8 |  | 1.2 | [23 empty] | VV | 0
|  | zachytné oplocení : (0,9*0,9*1)*10 |  | 8.1 | [23 empty] | VV | 0
24 | 275352111R00 | Bednění stěn základových patek zabudované | m2 | 29.1541 |  | 0 |  | 0 |  | 0 | 21 | 0 | 0.011 | 0.32 | 0 | 0 | 801-1 | RTS 25/ I | Indiv | 0.575 | 16.76 |  | Práce | Běžná |  |  |  | POL1_1
|  | bednění svislé nebo šikmé (odkloněné), půdorysně přímé nebo zalomené, stěn základových patek ve volných nebo zapažených jámách, rýhách, šachtách, včetně případných vzpěr, | [25 empty] | SPI |  | bednění svislé nebo šikmé (odkloněné), půdorysně přímé nebo zalomené, stěn základových patek ve volných nebo zapažených jámách, rýhách, šachtách, včetně případných vzpěr,
|  | /bednění z PVC trubky DN 400 a 110mm na střed patky/ | [25 empty] | POP
|  | PVC chránička DN 400 : ((2*3,1416*0,2*1,0)*10) |  | 12.5664 | [23 empty] | VV | 0
|  | PVC chránička DN 110 : ((2*3,1416*0,055*1,0)*48) |  | 16.5877 | [23 empty] | VV | 0
Díl: | 3 | Betonová tribuna |  |  |  | 0 |  | 0 |  | 0 |  | 0 |  | 124.49 |  | 0 |  |  |  |  | 486.21 | [6 empty] | DIL
25 | 913991122 | Sedačky ochozu 42x36,5x32cm, dodávka a montáž | ks | 80 |  | 0 |  | 0 |  | 0 | 21 | 0 | 0 | 0 | 0 | 0 |  | Vlastní | Indiv | 0 | 0 |  | Práce | Běžná |  |  |  | POL1_
|  | počet sedaček : (80) |  | 80 | [23 empty] | VV | 0
26 | 338920012RA0 | Palisády z betonových kůlů tloušťky 110 mm, výšky 420 mm, Fólie hladká hydroizolační | m | 39.8 |  | 0 |  | 0 |  | 0 | 21 | 0 | 0.87424 | 34.79 | 0 | 0 | AP-HSV | RTS 25/ I | Indiv | 5.1527 | 205.08 |  | Agregovaná položka | Běžná |  |  |  | POL2_
|  | Výkop rýhy pro osazení včetně výkopu prostoru pro drenážní zásyp, osazení palisád do betonu, položení drenážního potrubí, umístění hydroizolační fólie, zásyp štěrkem. | [25 empty] | SPI |  | Výkop rýhy pro osazení včetně výkopu prostoru pro drenážní zásyp, osazení palisád do betonu, položení drenážního potrubí, umístění hydroizolační fólie, zásyp štěrkem.
|  | délka palisád tribunky (výměra CAD) : (19,9*2) |  | 39.8 | [23 empty] | VV | 0
27 | 338920023RA0 | Palisády z betonových kůlů tloušťky 200 mm, výšky 550 mm, Fólie hladká hydroizolační | m | 39.8 |  | 0 |  | 0 |  | 0 | 21 | 0 | 1.2358 | 49.19 | 0 | 0 | AP-HSV | RTS 25/ I | Indiv | 6.9659 | 277.24 |  | Agregovaná položka | Běžná |  |  |  | POL2_
|  | Výkop rýhy pro osazení včetně výkopu prostoru pro drenážní zásyp, osazení palisád do betonu, položení drenážního potrubí, umístění hydroizolační fólie, zásyp štěrkem. | [25 empty] | SPI |  | Výkop rýhy pro osazení včetně výkopu prostoru pro drenážní zásyp, osazení palisád do betonu, položení drenážního potrubí, umístění hydroizolační fólie, zásyp štěrkem.
|  | délka palisád tribunky (výměra CAD) : (19,9*2) |  | 39.8 | [23 empty] | VV | 0
28 | 767200001RA0 | Schodišťové zábradlí madlo, nátěr | m | 3.9 |  | 0 |  | 0 |  | 0 | 21 | 0 | 0.01808 | 0.07 | 0 | 0 | AP-PSV | RTS 25/ I | Indiv | 0.99851 | 3.89 |  | Agregovaná položka | Běžná |  |  |  | POL2_
|  | z trubek nebo tenkostěnných profilů do zdiva (10 kg/m zábradlí), dodávka a montáž dřevěných průběžných madel, nátěr zábradlí syntetický základní a dvojnásobný vrchní, nátěr madla lazurovacím lakem dvojnásobný s napuštěním. | [25 empty] | SPI |  | z trubek nebo tenkostěnných profilů do zdiva (10 kg/m zábradlí), dodávka a montáž dřevěných průběžných madel, nátěr zábradlí syntetický základní a dvojnásobný vrchní, nátěr madla lazurovacím lakem dvojnásobný s napuštěním.
|  | délka zábradlí : (1,95*2) |  | 3.9 | [23 empty] | VV | 0
29 | 591100020RAA | Chodník z dlažby zámkové, podklad štěrkopísek přírodní , tloušťky 60 mm, celkové tloušťky 200 mm, Dlažba betonová typ: zámkový; dl = 200 mm; š = 165 mm; tl = 60,0 mm; barva: šedá | m2 | 81.53 |  | 0 |  | 0 |  | 0 | 21 | 0 | 0.49606 | 40.44 | 0 | 0 | AP-HSV | RTS 25/ I | Indiv | 0 | 0 |  | R-položka | Běžná |  |  |  | POL12_1
|  | odkopávka s přemístěním výkopku v příčných profilech, s naložením na dopravní prostředek a odvozem do 1 km, s uložením výkopku na skládku a úpravou pláně. Podklad ze štěrkopísku s rozprostřením, vlhčením a zhutněním tl. 10 cm. Dodávka a položení dlažby zámkové do lože z těženého kameniva do tl. 5 cm, s vyplněním spár, s dvojím beraněním a se smetením přebytečného materiálu na krajnici. Osazení a dodávka záhonových obrubníků do lože z prostého betonu tl. 5 - 10 cm se zalitím a zatřením spár maltou, s opěrou. Skladba: podklad ze štěrkopísku 10 cm lože z kameniva 5 cm dlažba zámková, betonová 6 cm celkem 21 cm | [25 empty] | SPI |  | odkopávka s přemístěním výkopku v příčných profilech, s naložením na dopravní prostředek a odvozem do 1 km, s uložením výkopku na skládku a úpravou pláně. Podklad ze štěrkopísku s rozprostřením, vlhčením a zhutněním tl. 10 cm. Dodávka a položení dlažby zámkové do lože z těženého kameniva do tl. 5 cm, s vyplněním spár, s dvojím beraněním a se smetením přebytečného materiálu na krajnici. Osazení a dodávka záhonových obrubníků do lože z prostého betonu tl. 5 - 10 cm se zalitím a zatřením spár maltou, s opěrou. Skladba: podklad ze štěrkopísku 10 cm lože z kameniva 5 cm dlažba zámková, betonová 6 cm celkem 21 cm
|  | plocha tribunky vč. schodu (výměra CAD) : (0,8*19,9)*3 |  | 47.76 | [23 empty] | VV | 0
|  | Plocha k oválu - výměra z CAD : (33,77) |  | 33.77 | [23 empty] | VV | 0
Díl: | 471 | Umělé povrchy |  |  |  | 0 |  | 0 |  | 0 |  | 0 |  | 47.61 |  | 0 |  |  |  |  | 0 | [6 empty] | DIL
30 | 589129100T55 | Lajnování - stříkaná čára šířky 50 mm - akryl povrch | m | 623 |  | 0 |  | 0 |  | 0 | 21 | 0 | 4e-05 | 0.02 | 0 | 0 |  | Vlastní | Indiv | 0 | 0 |  | Práce | Běžná |  |  |  | POL1_
|  | Lajny na akryl | [25 empty] | POP
|  | tenis : (148) |  | 148 | [23 empty] | VV | 0
|  | hazená : (102) |  | 102 | [23 empty] | VV | 0
|  | volejbal : (81*3) |  | 243 | [23 empty] | VV | 0
|  | street : (65*2) |  | 130 | [23 empty] | VV | 0
31 | 589129200T02 | Lajnování - stříkaná čára šířky 50 mm, plošný nástřik | m2 | 728.1 |  | 0 |  | 0 |  | 0 | 21 | 0 | 4e-05 | 0.03 | 0 | 0 |  | Vlastní | Indiv | 0 | 0 |  | Práce | Běžná |  |  |  | POL1_
|  | oval : 150*3 |  | 450 | [23 empty] | VV | 0
|  | rovinka : 75*3 |  | 225 | [23 empty] | VV | 0
|  | skok : 26*2+1,1 |  | 53.1 | [23 empty] | VV | 0
32 | 589129201T44 | Lajnování - atletika, plocha do 1000m2, barva bílá | m2 | 4.18 |  | 0 |  | 0 |  | 0 | 21 | 0 | 0.01537 | 0.06 | 0 | 0 |  | Vlastní | Indiv | 0 | 0 |  | Práce | Běžná |  |  |  | POL1_
|  | Elastický polyuretanový sportovní jednovrstvý povrch z barevného granulátu typu EPDM frakce 1-4mm a polyuretanového pojiva s porézní vrstvou. Povrch je vodopropustný, monolitický a splňuje normu DIN 18035/6. Neobsahuje změkčovadla, a proto v průběhu své životnosti nekřehne a nemění své vlastnosti. To umožňuje jednoduché opravy v případě mechanického poškození. | [25 empty] | POP |  | Elastický polyuretanový sportovní jednovrstvý povrch z barevného granulátu typu EPDM frakce 1-4mm a polyuretanového pojiva s porézní vrstvou. Povrch je vodopropustný, monolitický a splňuje normu DIN 18035/6. Neobsahuje změkčovadla, a proto v průběhu své životnosti nekřehne a nemění své vlastnosti. To umožňuje jednoduché opravy v případě mechanického poškození.
POP
|  | Doporučené podkladní souvrství: vodopropustný asfalt, syntetický beton, beton | [25 empty] | POP
|  | Spádování podkladu: 0,5% | [25 empty] | POP
POP
|  | Prostředí: venkovní prostředí | [25 empty] | POP
POP
|  | Sporty: atletika, basketbal, házená, malá kopaná, míčové a školní hry, nohejbal, tenis, volejbal, dětská hřiště | [25 empty] | POP |  | Sporty: atletika, basketbal, házená, malá kopaná, míčové a školní hry, nohejbal, tenis, volejbal, dětská hřiště
POP
|  | Požadovaná rovinatost podkladu ±3mm na 4-metrové lati. | [25 empty] | POP
POP
|  | Podmínky provádění: | [25 empty] | POP
|  | - teplota vzduchu nesmí po celý den klesnout pod +10°C | [25 empty] | POP
|  | - vlhkost vzduchu musí být v rozmezí 30-70% | [25 empty] | POP
|  | - teplota podkladu nesmí byt nižší než +10°C a vyšší než +60°C | [25 empty] | POP
|  | čísla na rovince : 1,1*3,8 |  | 4.18 | [23 empty] | VV | 0
33 | 589129231T01 | Sportovní povrch Spray coat, jednovrstvý, tl. 13mm | m2 | 649.71 |  | 0 |  | 0 |  | 0 | 21 | 0 | 0.01213 | 7.88 | 0 | 0 |  | Vlastní | Indiv | 0 | 0 |  | Práce | Běžná |  |  |  | POL1_
|  | Polyuretanový povrch pro venkovní atletické dráhy se základní vrstvou z černého granulátu SBR a polyuretanového pojiva. Na základní vrstvu se provádí nástřik směsi polyuretanové barvy a jemného barevného granulátu EPDM frakce 0,5-1,5mm. | [25 empty] | POP |  | Polyuretanový povrch pro venkovní atletické dráhy se základní vrstvou z černého granulátu SBR a polyuretanového pojiva. Na základní vrstvu se provádí nástřik směsi polyuretanové barvy a jemného barevného granulátu EPDM frakce 0,5-1,5mm.
|  | Povrch je vodopropustný, monolitický, splňuje normu DIN 18035/6 a je certifikován IAAF. | [25 empty] | POP
POP
|  | Doporučené podkladní souvrství: vodopropustný asfalt, syntetický beton , asfalt, beton | [25 empty] | POP
POP
|  | Druh povrchu: polyuretanový, monolitický | [25 empty] | POP
POP
|  | Prostředí: venkovní prostředí | [25 empty] | POP
POP
|  | Sport: atletika | [25 empty] | POP
POP
|  | Požadovaná rovinatost podkladu ±3mm na 4-metrové lati. | [25 empty] | POP
POP
|  | Podmínky provádění: | [25 empty] | POP
|  | - teplota vzduchu nesmí po celý den klesnout pod +10°C | [25 empty] | POP
|  | - vlhkost vzduchu musí být v rozmezí 30-70% | [25 empty] | POP
|  | - teplota podkladu nesmí byt nižší než +10°C a vyšší než +60°C | [25 empty] | POP
|  | Plocha atltického oválu - výměra z cad aplikace : (649,71) |  | 649.71 | [23 empty] | VV | 0
34 | 589311112R00 | Kryt ploch skok daleký - umělý PUR vodonepropustný, typ "Sandwich" | m2 | 31.659 |  | 0 |  | 0 |  | 0 | 21 | 0 | 0.01 | 0.32 | 0 | 0 |  | Vlastní | Indiv | 0 | 0 |  | Práce | Běžná |  |  |  | POL1_1
|  | Kompletní dodávka a položení monolitického um.povrchu-(typ Sandwich),včetně lajnování-ROZBĚHY TECH.SEKTORY; jedná se o na stavbě zhotovený dvouvrstvý vodou nepropustný umělý povrch. Je tvořen základní vrstvou z černého gumového granulátu SBR 1-4mm pojeného polyuretanovým pojivem, která se klade v prům. tl. 10mm. Směs se míchá přímo na stavbě a nanáší se celoplošeně speciálním k tomu určeným finišerem, čímž se vytváří monolitický bezespárý a vodopropustný celek. Na tuto vrstvu se provádí dvousložková polyuretanová vodou nepropustná stěrka, do níž je ještě za měkka ručně aplikován vsyp z EPDM barevného granulátu. Celková tl. povrchu je tedy 13mm. Tento povrch je určen speciállně pro atletiku. Barva povrchu červená, lajnování jednotlivých drah na oválu a základních handicapů bude provedeno bílou PUR barvou, ostatní handicapy budou provedeny v rozdílných barevných odstínech. Povrch musí mít platný certifikát IAAF. | [25 empty] | POP |  | Kompletní dodávka a položení monolitického um.povrchu-(typ Sandwich),včetně lajnování-ROZBĚHY TECH.SEKTORY; jedná se o na stavbě zhotovený dvouvrstvý vodou nepropustný umělý povrch. Je tvořen základní vrstvou z černého gumového granulátu SBR 1-4mm pojeného polyuretanovým pojivem, která se klade v prům. tl. 10mm. Směs se míchá přímo na stavbě a nanáší se celoplošeně speciálním k tomu určeným finišerem, čímž se vytváří monolitický bezespárý a vodopropustný celek. Na tuto vrstvu se provádí dvousložková polyuretanová vodou nepropustná stěrka, do níž je ještě za měkka ručně aplikován vsyp z EPDM barevného granulátu. Celková tl. povrchu je tedy 13mm. Tento povrch je určen speciállně pro atletiku. Barva povrchu červená, lajnování jednotlivých drah na oválu a základních handicapů bude provedeno bílou PUR barvou, ostatní handicapy budou provedeny v rozdílných barevných odstínech. Povrch musí mít platný certifikát IAAF.
POP
|  | Sportovní povrch musí splnovat tyto všeobecné náležitosti: | [25 empty] | POP
|  | - Certifikace IAAF | [25 empty] | POP
|  | - Certifikace podle EN 14 877 | [25 empty] | POP
POP
|  | 1) Požadované technické vlastnosti: | [25 empty] | POP
POP
|  | d) Podle IAAF specifikace | [25 empty] | POP
|  | Útlum dopadu – min 35% | [25 empty] | POP
|  | Vertikální deformace – min 0,6-2,2 mm | [25 empty] | POP
|  | Kluzkost – min 0,55 | [25 empty] | POP
|  | Vodopropustnost – vodonepropustný | [25 empty] | POP
|  | Pevnost v tahu – min 0,5 N/mm2 | [25 empty] | POP
|  | Protažení – min 40% | [25 empty] | POP
POP
|  | e) Podle specifikace DIN V 18035-6 | [25 empty] | POP
|  | Standartní deformace – min 0,6-1,8 mm | [25 empty] | POP
|  | Odporové opotřebení – max 3,0 mm | [25 empty] | POP
|  | Odolnost vůči tretrám - Třída 1 | [25 empty] | POP
POP
|  | 2) Požadované environmentální vlastnosti podle DIN 18035-6 pro životní prostředí | [25 empty] | POP
|  | DOC – max 10 | [25 empty] | POP
|  | Olovo (Pb) - max 0,01mg/l | [25 empty] | POP
|  | Kadmium (Cd) – max 0,001 mg/l | [25 empty] | POP
|  | Chrom total (Cr) - max0,01 mg/l | [25 empty] | POP
|  | Chrom VI (CrVI) – max0,01 mg/l | [25 empty] | POP
|  | Rtut (Hg) – max 0,001 mg/l | [25 empty] | POP
|  | Zinek (Zn) – max 1 mg/l | [25 empty] | POP
|  | Selen (Sn) – max 0,01 mg/l | [25 empty] | POP
|  | Zápach – bez zápachu | [25 empty] | POP
|  | rozběh skok daleký : (25,95*1,22) |  | 31.659 | [23 empty] | VV | 0
35 | 589312132U02 | Vrchní barevná pryžová vrstva, ruční zpracovaní | m2 | 140.7 |  | 0 |  | 0 |  | 0 | 21 | 0 | 0.01505 | 2.12 | 0 | 0 |  | Vlastní | Indiv | 0 | 0 |  | Práce | Běžná |  |  |  | POL1_1
|  | /kompletní dodávka a ruční položení umělého polyuretanového povrchu/ | [25 empty] | POP
|  | Workout hřiště - výměra z CAD aplikace : (140,7) |  | 140.7 | [23 empty] | VV | 0
36 | 47199-1001.NC | Sportovní akrylátový povrch | m2 | 1487.27 |  | 0 |  | 0 |  | 0 | 21 | 0 | 0.025 | 37.18 | 0 | 0 |  | Vlastní | Indiv | 0 | 0 |  | R-položka | Běžná |  |  |  | POL12_1
|  | /kompletní dodávka a položení akrylátového povrchu/ | [25 empty] | POP
|  | vnitřní hřiště - Výměra z CAD aplikace : 1487,27 |  | 1487.27 | [23 empty] | VV | 0
Díl: | 56 | Podkladní vrstvy - umělý povrch |  |  |  | 0 |  | 0 |  | 0 |  | 0 |  | 51.9 |  | 0 |  |  |  |  | 3.1 | [6 empty] | DIL
37 | 564801109T01 | Podklad ze štěrkodrti po zhutnění tloušťky 1 cm, frakce 0-4 mm | m2 | 31.659 |  | 0 |  | 0 |  | 0 | 21 | 0 | 0.02205 | 0.7 | 0 | 0 |  | Vlastní | Indiv | 0.025 | 0.79 |  | Práce | Běžná |  |  |  | POL1_1
|  | /provedení tzv. zakalovací vrstvy/ | [25 empty] | POP
|  | Rozběh skok daleký : (25,95*1,22) |  | 31.659 | [23 empty] | VV | 0
38 | 564801112T02 | Podklad ze štěrkodrti po zhutnění tloušťky 4 cm, frakce 4/8 | m2 | 31.659 |  | 0 |  | 0 |  | 0 | 21 | 0 | 0.0882 | 2.79 | 0 | 0 |  | Vlastní | Indiv | 0.025 | 0.79 |  | Práce | Běžná |  |  |  | POL1_1
|  | Rozběh skok daleký : (25,95*1,22) |  | 31.659 | [23 empty] | VV | 0
39 | 564801112V03 | Podklad ze štěrkodrti po zhutnění tloušťky 4 cm, frakce 8/16 | m2 | 31.659 |  | 0 |  | 0 |  | 0 | 21 | 0 | 0.0882 | 2.79 | 0 | 0 |  | Vlastní | Indiv | 0.025 | 0.79 |  | Práce | Běžná |  |  |  | POL1_1
|  | /provedení stabilizační vrstvy/ | [25 empty] | POP
|  | Rozběh skok daleký : (25,95*1,22) |  | 31.659 | [23 empty] | VV | 0
40 | 564811112V04 | Podklad ze štěrkodrti po zhutnění tloušťky 6 cm, frakce 16-32 mm | m2 | 31.659 |  | 0 |  | 0 |  | 0 | 21 | 0 | 0.1323 | 4.19 | 0 | 0 |  | Vlastní | Indiv | 0.023 | 0.73 |  | Práce | Běžná |  |  |  | POL1_1
|  | Rozběh skok daleký : (25,95*1,22) |  | 31.659 | [23 empty] | VV | 0
41 | 589129204T05 | Sportovní povrch podkladní, jednovrstvý, tl. 35mm, plocha do 1000m2 | m2 | 681.369 |  | 0 |  | 0 |  | 0 | 21 | 0 | 0.0315 | 21.46 | 0 | 0 |  | Vlastní | Indiv | 0 | 0 |  | Práce | Běžná |  |  |  | POL1_
|  | VENKOVNÍ SYSTÉM PODKLADNÍ VRSTVY NA BÁZI POLYURETANŮ, KAMENIVA A GUMOVÉHO SBR GRANULÁTU, VODOPROPUSTNÝ. | [25 empty] | POP |  | VENKOVNÍ SYSTÉM PODKLADNÍ VRSTVY NA BÁZI POLYURETANŮ, KAMENIVA A GUMOVÉHO SBR GRANULÁTU, VODOPROPUSTNÝ.
POP
|  | Celková tloušťka 35 mm. | [25 empty] | POP
POP
|  | Barevnostní řešení není. | [25 empty] | POP
POP
|  | Použití: Povrch je vodopropustná podkladní vrstva pro plochy s umělým trávníkem nebo jako náhradní řešení k vodopropustnému asfaltu | [25 empty] | POP |  | Použití: Povrch je vodopropustná podkladní vrstva pro plochy s umělým trávníkem nebo jako náhradní řešení k vodopropustnému asfaltu
|  | Podklad: kamennivové vrstvy uzavřené kamenným prachem | [25 empty] | POP
POP
|  | Zpracování: | [25 empty] | POP
|  | Spodní stavba, připravená k pokládce musí být pevná, suchá. | [25 empty] | POP
|  | Teplota podloží musí být průměrně 3°C nad teplotou rosného bodu. Min teplota vzduchu dlouhodobě pod hodnotou 10°C, max 40°C, vlhkost vzduchu –dlouhodobě pod hranicí 65-70%. | [25 empty] | POP |  | Teplota podloží musí být průměrně 3°C nad teplotou rosného bodu. Min teplota vzduchu dlouhodobě pod hodnotou 10°C, max 40°C, vlhkost vzduchu –dlouhodobě pod hranicí 65-70%.
|  | Je nutné připravit pouze takovou plochu, kterou zpracujeme v příštích 24 hodinách (u betonu v příštích 8 hodinách). Při překročení tohoto časového intervalu je nutné znovu aplikovat, protože došlo k vyschnutí. Před aplikací elastické vrstvy se ředidlo obsažené v penetraci odpařuje a dobře ošetřenou plochu poznáme podle toho, že povrch lepí. | [25 empty] | POP |  | Je nutné připravit pouze takovou plochu, kterou zpracujeme v příštích 24 hodinách (u betonu v příštích 8 hodinách). Při překročení tohoto časového intervalu je nutné znovu aplikovat, protože došlo k vyschnutí. Před aplikací elastické vrstvy se ředidlo obsažené v penetraci odpařuje a dobře ošetřenou plochu poznáme podle toho, že povrch lepí.
|  | Položit strojově nebo ručně vrstvu SBR granulátu s kamenivem frakce 2-5 mm. Doba vytvrdnutí závisí na teplotě a vlhkosti vzduchu. | [25 empty] | POP |  | Položit strojově nebo ručně vrstvu SBR granulátu s kamenivem frakce 2-5 mm. Doba vytvrdnutí závisí na teplotě a vlhkosti vzduchu.
|  | Atletický ovál : (649,71) |  | 649.71 | [23 empty] | VV | 0
|  | Rozběh dálka : (31,659) |  | 31.659 | [23 empty] | VV | 0
42 | 564761111R00 | Podklad nebo kryt z kameniva hrubého drceného tloušťka po zhutnění 200 mm | m2 | 31.659 |  | 0 |  | 0 |  | 0 | 21 | 0 | 0.38625 | 12.23 | 0 | 0 | 822-1 | RTS 25/ I | Indiv | 0 | 0 |  | R-položka | Běžná |  |  |  | POL12_1
|  | velikost 32 - 63 mm s rozprostřením a zhutněním | [25 empty] | SPI
|  | /nosná podkladní vrstva z drceného kameniva frakce 32-63/ | [25 empty] | POP
|  | Rozběh skok daleký : (25,95*1,22) |  | 31.659 | [23 empty] | VV | 0
43 | 56999-1012.NC | Tlumící vrstva pro DR35 | m2 | 140.7 |  | 0 |  | 0 |  | 0 | 21 | 0 | 0.055 | 7.74 | 0 | 0 |  | Vlastní | Indiv | 0 | 0 |  | R-položka | Běžná |  |  |  | POL12_1
|  | workout : 140,7 |  | 140.7 | [23 empty] | VV | 0
Díl: | 569 | Podkladní vrstvy -vnitřní hřiště |  |  |  | 0 |  | 0 |  | 0 |  | 0 |  | 2904.5 |  | 0 |  |  |  |  | 555.76 | [6 empty] | DIL
44 | 564761111R00 | Podklad nebo kryt z kameniva hrubého drceného tloušťka po zhutnění 200 mm | m2 | 2277.68 |  | 0 |  | 0 |  | 0 | 21 | 0 | 0.43 | 979.4 | 0 | 0 | 822-1 | RTS 25/ I | Indiv | 0.028 | 63.78 |  | Práce | Běžná |  |  |  | POL1_
|  | velikost 32 - 63 mm s rozprostřením a zhutněním | [25 empty] | SPI
|  | vnitřní hřiště : 1487,27 |  | 1487.27 | [23 empty] | VV | 0
|  | workout : 140,7 |  | 140.7 | [23 empty] | VV | 0
|  | atletický ovál : 649,71 |  | 649.71 | [23 empty] | VV | 0
45 | 564871111T12 | Podklad ze štěrkodrti po zhutnění tloušťky 30 cm, kamenivo drcené frakce 0-32 mm | m2 | 2277.68 |  | 0 |  | 0 |  | 0 | 21 | 0 | 0.6615 | 1506.69 | 0 | 0 |  | Vlastní | Indiv | 0.0324 | 73.8 |  | Práce | Běžná |  |  |  | POL1_
|  | vnitřní hřiště : 1487,27 |  | 1487.27 | [23 empty] | VV | 0
|  | workout : 140,7 |  | 140.7 | [23 empty] | VV | 0
|  | atletický ovál : 649,71 |  | 649.71 | [23 empty] | VV | 0
46 | 631571003T00 | Násyp ze kameniva drceného 0 - 32, zpevňující | m3 | 227.768 |  | 0 |  | 0 |  | 0 | 21 | 0 | 1.837 | 418.41 | 0 | 0 |  | Vlastní | Indiv | 1.836 | 418.18 |  | Práce | Běžná |  |  |  | POL1_
|  | vnitřní hřiště : (1487,27*0,1) |  | 148.727 | [23 empty] | VV | 0
|  | workout : (140,7*0,1) |  | 14.07 | [23 empty] | VV | 0
|  | atletický ovál : (649,71*0,1) |  | 64.971 | [23 empty] | VV | 0
47 | 576136111 | Asfaltový koberec otevřený ACO 8 (AKOJ) tl 40 mm š do 3 m z modifikovaného asfaltu | m2 | 1487.27 |  | 0 |  | 0 |  | 0 | 21 | 0 | 0 | 0 | 0 | 0 |  | URS | Indiv | 0 | 0 |  | Práce | Běžná |  |  |  | POL1_1
|  | vnitřní hřiště : 1487,27 |  | 1487.27 | [23 empty] | VV | 0
48 | 576146311 | Asfaltový koberec otevřený ACP 16 (AKOH) tl 50 mm š do 3 m z nemodifikovaného asfaltu | m2 | 1487.27 |  | 0 |  | 0 |  | 0 | 21 | 0 | 0 | 0 | 0 | 0 |  | URS | Indiv | 0 | 0 |  | Práce | Běžná |  |  |  | POL1_1
|  | vnitřní hřiště : 1487,27 |  | 1487.27 | [23 empty] | VV | 0
Díl: | 59 | Dlažby a předlažby komunikací |  |  |  | 0 |  | 0 |  | 0 |  | 0 |  | 40.94 |  | 0 |  |  |  |  | 107.86 | [6 empty] | DIL
49 | 591100020RAA | Chodník z dlažby zámkové, podklad štěrkopísek přírodní , tloušťky 60 mm, celkové tloušťky 200 mm, Dlažba betonová typ: zámkový; dl = 200 mm; š = 165 mm; tl = 60,0 mm; barva: šedá | m2 | 61.152 |  | 0 |  | 0 |  | 0 | 21 | 0 | 0.66955 | 40.94 | 0 | 0 | AP-HSV | RTS 25/ I | Indiv | 1.7638 | 107.86 |  | Agregovaná položka | Běžná |  |  |  | POL2_
|  | odkopávka s přemístěním výkopku v příčných profilech, s naložením na dopravní prostředek a odvozem do 1 km, s uložením výkopku na skládku a úpravou pláně. Podklad ze štěrkopísku s rozprostřením, vlhčením a zhutněním tl. 10 cm. Dodávka a položení dlažby zámkové do lože z těženého kameniva do tl. 5 cm, s vyplněním spár, s dvojím beraněním a se smetením přebytečného materiálu na krajnici. Osazení a dodávka záhonových obrubníků do lože z prostého betonu tl. 5 - 10 cm se zalitím a zatřením spár maltou, s opěrou. Skladba: podklad ze štěrkopísku 10 cm lože z kameniva 5 cm dlažba zámková, betonová 6 cm celkem 21 cm | [25 empty] | SPI |  | odkopávka s přemístěním výkopku v příčných profilech, s naložením na dopravní prostředek a odvozem do 1 km, s uložením výkopku na skládku a úpravou pláně. Podklad ze štěrkopísku s rozprostřením, vlhčením a zhutněním tl. 10 cm. Dodávka a položení dlažby zámkové do lože z těženého kameniva do tl. 5 cm, s vyplněním spár, s dvojím beraněním a se smetením přebytečného materiálu na krajnici. Osazení a dodávka záhonových obrubníků do lože z prostého betonu tl. 5 - 10 cm se zalitím a zatřením spár maltou, s opěrou. Skladba: podklad ze štěrkopísku 10 cm lože z kameniva 5 cm dlažba zámková, betonová 6 cm celkem 21 cm
|  | plocha chodníku : | [25 empty] | VV | 0
|  | Skok do dálky : (33,6)*1,05 |  | 35.28 | [23 empty] | VV | 0
|  | vstup : (5,58)*1,05 |  | 5.859 | [23 empty] | VV | 0
|  | chodnik : (19,06)*1,05 |  | 20.013 | [23 empty] | VV | 0
Díl: | 63 | Podlahy a podlahové konstrukce |  |  |  | 0 |  | 0 |  | 0 |  | 0 |  | 16.29 |  | 0 |  |  |  |  | 16.28 | [6 empty] | DIL
50 | 631571007NC | Násyp z písku slévárenského | m3 | 8.8694 |  | 0 |  | 0 |  | 0 | 21 | 0 | 1.837 | 16.29 | 0 | 0 |  | Vlastní | Indiv | 1.836 | 16.28 |  | Práce | Běžná |  |  |  | POL1_1
|  | /Výplň doskočiště pro skok daleký/ | [25 empty] | POP
|  | výplň doskočiště : (7,27*3,05*0,4) |  | 8.8694 | [23 empty] | VV | 0
Díl: | 87 | Potrubí z trub z plastických hmot |  |  |  | 0 |  | 0 |  | 0 |  | 0 |  | 15.21 |  | 0 |  |  |  |  | 59.62 | [6 empty] | DIL
51 | 175101101R00 | Obsyp potrubí bez prohození sypaniny, bez dodávky obsypového materiálu | m3 | 11.502 |  | 0 |  | 0 |  | 0 | 21 | 0 | 0 | 0 | 0 | 0 | 800-1 | RTS 25/ I | Indiv | 1.587 | 18.25 |  | Práce | Běžná |  |  |  | POL1_1
|  | sypaninou z vhodných hornin tř. 1 - 4 nebo materiálem připraveným podél výkopu ve vzdálenosti do 3 m od jeho kraje, pro jakoukoliv hloubku výkopu a jakoukoliv míru zhutnění, | [25 empty] | SPI |  | sypaninou z vhodných hornin tř. 1 - 4 nebo materiálem připraveným podél výkopu ve vzdálenosti do 3 m od jeho kraje, pro jakoukoliv hloubku výkopu a jakoukoliv míru zhutnění,
|  | /dodávka obrubníků/ | [25 empty] | POP
|  | obsyp svodného potrubí : ((39+10,3+13,6+1)*0,3*0,6) |  | 11.502 | [23 empty] | VV | 0
52 | 451572111R00 | Lože pod potrubí, stoky a drobné objekty z kameniva drobného těženého 0÷4 mm | m3 | 12.996 |  | 0 |  | 0 |  | 0 | 21 | 0 | 1.1322 | 14.71 | 0 | 0 | 827-1 | RTS 25/ I | Indiv | 1.695 | 22.03 |  | Práce | Běžná |  |  |  | POL1_1
|  | v otevřeném výkopu, | [25 empty] | SPI
|  | (106,9*0,3*0,3) |  | 9.621 | [23 empty] | VV | 0
|  | (37,5*0,3*0,3) |  | 3.375 | [23 empty] | VV | 0
53 | 871251111R00 | Montáž potrubí z plastických hmot z tlakových trubek z tvrdého PVC těsněných gumovým kroužkem, vnějšího průměru 110 mm | m | 102 |  | 0 |  | 0 |  | 0 | 21 | 0 | 2e-05 | 0 | 0 | 0 | 827-1 | RTS 25/ I | Indiv | 0.107 | 10.91 |  | Práce | Běžná |  |  |  | POL1_1
|  | v otevřeném výkopu, | [25 empty] | SPI
|  | svodné potrubí - žlaby v oblouku : (74+28) |  | 102 | [23 empty] | VV | 0
54 | 871351111R00 | Montáž potrubí z plastických hmot z tlakových trubek z tvrdého PVC těsněných gumovým kroužkem, vnějšího průměru 225 mm | m | 63.9 |  | 0 |  | 0 |  | 0 | 21 | 0 | 0.00011 | 0.01 | 0 | 0 | 827-1 | RTS 25/ I | Indiv | 0.132 | 8.43 |  | Práce | Běžná |  |  |  | POL1_1
|  | v otevřeném výkopu, | [25 empty] | SPI
|  | svodné potrubí ovál + hřiště : (39+10,3+13,6+1) |  | 63.9 | [23 empty] | VV | 0
55 | 326944T10 | Zřízení výplně rýhy, potr. DN 200 | m | 165.9 |  | 0 |  | 0 |  | 0 | 21 | 0 | 0 | 0 | 0 | 0 |  | Vlastní | Indiv | 0 | 0 |  | Práce | Běžná |  |  |  | POL1_0
|  | /zásyp rýh vytěženou zeminou/ | [25 empty] | POP
|  | pro svodné potrubí : (63,9+102) |  | 165.9 | [23 empty] | VV | 0
56 | 286111201R | trubka plastová kanalizační PVC-U; hladká, s hrdlem; D = 110,0 mm; s = 3,00 mm; l = 5 000,0 mm | kus | 20.808 |  | 0 |  | 0 |  | 0 | 21 | 0 | 0.0079 | 0.16 | 0 | 0 | SPCM | RTS 20/ II | Indiv | 0 | 0 |  | Specifikace | Běžná |  |  |  | POL3_1
|  | /dodávka trub pro svodné potrubí/ | [25 empty] | POP
|  | ((102/5)*1,02) |  | 20.808 | [23 empty] | VV | 0
57 | 28611265.AR | Trubka plastová pro venkovní kanalizaci spoj: hrdlový; potrubí: jednovrstvé; materiál: PVC-U; povrch: hladký; DN/OD = 200; de = 200,0 mm; tl. stěny = 5,9 mm; l = 5 000 mm; SN 8 | kus | 13.0356 |  | 0 |  | 0 |  | 0 | 21 | 0 | 0.0252 | 0.33 | 0 | 0 | SPCM | RTS 25/ I | Indiv | 0 | 0 |  | Specifikace | Běžná |  |  |  | POL3_1
|  | /dodávka trub pro svodné potrubí/ | [25 empty] | POP
|  | ((63,9/5)*1,02) |  | 13.0356 | [23 empty] | VV | 0
Díl: | 872 | Liniové odvodňovací žlaby |  |  |  | 0 |  | 0 |  | 0 |  | 0 |  | 32.55 |  | 0 |  |  |  |  | 65.55 | [6 empty] | DIL
58 | 597101111RT1 | Montáž odvodňovacího žlabu z polymerbetonu včetně betonového lože C 12/15, zatížení A 15 kN | m | 148.46 |  | 0 |  | 0 |  | 0 | 21 | 0 | 0.08494 | 12.61 | 0 | 0 | 822-1 | RTS 25/ I | Indiv | 0.4415 | 65.55 |  | Práce | Běžná |  |  |  | POL1_1
|  | ((27,89+46,34)*2) |  | 148.46 | [23 empty] | VV | 0
59 | 326803T10 | Lože pod obrubníky nebo obruby dlažeb z B 12,5 | m3 | 7.423 |  | 0 |  | 0 |  | 0 | 21 | 0 | 2.3786 | 17.66 | 0 | 0 |  | Vlastní | Indiv | 0 | 0 |  | Práce | Běžná |  |  |  | POL1_1
|  | (148,46*0,20*0,25) |  | 7.423 | [23 empty] | VV | 0
60 | 87299-9001.NC | Liniový odvodňovací žlab dl. 100cm | kus | 56.8956 |  | 0 |  | 0 |  | 0 | 21 | 0 | 0.0145 | 0.82 | 0 | 0 |  | Vlastní | Indiv | 0 | 0 |  | R-položka | Běžná |  |  |  | POL12_0
|  | /dodávka komplet.těles odvod.žlabů-včetně mřížky a aretace/ | [25 empty] | POP
|  | ((27,89*2)*1,02) |  | 56.8956 | [23 empty] | VV | 0
61 | 87299-9002.NC | Liniový odvodňovací žlab dl. 50cm | kus | 94.5336 |  | 0 |  | 0 |  | 0 | 21 | 0 | 0.0145 | 1.37 | 0 | 0 |  | Vlastní | Indiv | 0 | 0 |  | R-položka | Běžná |  |  |  | POL12_0
|  | /dodávka komplet.těles odvod.žlabů-včetně mřížky a aretace/ | [25 empty] | POP
|  | (46,34*2*1,02) |  | 94.5336 | [23 empty] | VV | 0
62 | 87299-9003.NC | Vpusť k odvod.žlabu dl. 50cm | kus | 6 |  | 0 |  | 0 |  | 0 | 21 | 0 | 0.0145 | 0.09 | 0 | 0 |  | Vlastní | Indiv | 0 | 0 |  | R-položka | Běžná |  |  |  | POL12_0
|  | /dodávka a osazení vpustí pro odvodňovací žlaby/ | [25 empty] | POP
|  | 6 |  | 6 | [23 empty] | VV | 0
Díl: | 88 | Potrubí z drenážek |  |  |  | 0 |  | 0 |  | 0 |  | 0 |  | 251.47 |  | 0 |  |  |  |  | 299.06 | [6 empty] | DIL
63 | 214500211R00 | Zřízení výplně rýhy, potr. DN 200, štěrk do 55 cm | m | 629.4 |  | 0 |  | 0 |  | 0 | 21 | 0 | 0 | 0 | 0 | 0 |  | RTS 25/ I | Indiv | 0.372 | 234.14 |  | Práce | Běžná |  |  |  | POL1_1
|  | /dodávka komplet.těles odvod.žlabů-včetně mřížky, aretace a koše/ | [25 empty] | POP
|  | sběrné drény : | [25 empty] | VV | 0
|  | hřiště : ((18,2+23,5+26+27,3)*2)*2 |  | 380 | [23 empty] | VV | 0
|  | ovál : 38,1*4+16,4+36,8 |  | 205.6 | [23 empty] | VV | 0
|  | skok : 24 |  | 24 | [23 empty] | VV | 0
|  | koule : 9+6,9+3,9 |  | 19.8 | [23 empty] | VV | 0
64 | 451573111R00 | Lože pod potrubí, stoky a drobné objekty z písku a štěrkopísku do 65 mm | m3 | 18.882 |  | 0 |  | 0 |  | 0 | 21 | 0 | 1.8908 | 35.7 | 0 | 0 | 827-1 | RTS 25/ I | Indiv | 1.317 | 24.87 |  | Práce | Běžná |  |  |  | POL1_1
|  | v otevřeném výkopu, | [25 empty] | SPI
|  | /dodávka komplet.těles odvod.žlabů-včetně mřížky, aretace a koše/ | [25 empty] | POP
|  | (629,4*0,1*0,3) |  | 18.882 | [23 empty] | VV | 0
65 | 871318111R00 | Kladení drenážního potrubí z plastických hmot | m | 629.4 |  | 0 |  | 0 |  | 0 | 21 | 0 | 0 | 0 | 0 | 0 |  | RTS 25/ I | Indiv | 0.05 | 31.47 |  | Práce | Běžná |  |  |  | POL1_1
|  | /montáž sběrných drénů/ | [25 empty] | POP
|  | sběrné drény : | [25 empty] | VV | 0
|  | hřiště : ((18,2+23,5+26+27,3)*2)*2 |  | 380 | [23 empty] | VV | 0
|  | ovál : 38,1*4+16,4+36,8 |  | 205.6 | [23 empty] | VV | 0
|  | skok : 24 |  | 24 | [23 empty] | VV | 0
|  | koule : 9+6,9+3,9 |  | 19.8 | [23 empty] | VV | 0
66 | 326864T10 | Osazení plastové šachty | kus | 4 |  | 0 |  | 0 |  | 0 | 21 | 0 | 0 | 0 | 0 | 0 |  | Vlastní | Indiv | 0 | 0 |  | Práce | Běžná |  |  |  | POL1_1
|  | /montáž sběrných drénů/ | [25 empty] | POP
67 | 326938T10 | Kamenivo drcené frakce 8/16 B | T | 215.2548 |  | 0 |  | 0 |  | 0 | 21 | 0 | 1 | 215.25 | 0 | 0 |  | Vlastní | Indiv | 0 | 0 |  | Práce | Běžná |  |  |  | POL1_
|  | /dodávka kameniva pro zásyp rýhy/ | [25 empty] | POP
|  | (629,4*0,3*0,6)*1,9 |  | 215.2548 | [23 empty] | VV | 0
68 | 877353121RX8 | Montáž tvarovek odboč. plast. gum. kroužek DN 200, včetně dodávky odbočky PVC 200/80 mm | kus | 26 |  | 0 |  | 0 |  | 0 | 21 | 0 | 0.00325 | 0.08 | 0 | 0 |  | Vlastní | Indiv | 0.33 | 8.58 |  | Práce | Běžná |  |  |  | POL1_1
69 | 1031T | Šachta DN400 | kus | 4 |  | 0 |  | 0 |  | 0 | 21 | 0 | 0.0324 | 0.13 | 0 | 0 |  | Vlastní | Indiv | 0 | 0 |  | Specifikace | Běžná |  |  |  | POL3_
|  | /dodávka PVC dren.šachty DN400mm/ | [25 empty] | POP
70 | 28611223.AR | Trubka plastová drenážní spoj: drážkový; potrubí: jednovrstvé; materiál: PVC; povrch: žebrovaný; ohebná; DN = 100; vsakovací plocha = 34,0 cm2/m | m | 641.988 |  | 0 |  | 0 |  | 0 | 21 | 0 | 0.00048 | 0.31 | 0 | 0 | SPCM | RTS 25/ I | Indiv | 0 | 0 |  | Specifikace | Běžná |  |  |  | POL3_1
|  | /dodávka trub pro sběrnou drenáž/ | [25 empty] | POP
|  | (629,4*1,02) |  | 641.988 | [23 empty] | VV | 0
Díl: | 89 | Vsakovací jímka |  |  |  | 0 |  | 0 |  | 0 |  | 0 |  | 68.25 |  | 0 |  |  |  |  | 0 | [6 empty] | DIL
71 | 899099015.NC | Vsakovací jímka vč. napojení, zemních prací | kpl | 1 |  | 0 |  | 0 |  | 0 | 21 | 0 | 68.25 | 68.25 | 0 | 0 |  | Vlastní | Indiv | 0 | 0 |  | R-položka | Běžná |  |  |  | POL12_1
|  | /vsakovací jímka o rozměrech 3,0x3,0x3,0m ze vsakovacích bloků/ | [25 empty] | POP
Díl: | 9_SV | Sportovní vybavení |  |  |  | 0 |  | 0 |  | 0 |  | 0 |  | 0 |  | 0 |  |  |  |  | 0 | [6 empty] | DIL
72 | 134 | Balanční prvky | ks | 1 |  | 0 |  | 0 |  | 0 | 21 | 0 | 0 | 0 | 0 | 0 |  | Vlastní | Indiv | 0 | 0 |  | Práce | Běžná |  |  |  | POL1_0
73 | Mob 5 | Workout sestava | ks | 1 |  | 0 |  | 0 |  | 0 | 21 | 0 | 0 | 0 | 0 | 0 |  | Vlastní | Indiv | 0 | 0 |  | Práce | Běžná |  |  |  | POL1_0
74 | par 5 | Parkour prvky | ks | 1 |  | 0 |  | 0 |  | 0 | 21 | 0 | 0 | 0 | 0 | 0 |  | Vlastní | Indiv | 0 | 0 |  | Práce | Běžná |  |  |  | POL1_0
Díl: | 913 | Vybavení sportovišť |  |  |  | 0 |  | 0 |  | 0 |  | 0 |  | 1.41 |  | 0 |  |  |  |  | 9.5 | [6 empty] | DIL
75 | 953943123R00 | Osazování jiných kovových výrobků do betonu (např. kotev) se zajištěním polohy k bednění nebo k výztuži před zabetonováním přes 5 kg do 15 kg/kus | kus | 9 |  | 0 |  | 0 |  | 0 | 21 | 0 | 0.00025 | 0 | 0 | 0 | 801-1 | RTS 25/ I | Indiv | 0.5 | 4.5 |  | Práce | Běžná |  |  |  | POL1_1
|  | osazování výrobků ostatních jinde neuvedených, bez dodání | [25 empty] | SPI
|  | osazení pouzder sportovního vybavení volejbal : (6) |  | 6 | [23 empty] | VV | 0
|  | tenis : 2 |  | 2 | [23 empty] | VV | 0
|  | osazení pouzder odrazových prken : (1) |  | 1 | [23 empty] | VV | 0
76 | 953943125R00 | Osazování jiných kovových výrobků do betonu (např. kotev) se zajištěním polohy k bednění nebo k výztuži před zabetonováním přes 30 kg do 120 kg/kus | kus | 4 |  | 0 |  | 0 |  | 0 | 21 | 0 | 0.00068 | 0 | 0 | 0 | 801-1 | RTS 25/ I | Indiv | 1.25 | 5 |  | Práce | Běžná |  |  |  | POL1_
|  | osazování výrobků ostatních jinde neuvedených, bez dodání | [25 empty] | SPI
|  | street : 2 |  | 2 | [23 empty] | VV | 0
|  | hazena : 2 |  | 2 | [23 empty] | VV | 0
77 | 520004 | Kompletní sada na volejbal/nohejbal | kpl | 3 |  | 0 |  | 0 |  | 0 | 21 | 0 | 0.09 | 0.27 | 0 | 0 |  | Vlastní | Indiv | 0 | 0 |  | Práce | Běžná |  |  |  | POL1_
78 | 9_SV_03 | D + M branek pro malou kopanou ( házenou ) vč. sítě | ks | 2 |  | 0 |  | 0 |  | 0 | 21 | 0 | 0 | 0 | 0 | 0 |  | Vlastní | Indiv | 0 | 0 |  | Práce | Běžná |  |  |  | POL1_0
79 | 9_SV_05 | D + M Konstrukce na streetbal,pevná, vč.desky,obroučky,síťky | ks | 2 |  | 0 |  | 0 |  | 0 | 21 | 0 | 0 | 0 | 0 | 0 |  | Vlastní | Indiv | 0 | 0 |  | Práce | Běžná |  |  |  | POL1_0
80 | 91301-1002.NC | Souprava sloupků-tenis /pozink.s vnitř.napínákem/ | sada | 1 |  | 0 |  | 0 |  | 0 | 21 | 0 | 0.06 | 0.06 | 0 | 0 |  | Vlastní | Indiv | 0 | 0 |  | R-položka | Běžná |  |  |  | POL12_0
81 | 91301-1003.NC | Tenisová síť-černá 3mm vč.wimbledonu | kus | 1 |  | 0 |  | 0 |  | 0 | 21 | 0 | 0.00125 | 0 | 0 | 0 |  | Vlastní | Indiv | 0 | 0 |  | R-položka | Běžná |  |  |  | POL12_0
82 | 91301-1003.NC | Konstrukce koulařského kruhu-obruč+výztuhy | kus | 1 |  | 0 |  | 0 |  | 0 | 21 | 0 | 0.0815 | 0.08 | 0 | 0 |  | Vlastní | Indiv | 0 | 0 |  | R-položka | Běžná |  |  |  | POL12_0
|  | /dodávka obruče - povrchová úprava žárové zinkování/ | [25 empty] | POP
83 | 91301-1004.NC | Laminované zarážecí břevno-vrh koulí | kus | 1 |  | 0 |  | 0 |  | 0 | 21 | 0 | 0.0125 | 0.01 | 0 | 0 |  | Vlastní | Indiv | 0 | 0 |  | R-položka | Běžná |  |  |  | POL12_0
|  | /dodávka zarážecího břevna/ | [25 empty] | POP
84 | 91399-1010.NC | Pouzdra sloupků sítí pro um. povrch | sada | 2 |  | 0 |  | 0 |  | 0 | 21 | 0 | 0.0203 | 0.04 | 0 | 0 |  | Vlastní | Indiv | 0 | 0 |  | R-položka | Běžná |  |  |  | POL12_0
|  | /dodávka a osazení pouzder sloupků sítě/ | [25 empty] | POP
85 | 91399-1021.NC | Odrazové prkno pro skok daleký (vč.pouzdra) | kus | 1 |  | 0 |  | 0 |  | 0 | 21 | 0 | 0.0815 | 0.08 | 0 | 0 |  | Vlastní | Indiv | 0 | 0 |  | R-položka | Běžná |  |  |  | POL12_0
|  | /dodávka a osazení pouzder sloupků sítě/ | [25 empty] | POP
86 | 91399-1023.NC | Lapač písku s pryžovou rohoží 1000/500/163mm | kus | 21.06 |  | 0 |  | 0 |  | 0 | 21 | 0 | 0.0415 | 0.87 | 0 | 0 |  | Vlastní | Indiv | 0 | 0 |  | R-položka | Běžná |  |  |  | POL12_0
|  | /dodávka kompletních těles lapače písku - čistící zóny okolo doskočiště/ | [25 empty] | POP
|  | (8,07+3,06)*2-1,2 |  | 21.06 | [23 empty] | VV | 0
87 | R000116 | Dodávka nové zakrývací plachty doskočiště, vel. 850 x 350 cm | m2 | 23 |  | 0 |  | 0 |  | 0 | 21 | 0 | 0 | 0 | 0 | 0 |  | Vlastní | Indiv | 0 | 0 |  | Specifikace | Běžná |  |  |  | POL3_0
Díl: | 914 | Oplocení |  |  |  | 0 |  | 0 |  | 0 |  | 0 |  | 15.42 |  | 0 |  |  |  |  | 113.6 | [6 empty] | DIL
88 | 318110011RT5 | Podhrabové desky osazení s dodávkou podhrabové desky a držáků, deska 2950 x 300 x 50 mm, držák bez zámku oboustranný Zn na sloupek 48 mm a 60 mm / 300 mm | soubor | 30 |  | 0 |  | 0 |  | 0 | 21 | 0 | 0.10481 | 3.14 | 0 | 0 | 801-5 | RTS 25/ I | Indiv | 1.5 | 45 |  | Práce | Běžná |  |  |  | POL1_1
89 | 318110011RT7 | Podhrabové desky osazení s dodávkou podhrabové desky a držáků, deska 2450 x 300 x 50 mm, držák bez zámku Zn ( jednostranný ) na sloupek 60x60 mm a 60x40 mm / 300 mm | soubor | 8 |  | 0 |  | 0 |  | 0 | 21 | 0 | 0.08693 | 0.7 | 0 | 0 | 801-5 | RTS 25/ I | Indiv | 1.5 | 12 |  | Práce | Běžná |  |  |  | POL1_1
90 | 338171122R00 | Osazování sloupků a vzpěr plotových ocelových výšky do 2,60 m, se zabetonováním do 0,5 m3 do předem připravených jamek betonem C 25/30 | kus | 40 |  | 0 |  | 0 |  | 0 | 21 | 0 | 0.125 | 5 | 0 | 0 | 801-5 | RTS 25/ I | Indiv | 0.36 | 14.4 |  | Práce | Běžná |  |  |  | POL1_1
|  | trubkových nebo profilovaných | [25 empty] | SPI
91 | 338171132T00 | Osazení sloupků plot.ocel. nad 2,6 m, zabet.C 25/30 | kus | 10 |  | 0 |  | 0 |  | 0 | 21 | 0 | 0.125 | 1.25 | 0 | 0 |  | Vlastní | Indiv | 1.04 | 10.4 |  | Práce | Běžná |  |  |  | POL1_0
|  | 10 |  | 10 | [23 empty] | VV | 0
92 | 767911130R00 | Montáž oplocení z pletiva strojového, o výšce přes 1,6 do 2,0 m | m | 106 |  | 0 |  | 0 |  | 0 | 21 | 0 | 0 | 0 | 0 | 0 | 800-767 | RTS 25/ I | Indiv | 0.3 | 31.8 |  | Práce | Běžná |  |  |  | POL1_7
93 | 2004 | Napínací ocelová lanka, ve třech úrovních, dodávka a montáž | m | 318 |  | 0 |  | 0 |  | 0 | 21 | 0 | 0 | 0 | 0 | 0 |  | Vlastní | Indiv | 0 | 0 |  | Práce | Běžná |  |  |  | POL1_1
|  | lanka budou přichycena ke každému sloupku pro větší pevnost | [25 empty] | POP
94 | 767-0000-003 | Záchytné sítě, včetně oc. kce a ukotvení, 6,0 až 3,8 m/44,3 m | m2 | 80 |  | 0 |  | 0 |  | 0 | 21 | 0 | 0 | 0 | 0 | 0 |  | Vlastní | Indiv | 0 | 0 |  | Práce | Běžná |  |  |  | POL1_1
|  | Na SZ straně je navrženo záchytné oplocení výšky 6m na ŽB opěrné zídce s použitím sítí (PA | [25 empty] | POP
|  | 40x40x3mm-ZELENÁ) na ocelové konstrukci (povrchová úprava žárovým zinkováním). Doporučuji | [25 empty] | POP
|  | první 2 m výšky provést z poplastovaného pletiva. | [25 empty] | POP
|  | 10*4*2 |  | 80 | [23 empty] | VV | 0
95 | 55346990.PC | Sloupek z ocelové trubky D60 H280cm | kus | 38 |  | 0 |  | 0 |  | 0 | 21 | 0 | 0.00801 | 0.3 | 0 | 0 |  | Vlastní | Indiv | 0 | 0 |  | R-položka | Běžná |  |  |  | POL12_0
|  | Sloupek d=60/2mm | [25 empty] | POP
96 | 55346990.PC134 | Sloupek z ocelové trubky D60 H280cm | kus | 2 |  | 0 |  | 0 |  | 0 | 21 | 0 | 0.00801 | 0.02 | 0 | 0 |  | Vlastní | Indiv | 0 | 0 |  | R-položka | Běžná |  |  |  | POL12_0
|  | Sloupek d=60/3mm | [25 empty] | POP
97 | 55346991.PC | Vzpěra z ocelové trubky D48 H360cm | kus | 15 |  | 0 |  | 0 |  | 0 | 21 | 0 | 0.00817 | 0.12 | 0 | 0 |  | Vlastní | Indiv | 0 | 0 |  | R-položka | Běžná |  |  |  | POL12_0
|  | vzpěra d=48/2mm dl. 3,6m | [25 empty] | POP
98 | 1003 | Laserová příprava výšky sloupků před betonáží | ks | 50 |  | 0 |  | 0 |  | 0 | 21 | 0 | 0 | 0 | 0 | 0 |  | Vlastní | Indiv | 0 | 0 |  | Specifikace | Běžná |  |  |  | POL3_0
99 | 14131420 | trubka bezešvá hladká kruhová 11453; svařitelnost zaručená; vnější průměr 102,0 mm; tloušťka stěny 4,5 mm | m | 59 |  | 0 |  | 0 |  | 0 | 21 | 0 | 0.0108 | 0.64 | 0 | 0 | SPCM | RTS 12/ II | Indiv | 0 | 0 |  | Specifikace | Běžná |  |  |  | POL3_7
|  | /cena za dodávku sloupků záchytného oplocení/ | [25 empty] | POP
|  | sloupky dl.4,9m : (10*5,90) |  | 59 | [23 empty] | VV | 0
100 | 14131492 | Trubky bezešvé hladké jakost 11453.1 D 114x5,6 mm | m | 8 |  | 0 |  | 0 |  | 0 | 21 | 0 | 0.0108 | 0.09 | 0 | 0 |  | Vlastní | Indiv | 0 | 0 |  | Specifikace | Běžná |  |  |  | POL3_7
|  | /cena za dodávku pouzder sloupků záchytného oplocení/ | [25 empty] | POP
|  | pouzdra dl.0,8m : (10*0,80) |  | 8 | [23 empty] | VV | 0
101 | 31327534R | pletivo drátěné 4-hranné bez napínacího drátu; h = 1,75 m; velikost ok 55 mm; d drátu 3,00 mm; povrch. úprava plast na pozink.drátu; barva zelená | m | 106 |  | 0 |  | 0 |  | 0 | 21 | 0 | 0.00212 | 0.22 | 0 | 0 | SPCM | RTS 25/ I | Indiv | 0 | 0 |  | Specifikace | Běžná |  |  |  | POL3_
102 | 59233165R | deska plotová podhrabová; železobetonová; l = 2 950 mm; tl = 50 mm; h = 300 mm | kus | 30 |  | 0 |  | 0 |  | 0 | 21 | 0 | 0.103 | 3.09 | 0 | 0 | SPCM | RTS 25/ I | Indiv | 0 | 0 |  | Specifikace | Běžná |  |  |  | POL3_
103 | 59233167R | deska plotová podhrabová; železobetonová; l = 2 450 mm; tl = 50 mm; h = 300 mm | kus | 8 |  | 0 |  | 0 |  | 0 | 21 | 0 | 0.085 | 0.68 | 0 | 0 | SPCM | RTS 25/ I | Indiv | 0 | 0 |  | Specifikace | Běžná |  |  |  | POL3_
104 | 767.2 | Brána oplocení,dvoukřídlá 3500mml | kus | 1 |  | 0 |  | 0 |  | 0 | 21 | 0 | 0 | 0 | 0 | 0 |  | Vlastní | Indiv | 0 | 0 |  | Specifikace | Běžná |  |  |  | POL3_0
105 | R0320 | Ztužení plotové, žárově pozinkované, tr. 57/3 mm, vč. úpravy pro uchycení | m | 20 |  | 0 |  | 0 |  | 0 | 21 | 0 | 0.00425 | 0.09 | 0 | 0 |  | Vlastní | Indiv | 0 | 0 |  | Specifikace | Běžná |  |  |  | POL3_0
|  | Včetně úpravy pro uchycení. | [25 empty] | POP
|  | 20 |  | 20 | [23 empty] | VV | 0
106 | R0401 | Síť pro oplocení PE 45/45/3 mm, dodávka a montáž | m2 | 80 |  | 0 |  | 0 |  | 0 | 21 | 0 | 0.001 | 0.08 | 0 | 0 |  | Vlastní | Indiv | 0 | 0 |  | Specifikace | Běžná |  |  |  | POL3_0
|  | Včetně ocelového lanka, napínáků a karabinek. | [25 empty] | POP
|  | 80 |  | 80 | [23 empty] | VV | 0
Díl: | 915 | Ohraničení ploch-obrubníky |  |  |  | 0 |  | 0 |  | 0 |  | 0 |  | 106.81 |  | 0 |  |  |  |  | 3.06 | [6 empty] | DIL
107 | 564821111R00 | Podklad ze štěrkodrti s rozprostřením a zhutněním frakce 0-32 mm, tloušťka po zhutnění 80 mm | m2 | 127.4073 |  | 0 |  | 0 |  | 0 | 21 | 0 | 0.15272 | 19.46 | 0 | 0 | 822-1 | RTS 25/ I | Indiv | 0.024 | 3.06 |  | Práce | Běžná |  |  |  | POL1_1
|  | /stabilizační vrstva ze štěrkodrti 8-16 tl. 4cm a 16-32 tl. 4cm/ | [25 empty] | POP
|  | obrubnik : (424,691*0,3) |  | 127.4073 | [23 empty] | VV | 0
108 | 326800T10 | Osazení záhon.obrubníků do lože z B 12,5 s opěrou | m | 424.691 |  | 0 |  | 0 |  | 0 | 21 | 0 | 0.106 | 45.02 | 0 | 0 |  | Vlastní | Indiv | 0 | 0 |  | Práce | Běžná |  |  |  | POL1_1
|  | /osazení beton.obrubníku na třech stranách hřiště/ | [25 empty] | POP
|  | atletický ovál + hřiště : (27,89+45,26*2+25,1+3,91*2+78,25+5,22) |  | 234.8 | [23 empty] | VV | 0
|  | doskočiště - pryžové obrubníky : ((8,07+4,05)*2)+25,5*2+1,12 |  | 76.36 | [23 empty] | VV | 0
|  | chodník : (10,35*2)*0 | [25 empty] | VV | 0
|  | vstup : (3,5+1,77+1,64)*0 | [25 empty] | VV | 0
|  | chodnik doskok : (25,5+1,32)*0 | [25 empty] | VV | 0
|  | koule : (4*4+2*14,6+10,7) |  | 55.9 | [23 empty] | VV | 0
|  | tribuna : (19,9*2) |  | 39.8 | [23 empty] | VV | 0
|  | workour : (17,831) |  | 17.831 | [23 empty] | VV | 0
109 | 326803T10 | Lože pod obrubníky nebo obruby dlažeb z B 12,5 | m3 | 12.7407 |  | 0 |  | 0 |  | 0 | 21 | 0 | 2.3786 | 30.3 | 0 | 0 |  | Vlastní | Indiv | 0 | 0 |  | Práce | Běžná |  |  |  | POL1_1
|  | /betonové lože pro osazení obrubníků/ | [25 empty] | POP
|  | (424,691*0,20*0,15) |  | 12.7407 | [23 empty] | VV | 0
110 | 1036T | Obrubník zahradní 50/5/25 500x50x250 | kus | 854.542 |  | 0 |  | 0 |  | 0 | 21 | 0 | 0.014 | 11.96 | 0 | 0 |  | Vlastní | Indiv | 0 | 0 |  | Specifikace | Běžná |  |  |  | POL3_1
|  | /dodávka obrubníků/ | [25 empty] | POP
|  | atletický ovál + hřiště : (27,89+45,26*2+25,1+3,91*2+78,25+5,22)*2 |  | 469.6 | [23 empty] | VV | 0
|  | doskočiště - pryžové obrubníky : | [25 empty] | VV | 0
|  | chodník : (10,35*2)*2*0 | [25 empty] | VV | 0
|  | vstup : (3,5+1,77+1,64)*2*0 | [25 empty] | VV | 0
|  | chodnik doskok : (3*25,5+1,32+1,12)*2 |  | 157.88 | [23 empty] | VV | 0
|  | koule : (4*4+2*14,6+10,7)*2 |  | 111.8 | [23 empty] | VV | 0
|  | Tribuna : (19,9*2)*2 |  | 79.6 | [23 empty] | VV | 0
|  | workout : (17,831)*2 |  | 35.662 | [23 empty] | VV | 0
111 | 27253091.NC | Obrubník pryžový 1000/250/50mm | kus | 24.24 |  | 0 |  | 0 |  | 0 | 21 | 0 | 0.003 | 0.07 | 0 | 0 |  | Vlastní | Indiv | 0 | 0 |  | R-položka | Běžná |  |  |  | POL12_1
|  | /dodávka obrubníků/ | [25 empty] | POP
|  | doskočiště - pryžové obrubníky : ((8,07+4,05)*2) |  | 24.24 | [23 empty] | VV | 0
Díl: | 96 | Bourání konstrukcí |  |  |  | 0 |  | 0 |  | 0 |  | 0 |  | 0 |  | 30.14 |  |  |  |  | 202.8 | [6 empty] | DIL
112 | 112201102R00 | Odstranění pařezů pod úrovní terénu vykopáním o průměru přes 300 do 500 mm | kus | 10 |  | 0 |  | 0 |  | 0 | 21 | 0 | 5e-05 | 0 | 0 | 0 | 800-1 | RTS 25/ I | Indiv | 1.655 | 16.55 |  | Práce | Běžná |  |  |  | POL1_
|  | s jejich vykopáním nebo vytrháním, s přesekáním kořenů a s případným nutným přemístěním pařezů na hromady do vzdálenosti do 50 m nebo s naložením na dopravní prostředek, | [25 empty] | SPI |  | s jejich vykopáním nebo vytrháním, s přesekáním kořenů a s případným nutným přemístěním pařezů na hromady do vzdálenosti do 50 m nebo s naložením na dopravní prostředek,
113 | 113204111R00 | Vytrhání obrub záhonových | m | 450.5 |  | 0 |  | 0 |  | 0 | 21 | 0 | 0 | 0 | 0.04 | 18.02 | 822-1 | RTS 25/ I | Indiv | 0.08 | 36.04 |  | Práce | Běžná |  |  |  | POL1_1
|  | s vybouráním lože, s přemístěním hmot na skládku na vzdálenost do 3 m nebo naložením na dopravní prostředek | [25 empty] | SPI |  | s vybouráním lože, s přemístěním hmot na skládku na vzdálenost do 3 m nebo naložením na dopravní prostředek
|  | /odstranění stávajících betonových obrubníků/ | [25 empty] | POP
|  | nezpevněná cesta : (46,2+9,6+6,6+13+14,8+14,1+11,8+8,9+8,7)*2 |  | 267.4 | [23 empty] | VV | 0
|  | objekt : (6,1+3,8)*2 |  | 19.8 | [23 empty] | VV | 0
|  | chodník : (5,1+46,2*2) |  | 97.5 | [23 empty] | VV | 0
|  | hřiště : 20,8+25+20 |  | 65.8 | [23 empty] | VV | 0
114 | 961044111R00 | Bourání základů z betonu prostého | m3 | 5.888 |  | 0 |  | 0 |  | 0 | 21 | 0 | 0 | 0 | 2 | 11.78 | 801-3 | RTS 25/ I | Indiv | 6.436 | 37.9 |  | Práce | Běžná |  |  |  | POL1_
|  | nebo vybourání otvorů průřezové plochy přes 4 m2 v základech, | [25 empty] | SPI
|  | patky : 46*(0,4*0,4*0,8) |  | 5.888 | [23 empty] | VV | 0
115 | 767911822R00 | Demontáž oplocení demontáž pletiva, výšky do 2,0 m | m | 135.72 |  | 0 |  | 0 |  | 0 | 21 | 0 | 0 | 0 | 0.00248 | 0.34 | 800-767 | RTS 25/ I | Indiv | 0.206 | 27.96 |  | Práce | Běžná |  |  |  | POL1_
|  | oplocení : 28,12+28+79,6 |  | 135.72 | [23 empty] | VV | 0
116 | 722130999.NC | Přeřezání ocelové trubky DN 60 - sloupky oplocení | kus | 46 |  | 0 |  | 0 |  | 0 | 21 | 0 | 0 | 0 | 0 | 0 |  | Vlastní | Indiv | 0.163 | 7.5 |  | Práce | Běžná |  |  |  | POL1_
|  | patek : (46) |  | 46 | [23 empty] | VV | 0
117 | 112115 | KÁCENÍ STROMŮ D KMENE DO 0,5M, ODVOZ DO 8KM | KUS | 12 |  | 0 |  | 0 |  | 0 | 21 | 0 | 0 | 0 | 0 | 0 |  | OTSKP 24 | Indiv | 0 | 0 |  | Agregovaná položka | Běžná |  |  |  | POL2_
|  | Kácení stromů se měří v [ks] poražených stromů (průměr stromů se měří v místě řezu) a zahrnuje zejména: | [25 empty] | POP |  | Kácení stromů se měří v [ks] poražených stromů (průměr stromů se měří v místě řezu) a zahrnuje zejména:
|  | - poražení stromu a osekání větví | [25 empty] | POP
|  | - spálení větví na hromadách nebo štěpkování | [25 empty] | POP
|  | - dopravu a uložení kmenů, případné další práce s nimi dle pokynů zadávací dokumentace | [25 empty] | POP
118 | 979081111R00 | Odvoz suti a vybouraných hmot na skládku do 1 km | t | 53.666 |  | 0 |  | 0 |  | 0 | 21 | 0 | 0 | 0 | 0 | 0 | 801-3 | RTS 25/ I | Indiv | 0.49 | 26.3 |  | Přesun suti | Běžná |  |  |  | POL8_
|  | Včetně naložení na dopravní prostředek a složení na skládku, bez poplatku za skládku. | [25 empty] | POP
119 | 979081121R00 | Odvoz suti a vybouraných hmot na skládku příplatek za každý další 1 km | t | 1019.6537 |  | 0 |  | 0 |  | 0 | 21 | 0 | 0 | 0 | 0 | 0 | 801-3 | RTS 25/ I | Indiv | 0 | 0 |  | Přesun suti | Běžná |  |  |  | POL8_
120 | 979082111R00 | Vnitrostaveništní doprava suti a vybouraných hmot do 10 m | t | 53.666 |  | 0 |  | 0 |  | 0 | 21 | 0 | 0 | 0 | 0 | 0 | 801-3 | RTS 25/ I | Indiv | 0.942 | 50.55 |  | Přesun suti | Běžná |  |  |  | POL8_
121 | 979990001R00 | Poplatek stavební suti, skupina 17 09 04 z Katalogu odpadů | t | 53.666 |  | 0 |  | 0 |  | 0 | 21 | 0 | 0 | 0 | 0 | 0 | 801-3 | RTS 20/ I | Indiv | 0 | 0 |  | Přesun suti | Běžná |  |  |  | POL8_
|  | /poplatek za uložení suti a vzniklého odpadu na skládku/ | [25 empty] | POP
Díl: | 99 | Staveništní přesun hmot |  |  |  | 0 |  | 0 |  | 0 |  | 0 |  | 0 |  | 0 |  |  |  |  | 269.9 | [6 empty] | DIL
122 | 998222012R00 | Přesun hmot pro zpevněné plochy s krytem z kameniva | t | 3598.6818 |  | 0 |  | 0 |  | 0 | 21 | 0 | 0 | 0 | 0 | 0 | 823-1 | RTS 25/ I | Indiv | 0.075 | 269.9 |  | Přesun hmot | Běžná |  |  |  | POL7_
Díl: | VN | Vedlejší náklady |  |  |  | 0 |  | 0 |  | 0 |  | 0 |  | 0 |  | 0 |  |  |  |  | 0 | [6 empty] | DIL
123 | 005121010R | Vybudování zařízení staveniště | Soubor | 1 |  | 0 |  | 0 |  | 0 | 21 | 0 | 0 | 0 | 0 | 0 |  | RTS 25/ I | Indiv | 0 | 0 |  | VRN | Běžná |  |  |  | POL99_8
124 | 005121020R | Provoz zařízení staveniště | Soubor | 1 |  | 0 |  | 0 |  | 0 | 21 | 0 | 0 | 0 | 0 | 0 |  | RTS 25/ I | Indiv | 0 | 0 |  | VRN | Běžná |  |  |  | POL99_8
125 | 1000T | Mimostaveništní doprava | Soubor | 1 |  | 0 |  | 0 |  | 0 | 21 | 0 | 0 | 0 | 0 | 0 |  | Vlastní | Indiv | 0 | 0 |  | VRN | Běžná |  |  |  | POL99_8
126 | 1004T | NUS-náklady spojené s umístěním stavby | Soubor | 1 |  | 0 |  | 0 |  | 0 | 21 | 0 | 0 | 0 | 0 | 0 |  | Vlastní | Indiv | 0 | 0 |  | VRN | Běžná |  |  |  | POL99_8
127 | 00411040R | Autorský dozor stavby | Soubor | 1 |  | 0 |  | 0 |  | 0 | 21 | 0 | 0 | 0 | 0 | 0 |  | Vlastní | Indiv | 0 | 0 |  | VRN | Běžná |  |  |  | POL99_8
128 | 045203000 | Kompletační činnost a koordinační činnost | soubor | 1 |  | 0 |  | 0 |  | 0 | 21 | 0 | 0 | 0 | 0 | 0 |  | Vlastní | Indiv | 0 | 0 |  | VRN | Běžná |  |  |  | POL99_8
129 | 13444 | Vybudování mobilního oplocení | Soubor | 1 |  | 0 |  | 0 |  | 0 | 21 | 0 | 0 | 0 | 0 | 0 |  | Vlastní | Indiv | 0 | 0 |  | VRN | Běžná |  |  |  | POL99_1
Díl: | ON | Ostatní náklady - projekt |  |  |  | 0 |  | 0 |  | 0 |  | 0 |  | 0 |  | 0 |  |  |  |  | 0 | [6 empty] | DIL
130 | 00511 R | Geodetické práce | Soubor | 3 |  | 0 |  | 0 |  | 0 | 21 | 0 | 0 | 0 | 0 | 0 |  | RTS 25/ I | Indiv | 0 | 0 |  | VRN | Běžná |  |  |  | POL99_8
131 | 005241010R | Dokumentace skutečného provedení | Soubor | 1 |  | 0 |  | 0 |  | 0 | 21 | 0 | 0 | 0 | 0 | 0 |  | RTS 25/ I | Indiv | 0 | 0 |  | VRN | Běžná |  |  |  | POL99_8
|  | /náklady na vyhotovení dokumentace skutečného provedení stavby a její předání objednateli v požadované formě a požadovaném počtu/ | [25 empty] | POP |  | /náklady na vyhotovení dokumentace skutečného provedení stavby a její předání objednateli v požadované formě a požadovaném počtu/
[26 empty] | 15 | 21 | DPH
| Celkem |  |  |  |  | 0 | [19 empty] | 0 | 0 | SUM
END
Note on S6: Jedná se o informaci, zda se jedná o položku, která je do rozpočtu zadána z cenové soustavy RTS, nebo vlastní.
Note on T6: Jedná se o název CÚ, která je zadána u položky rozpočtu