## Rekapitulácia stavby
Export Komplet | [28 empty] | 2.0 |  |  |  |  | False | False | {3790830d-906e-418e-973c-07c990cd3cfa}
[20 empty] | >> skryté stĺpce << | [12 empty] | 0,001 | 20
[33 empty] | 0,001 | 20
|  | REKAPITULÁCIA STAVBY | [18 empty] | v --- nižšie sa nachádzajú doplnkové a pomocné údaje k zostavám --- v | [11 empty] | 0,001
|  | Kód: |  |  |  |  | 13967 | [25 empty] | 0,001
|  | Stavba: |  |  |  |  | Obnova Mestskej plávarne Trebišov | [25 empty] | 0,001
|  | JKSO: | [13 empty] | KS: | [16 empty] | 0,001
|  | Miesto: |  |  |  |  | Trebišov | [8 empty] | Dátum: |  | 31. 1. 2020 | [14 empty] | 0,001
0,001
|  | Objednávateľ: | [13 empty] | IČO: | [16 empty] | 0,001
|  |  | Mesto Trebišov | [12 empty] | IČ DPH: | [16 empty] | 0,001
0,001
|  | Zhotoviteľ: | [13 empty] | IČO: |  | 31617913 | [14 empty] | 0,001
|  |  | H B H, a.s. | [12 empty] | IČ DPH: |  | SK2020440015 | [14 empty] | 0,001
False
|  | Projektant: | [13 empty] | IČO: | [16 empty] | False
[16 empty] | IČ DPH: | [16 empty] | True
0,01
|  | Spracovateľ: | [13 empty] | IČO: | [16 empty] | 0,01
[16 empty] | IČ DPH: | [16 empty] | True
Poznámka:
|  | Cena bez DPH | [13 empty] | 353852.59
[8 empty] | Sadzba dane |  |  | Základ dane |  |  |  |  | Výška dane
|  | DPH |  | základná |  |  |  | 20% |  |  | 0 |  |  |  |  | 0
|  |  |  | znížená |  |  |  | 20% |  |  | 348187.61 |  |  |  |  | 69637.52
|  |  |  | zákl. prenesená |  |  |  | 20% |  |  | 0 |  |  |  |  | 0
|  |  |  | zníž. prenesená |  |  |  | 20% |  |  | 0 |  |  |  |  | 0
|  |  |  | nulová |  |  |  | 0% |  |  | 0 |  |  |  |  | 0
|  | Cena s DPH | [6 empty] | v |  |  | EUR |  |  |  | 423490.11
|  | Projektant | [11 empty] | Spracovateľ
|  | Dátum a podpis: | [7 empty] | Pečiatka |  |  |  | Dátum a podpis: |  |  | Pečiatka
|  | Objednávateľ | [11 empty] | Zhotoviteľ
|  | Dátum a podpis: | [7 empty] | Pečiatka |  |  |  | Dátum a podpis: |  |  | Pečiatka
REKAPITULÁCIA OBJEKTOV STAVBY
| Kód: | [6 empty] | 13967
| Stavba: | [6 empty] | Obnova Mestskej plávarne Trebišov
| Miesto: | [6 empty] | Trebišov | [6 empty] | Dátum: |  | 31. 1. 2020
| Objednávateľ: | [6 empty] | Mesto Trebišov | [6 empty] | Projektant: | [5 empty] | Informatívne údaje z listov zákaziek
| Zhotoviteľ: | [6 empty] | H B H, a.s. | [6 empty] | Spracovateľ:
| Kód |  |  |  | Popis | [7 empty] | Cena bez DPH [EUR] |  |  |  |  | Cena s DPH [EUR] | Typ |  | z toho Ostat. náklady [EUR] | DPH [EUR] | Normohodiny [h] | DPH základná [EUR] | DPH znížená [EUR] | DPH základná prenesená [EUR] | DPH znížená prenesená [EUR] | Základňa DPH základná | Základňa DPH znížená | Základňa DPH zákl. prenesená | Základňa DPH zníž. prenesená | Základňa DPH nulová
| Náklady z rozpočtov | [11 empty] | 353852.59 |  |  |  |  | 423490.11 |  |  | 0 | 69637.52 | 0 | 0 | 69637.52 | 0 | 0 | 0 | 348187.61 | 0 | 0 | 0 | D | 0 | ###NOIMPORT### | IMPORT | {3790830d-906e-418e-973c-07c990cd3cfa} | {00000000-0000-0000-0000-000000000000}
/ |  | 01 |  |  |  | 0101.13 - 13. Dopočet prác v miestnosti č. | [6 empty] | 23826.91 |  |  |  |  | 28592.29 | STA |  | 0 | 4765.38 | 0 | 0 | 4765.38 | 0 | 0 | 0 | 23826.91 | 0 | 0 | 0 |  | 1 |  | IMPORT | {b888cc1b-90ab-4f70-b58f-bd077157f2a0} | {3790830d-906e-418e-973c-07c990cd3cfa} | 0
/ |  | 02 |  |  |  | Bazenova technológia - elektroinštalácia | [6 empty] | 14187.98 |  |  |  |  | 17025.58 | STA |  | 0 | 2837.6 | 0 | 0 | 2837.6 | 0 | 0 | 0 | 14188 | 0 | 0 | 0 |  | 1 |  | IMPORT | {9eff6cfe-d749-40d9-a882-fe59f9d17ce0} | {3790830d-906e-418e-973c-07c990cd3cfa} | 0
/ |  | 03 |  |  |  | Bazenova technologia - ustredné kurenie | [6 empty] | 72814.47 |  |  |  |  | 87377.37 | STA |  | 0 | 14562.9 | 0 | 0 | 14562.9 | 0 | 0 | 0 | 72814.48 | 0 | 0 | 0 |  | 1 |  | IMPORT | {8519c0b4-35c6-4c9b-a84b-d268ea405c20} | {3790830d-906e-418e-973c-07c990cd3cfa} | 0
/ |  | 04 |  |  |  | Bazenova technologia - Plynofikácia | [6 empty] | 3717.89 |  |  |  |  | 4461.47 | STA |  | 0 | 743.58 | 0 | 0 | 743.58 | 0 | 0 | 0 | 3717.89 | 0 | 0 | 0 |  | 1 |  | IMPORT | {3a81a74b-9e21-4a2f-8e2d-2e4f967aa10e} | {3790830d-906e-418e-973c-07c990cd3cfa} | 0
/ |  | 05 |  |  |  | Bezenova technologia - Bazen 25x15 | [6 empty] | 154336.89 |  |  |  |  | 184214.27 | STA |  | 0 | 29877.38 | 0 | 0 | 29877.38 | 0 | 0 | 0 | 149386.88 | 0 | 0 | 0 |  | 1 |  | IMPORT | {2c8d03b6-a873-48db-9e50-1236489f4d54} | {3790830d-906e-418e-973c-07c990cd3cfa} | 0
/ |  | 06 |  |  |  | Bazenova technologia - Bazen 10x3 | [6 empty] | 56647.2 |  |  |  |  | 67866.64 | STA |  | 0 | 11219.44 | 0 | 0 | 11219.44 | 0 | 0 | 0 | 56097.2 | 0 | 0 | 0 |  | 1 |  | IMPORT | {c440177c-bdd0-449d-8304-545e6281a4eb} | {3790830d-906e-418e-973c-07c990cd3cfa} | 0
/ |  | 07 |  |  |  | Bazenova technologia - Vírivka Caretta Club 250 | [6 empty] | 25202.88 |  |  |  |  | 30243.46 | STA |  | 0 | 5040.58 | 0 | 0 | 5040.58 | 0 | 0 | 0 | 25202.88 | 0 | 0 | 0 |  | 1 |  | IMPORT | {393129d4-00ea-4ade-94a1-509c378e1379} | {3790830d-906e-418e-973c-07c990cd3cfa} | 0
/ |  | 08 |  |  |  | Bazenova technologia - Ochladzovací bazen | [6 empty] | 3118.37 |  |  |  |  | 3709.04 | STA |  | 0 | 590.67 | 0 | 0 | 590.67 | 0 | 0 | 0 | 2953.37 | 0 | 0 | 0 |  | 1 |  | IMPORT | {624f0042-c28f-4e33-820c-8f8e3937b481} | {3790830d-906e-418e-973c-07c990cd3cfa} | 0

## 01 - 0101.13 - 13. Dopoče...
[9 empty] | >> skryté stĺpce << | [9 empty] | {b888cc1b-90ab-4f70-b58f-bd077157f2a0}
0
| KRYCÍ LIST ROZPOČTU | [8 empty] | v --- nižšie sa nachádzajú doplnkové a pomocné údaje k zostavám --- v | [8 empty] | False
Stavba:
Obnova Mestskej plávarne Trebišov
Objekt:
01 - 0101.13 - 13. Dopočet prác v miestnosti č.
| JKSO: |  |  |  |  | KS:
| Miesto: |  | Trebišov |  |  | Dátum: | 31. 1. 2020
| Objednávateľ: |  |  |  |  | IČO:
|  | Mesto Trebišov |  |  |  | IČ DPH:
| Zhotoviteľ: |  |  |  |  | IČO: | 31617913
|  | H B H, a.s. |  |  |  | IČ DPH: | SK2020440015
| Projektant: |  |  |  |  | IČO:
IČ DPH:
| Spracovateľ: |  |  |  |  | IČO:
IČ DPH:
Poznámka:
| Náklady z rozpočtu | [5 empty] | 23826.914
| Ostatné náklady | [5 empty] | 0
| Cena bez DPH | [5 empty] | 23826.91
|  |  | Základ dane |  |  | Sadzba dane | Výška dane
| DPH | základná | 0 |  |  | 20% | 0
|  | znížená | 23826.91 |  |  | 20% | 4765.38
|  | zákl. prenesená | 0 |  |  | 20% | 0
|  | zníž. prenesená | 0 |  |  | 20% | 0
|  | nulová | 0 |  |  | 0% | 0
| Cena s DPH |  |  | v | EUR |  | 28592.29
| Projektant |  |  | Spracovateľ
| Dátum a podpis: |  | Pečiatka | Dátum a podpis: |  |  | Pečiatka
| Objednávateľ |  |  | Zhotoviteľ
| Dátum a podpis: |  | Pečiatka | Dátum a podpis: |  |  | Pečiatka
REKAPITULÁCIA ROZPOČTU
Stavba:
Obnova Mestskej plávarne Trebišov
Objekt:
01 - 0101.13 - 13. Dopočet prác v miestnosti č.
Miesto: |  |  | Trebišov |  |  | Dátum: | 31. 1. 2020
Objednávateľ: |  |  | Mesto Trebišov |  |  | Projektant:
Zhotoviteľ: |  |  | H B H, a.s. |  |  | Spracovateľ:
Kód dielu - Popis | [6 empty] | Cena celkom [EUR]
1) Náklady z rozpočtu | [6 empty] | 23826.914 | [12 empty] | -1
| HSV - Práce a dodávky HSV | [5 empty] | 21753.042
| D1 - | [5 empty] | 0
| 6 - Úpravy povrchov, podlahy, osadenie | [5 empty] | 13275.712
| 9 - Ostatné konštrukcie a práce-búranie | [5 empty] | 4519.22
| 99 - Presun hmôt HSV | [5 empty] | 3958.11
| PSV - Práce a dodávky PSV | [5 empty] | 2073.87
| 766 - Konštrukcie stolárske | [5 empty] | 587.72
| D1 - | [5 empty] | 0
| 784 - Dokončovacie práce - maľby | [5 empty] | 1486.15
2) Ostatné náklady | [6 empty] | 0 |  |  |  | DPH
Celkové náklady za stavbu 1) + 2) | [6 empty] | 23826.91
ROZPOČET
Stavba:
Obnova Mestskej plávarne Trebišov
Objekt:
01 - 0101.13 - 13. Dopočet prác v miestnosti č.
Miesto: |  |  | Trebišov |  |  | Dátum: | 31. 1. 2020
Objednávateľ: |  |  | Mesto Trebišov |  |  | Projektant:
Zhotoviteľ: |  |  | H B H, a.s. |  |  | Spracovateľ:
PČ | Typ | Kód | Popis | MJ | Množstvo | J.cena [EUR] | Cena celkom [EUR] | Cenová sústava |  |  | DPH | J. Nh [h] | Nh celkom [h] | J. hmotnosť [t] | Hmotnosť celkom [t] | J. suť [t] | Suť Celkom [t]
Náklady z rozpočtu | [6 empty] | 23826.914 | [5 empty] | 0 |  | 0 |  | 0 |  | D | -1 | [7 empty] | 23826.914
| D | HSV | Práce a dodávky HSV |  |  |  | 21753.042 | [5 empty] | 0 |  | 0 |  | 0 | 1 | D | 0 | ROZPOCET | [6 empty] | 21753.042
| D | D1 |  |  |  |  | 0 | [5 empty] | 0 |  | 0 |  | 0 | 1 | D | 1 | ROZPOCET | [6 empty] | 0
| D | 6 | Úpravy povrchov, podlahy, osadenie |  |  |  | 13275.712 | [5 empty] | 0 |  | 0 |  | 0 | 1 | D | 1 | ROZPOCET | [6 empty] | 13275.712
3 | K | 611460124.S | Príprava vnútorného podkladu stropov penetráciou pod omietky a nátery | m2 | 113.31 | 1 | 113.31 |  |  |  | znížená | 0 | 0 | 0 | 0 | 0 | 0 | 4 | K | 2 | ROZPOCET | 0 | 113.31 | 0 | 0 | 0 | 2 | 113.31 | 4 | 2
4 | K | 611460241.S | Vnútorná omietka stropov vápennocementová jadrová (hrubá), hr. 10 mm | m2 | 113.31 | 15 | 1699.65 |  |  |  | znížená | 0 | 0 | 0 | 0 | 0 | 0 | 4 | K | 2 | ROZPOCET | 0 | 1699.65 | 0 | 0 | 0 | 2 | 1699.65 | 4 | 4
5 | K | 611460383.S | Vnútorná omietka stropov vápennocementová štuková (jemná), hr. 3 mm | m2 | 113.31 | 8 | 906.48 |  |  |  | znížená | 0 | 0 | 0 | 0 | 0 | 0 | 4 | K | 2 | ROZPOCET | 0 | 906.48 | 0 | 0 | 0 | 2 | 906.48 | 4 | 6
6 | K | 61146PC01 | Očistenie beton.povrchu s použitím VVL-vysokotla.vodným lúčom , vr. mechanického oklepania poškodených častí ŽB konštrukcie (viď cenová ponuka) | m2 | 154.87 | 12 | 1858.44 |  |  |  | znížená | 0 | 0 | 0 | 0 | 0 | 0 | 4 | K | 2 | ROZPOCET | 0 | 1858.44 | 0 | 0 | 0 | 2 | 1858.44 | 4 | 8
10 | K | 612460124.S | Príprava vnútorného podkladu stien penetráciou pod omietky a nátery | m2 | 363.02 | 1 | 363.02 |  |  |  | znížená | 0 | 0 | 0 | 0 | 0 | 0 | 4 | K | 2 | ROZPOCET | 0 | 363.02 | 0 | 0 | 0 | 2 | 363.02 | 4 | 10
11 | K | 612460241.S | Vnútorná omietka stien vápennocementová jadrová (hrubá), hr. 10 mm | m2 | 363.02 | 12 | 4356.24 |  |  |  | znížená | 0 | 0 | 0 | 0 | 0 | 0 | 4 | K | 2 | ROZPOCET | 0 | 4356.24 | 0 | 0 | 0 | 2 | 4356.24 | 4 | 12
13 | K | 632001051.S | Zhotovenie jednonásobného penetračného náteru pre potery a stierky | m2 | 113.31 | 1 | 113.31 |  |  |  | znížená | 0 | 0 | 0 | 0 | 0 | 0 | 4 | K | 2 | ROZPOCET | 0 | 113.31 | 0 | 0 | 0 | 2 | 113.31 | 4 | 14
14 | M | 585520002000.S | Penetračný náter | kg | 17.506 | 2 | 35.01 |  |  |  | znížená | 0 | 0 | 0 | 0 | 0 | 0 | 8 | M | 2 | ROZPOCET | 0 | 35.01 | 0 | 0 | 0 | 2 | 35.012 | 4 | 16
15 | K | 632452256.S | Cementový poter (vhodný aj ako spádový), pevnosti v tlaku 25 MPa, hr. 85 mm | m2 | 47.5 | 21 | 997.5 |  |  |  | znížená | 0 | 0 | 0 | 0 | 0 | 0 | 4 | K | 2 | ROZPOCET | 0 | 997.5 | 0 | 0 | 0 | 2 | 997.5 | 4 | 18
16 | K | 632452259.S | Cementový poter (vhodný aj ako spádový), pevnosti v tlaku 25 MPa, hr. 100 mm | m2 | 113.31 | 25 | 2832.75 |  |  |  | znížená | 0 | 0 | 0 | 0 | 0 | 0 | 4 | K | 2 | ROZPOCET | 0 | 2832.75 | 0 | 0 | 0 | 2 | 2832.75 | 4 | 20
| D | 9 | Ostatné konštrukcie a práce-búranie |  |  |  | 4519.22 | [5 empty] | 0 |  | 0 |  | 0 | 1 | D | 1 | ROZPOCET | [6 empty] | 4519.216
17 | K | 941955003 | Lešenie ľahké pracovné pomocné s výškou lešeňovej podlahy nad 1,90 do 2,50 m | m2 | 113.31 | 6.82 | 772.77 |  |  |  | znížená | 0 | 0 | 0 | 0 | 0 | 0 | 4 | K | 2 | ROZPOCET | 0 | 772.77 | 0 | 0 | 0 | 2 | 772.774 | 4 | 22
18 | K | 952901111 | Vyčistenie budov pri výške podlaží do 4m | m2 | 113.31 | 3.92 | 444.18 |  |  |  | znížená | 0 | 0 | 0 | 0 | 0 | 0 | 4 | K | 2 | ROZPOCET | 0 | 444.18 | 0 | 0 | 0 | 2 | 444.175 | 4 | 24
23 | K | 978011191 | Otlčenie omietok stropov vnútorných vápenných alebo vápennocementových v rozsahu do 100 %, -0,05000t | m2 | 113.31 | 4.98 | 564.28 |  |  |  | znížená | 0 | 0 | 0 | 0 | 0 | 0 | 4 | K | 2 | ROZPOCET | 0 | 564.28 | 0 | 0 | 0 | 2 | 564.284 | 4 | 26
24 | K | 978013191 | Otlčenie omietok stien vnútorných vápenných alebo vápennocementových v rozsahu do 100 %, -0,04600t | m2 | 180 | 4.13 | 743.4 |  |  |  | znížená | 0 | 0 | 0 | 0 | 0 | 0 | 4 | K | 2 | ROZPOCET | 0 | 743.4 | 0 | 0 | 0 | 2 | 743.4 | 4 | 28
25 | K | 979011111 | Zvislá doprava sutiny a vybúraných hmôt za prvé podlažie nad alebo pod základným podlažím | t | 22.837 | 13.95 | 318.58 |  |  |  | znížená | 0 | 0 | 0 | 0 | 0 | 0 | 4 | K | 2 | ROZPOCET | 0 | 318.58 | 0 | 0 | 0 | 2 | 318.576 | 4 | 30
26 | K | 979081111 | Odvoz sutiny a vybúraných hmôt na skládku do 1 km | t | 22.837 | 12.68 | 289.57 |  |  |  | znížená | 0 | 0 | 0 | 0 | 0 | 0 | 4 | K | 2 | ROZPOCET | 0 | 289.57 | 0 | 0 | 0 | 2 | 289.573 | 4 | 32
27 | K | 979081121 | Odvoz sutiny a vybúraných hmôt na skládku za každý ďalší 1 km | t | 433.903 | 0.83 | 360.14 |  |  |  | znížená | 0 | 0 | 0 | 0 | 0 | 0 | 4 | K | 2 | ROZPOCET | 0 | 360.14 | 0 | 0 | 0 | 2 | 360.139 | 4 | 34
28 | K | 979082111 | Vnútrostavenisková doprava sutiny a vybúraných hmôt do 10 m | t | 22.837 | 12.33 | 281.58 |  |  |  | znížená | 0 | 0 | 0 | 0 | 0 | 0 | 4 | K | 2 | ROZPOCET | 0 | 281.58 | 0 | 0 | 0 | 2 | 281.58 | 4 | 36
29 | K | 979082121 | Vnútrostavenisková doprava sutiny a vybúraných hmôt za každých ďalších 5 m | t | 22.837 | 2 | 45.67 |  |  |  | znížená | 0 | 0 | 0 | 0 | 0 | 0 | 4 | K | 2 | ROZPOCET | 0 | 45.67 | 0 | 0 | 0 | 2 | 45.674 | 4 | 38
30 | K | 979086112 | Nakladanie alebo prekladanie na dopravný prostriedok pri vodorovnej doprave sutiny a vybúraných hmôt | t | 22.837 | 5.61 | 128.12 |  |  |  | znížená | 0 | 0 | 0 | 0 | 0 | 0 | 4 | K | 2 | ROZPOCET | 0 | 128.12 | 0 | 0 | 0 | 2 | 128.116 | 4 | 40
31 | K | 979089012 | Poplatok za skladovanie | t | 22.837 | 25 | 570.93 |  |  |  | znížená | 0 | 0 | 0 | 0 | 0 | 0 | 4 | K | 2 | ROZPOCET | 0 | 570.93 | 0 | 0 | 0 | 2 | 570.925 | 4 | 42
| D | 99 | Presun hmôt HSV |  |  |  | 3958.11 | [5 empty] | 0 |  | 0 |  | 0 | 1 | D | 1 | ROZPOCET | [6 empty] | 3958.114
32 | K | 999281111 | Presun hmôt pre opravy a údržbu objektov vrátane vonkajších plášťov výšky do 25 m | t | 132.467 | 29.88 | 3958.11 |  |  |  | znížená | 0 | 0 | 0 | 0 | 0 | 0 | 4 | K | 2 | ROZPOCET | 0 | 3958.11 | 0 | 0 | 0 | 2 | 3958.114 | 4 | 44
| D | PSV | Práce a dodávky PSV |  |  |  | 2073.87 | [5 empty] | 0 |  | 0 |  | 0 | 2 | D | 0 | ROZPOCET | [6 empty] | 2073.872
| D | 766 | Konštrukcie stolárske |  |  |  | 587.72 | [5 empty] | 0 |  | 0 |  | 0 | 2 | D | 1 | ROZPOCET | [6 empty] | 587.722
35 | K | 766662112.S | Montáž dverového krídla otočného jednokrídlového poldrážkového, do existujúcej zárubne, vrátane kovania | ks | 2 | 25.39 | 50.78 |  |  |  | znížená | 0 | 0 | 0 | 0 | 0 | 0 | 16 | K | 2 | ROZPOCET | 0 | 50.78 | 0 | 0 | 0 | 2 | 50.78 | 16 | 46
36 | M | 549150000600.S | Kľučka dverová a rozeta 2x, nehrdzavejúca oceľ, povrch nerez brúsený | ks | 2 | 25 | 50 |  |  |  | znížená | 0 | 0 | 0 | 0 | 0 | 0 | 32 | M | 2 | ROZPOCET | 0 | 50 | 0 | 0 | 0 | 2 | 50 | 16 | 48
37 | M | 611610002200.S1 | Dvere vnútorné plné s povrch.úpravou CPL laminát, jednokrídlové 800/1970mm (podľa výberu investora) | ks | 2 | 130 | 260 |  |  |  | znížená | 0 | 0 | 0 | 0 | 0 | 0 | 32 | M | 2 | ROZPOCET | 0 | 260 | 0 | 0 | 0 | 2 | 260 | 16 | 50
38 | K | 766662811 | Demontáž dverného krídla, dokovanie prahu dverí jednokrídlových, -0,00100t | ks | 2 | 2.38 | 4.76 |  |  |  | znížená | 0 | 0 | 0 | 0 | 0 | 0 | 16 | K | 2 | ROZPOCET | 0 | 4.76 | 0 | 0 | 0 | 2 | 4.76 | 16 | 52
39 | K | 766702111.S | Montáž zárubní obložkových pre dvere jednokrídlové | ks | 2 | 20.46 | 40.92 |  |  |  | znížená | 0 | 0 | 0 | 0 | 0 | 0 | 16 | K | 2 | ROZPOCET | 0 | 40.92 | 0 | 0 | 0 | 2 | 40.92 | 16 | 54
40 | M | 611810002200.S | Zárubňa vnútorná, normal, laminát, hrúbka steny do 170mm, š.800mm (podľa výberu investora) | ks | 2 | 80 | 160 |  |  |  | znížená | 0 | 0 | 0 | 0 | 0 | 0 | 32 | M | 2 | ROZPOCET | 0 | 160 | 0 | 0 | 0 | 2 | 160 | 16 | 56
41 | K | 998766203 | Presun hmot pre konštrukcie stolárske v objektoch výšky nad 12 do 24 m | % | 21.262 | 1 | 21.26 |  |  |  | znížená | 0 | 0 | 0 | 0 | 0 | 0 | 16 | K | 2 | ROZPOCET | 0 | 21.26 | 0 | 0 | 0 | 2 | 21.262 | 16 | 58
| D | D1 | [10 empty] | 0 |  | 0 |  | 0 | 1 | D | 1 | ROZPOCET | [6 empty] | 0
| D | 784 | Dokončovacie práce - maľby |  |  |  | 1486.15 | [5 empty] | 0 |  | 0 |  | 0 | 2 | D | 1 | ROZPOCET | [6 empty] | 1486.15
47 | K | 784451262 | Maľby z maliarskych zmesí práškových, základné ručne nanášané jednonásobné na jemnozrnný podklad výšky nad 3,80 m | m2 | 476.33 | 1 | 476.33 |  |  |  | znížená | 0 | 0 | 0 | 0 | 0 | 0 | 16 | K | 2 | ROZPOCET | 0 | 476.33 | 0 | 0 | 0 | 2 | 476.33 | 16 | 60
48 | K | 784451362 | Maľby z maliarskych zmesí práškových, ručne nanášané, jednonásobné tónované na povrch jemnozrnný výšky nad 3,80 m | m2 | 476.33 | 2.12 | 1009.82 |  |  |  | znížená | 0 | 0 | 0 | 0 | 0 | 0 | 16 | K | 2 | ROZPOCET | 0 | 1009.82 | 0 | 0 | 0 | 2 | 1009.82 | 16 | 62

## 02 - Bazenova technológia...
[9 empty] | >> skryté stĺpce << | [9 empty] | {9eff6cfe-d749-40d9-a882-fe59f9d17ce0}
0
| KRYCÍ LIST ROZPOČTU | [8 empty] | v --- nižšie sa nachádzajú doplnkové a pomocné údaje k zostavám --- v | [8 empty] | False
Stavba:
Obnova Mestskej plávarne Trebišov
Objekt:
02 - Bazenova technológia - elektroinštalácia
| JKSO: |  |  |  |  | KS:
| Miesto: |  | Trebišov |  |  | Dátum: | 31. 1. 2020
| Objednávateľ: |  |  |  |  | IČO:
|  | Mesto Trebišov |  |  |  | IČ DPH:
| Zhotoviteľ: |  |  |  |  | IČO: | 31617913
|  | H B H, a.s. |  |  |  | IČ DPH: | SK2020440015
| Projektant: |  |  |  |  | IČO:
IČ DPH:
| Spracovateľ: |  |  |  |  | IČO:
IČ DPH:
Poznámka:
| Náklady z rozpočtu | [5 empty] | 14187.98
| Ostatné náklady | [5 empty] | 0
| Cena bez DPH | [5 empty] | 14187.98
|  |  | Základ dane |  |  | Sadzba dane | Výška dane
| DPH | základná | 0 |  |  | 20% | 0
|  | znížená | 14188 |  |  | 20% | 2837.6
|  | zákl. prenesená | 0 |  |  | 20% | 0
|  | zníž. prenesená | 0 |  |  | 20% | 0
|  | nulová | 0 |  |  | 0% | 0
| Cena s DPH |  |  | v | EUR |  | 17025.58
| Projektant |  |  | Spracovateľ
| Dátum a podpis: |  | Pečiatka | Dátum a podpis: |  |  | Pečiatka
| Objednávateľ |  |  | Zhotoviteľ
| Dátum a podpis: |  | Pečiatka | Dátum a podpis: |  |  | Pečiatka
REKAPITULÁCIA ROZPOČTU
Stavba:
Obnova Mestskej plávarne Trebišov
Objekt:
02 - Bazenova technológia - elektroinštalácia
Miesto: |  |  | Trebišov |  |  | Dátum: | 31. 1. 2020
Objednávateľ: |  |  | Mesto Trebišov |  |  | Projektant:
Zhotoviteľ: |  |  | H B H, a.s. |  |  | Spracovateľ:
Kód dielu - Popis | [6 empty] | Cena celkom [EUR]
1) Náklady z rozpočtu | [6 empty] | 14187.98 | [12 empty] | -1
| M - Práce a dodávky M | [5 empty] | 12647.98
| 21-M - Elektromontáže | [5 empty] | 12647.98
| HZS - Hodinové zúčtovacie sadzby | [5 empty] | 1540
2) Ostatné náklady | [6 empty] | 0 |  |  |  | DPH
Celkové náklady za stavbu 1) + 2) | [6 empty] | 14187.98
ROZPOČET
Stavba:
Obnova Mestskej plávarne Trebišov
Objekt:
02 - Bazenova technológia - elektroinštalácia
Miesto: |  |  | Trebišov |  |  | Dátum: | 31. 1. 2020
Objednávateľ: |  |  | Mesto Trebišov |  |  | Projektant:
Zhotoviteľ: |  |  | H B H, a.s. |  |  | Spracovateľ:
PČ | Typ | Kód | Popis | MJ | Množstvo | J.cena [EUR] | Cena celkom [EUR] | Cenová sústava |  |  | DPH | J. Nh [h] | Nh celkom [h] | J. hmotnosť [t] | Hmotnosť celkom [t] | J. suť [t] | Suť Celkom [t]
Náklady z rozpočtu | [6 empty] | 14187.98 | [5 empty] | 0 |  | 0 |  | 0 |  | D | -1 | [7 empty] | 14187.98
| D | M | Práce a dodávky M |  |  |  | 12647.98 | [5 empty] | 0 |  | 0 |  | 0 | 3 | D | 0 | ROZPOCET | [6 empty] | 12647.98
| D | 21-M | Elektromontáže |  |  |  | 12647.98 | [5 empty] | 0 |  | 0 |  | 0 | 3 | D | 1 | ROZPOCET | [6 empty] | 12647.98
1 | K | 210010026 | Rúrka ohybná elektroinštalačná z PVC typ FXP 25, uložená pevne | m | 110 | 1.4168 | 155.85 |  |  |  | znížená | 0 | 0 | 0 | 0 | 0 | 0 | 64 | K | 2 | ROZPOCET | 0 | 155.85 | 0 | 0 | 0 | 2 | 155.848 | 64 | 2
2 | M | 345710009200 | Rúrka ohybná vlnitá pancierová PVC-U, FXP DN 25 | m | 110 | 0.385 | 42.35 |  |  |  | znížená | 0 | 0 | 0 | 0 | 0 | 0 | 256 | M | 2 | ROZPOCET | 0 | 42.35 | 0 | 0 | 0 | 2 | 42.35 | 64 | 4
3 | M | 345710017900 | Koleno fi 25 | ks | 30 | 0.726 | 21.78 |  |  |  | znížená | 0 | 0 | 0 | 0 | 0 | 0 | 256 | M | 2 | ROZPOCET | 0 | 21.78 | 0 | 0 | 0 | 2 | 21.78 | 64 | 6
4 | M | 345710037400 | Príchytka pre rúrku z PVC CL 25 | ks | 80 | 0.1012 | 8.1 |  |  |  | znížená | 0 | 0 | 0 | 0 | 0 | 0 | 256 | M | 2 | ROZPOCET | 0 | 8.1 | 0 | 0 | 0 | 2 | 8.096 | 64 | 8
5 | K | 210020302 | Káblový žľab Mars, pozink. vrátane príslušenstva, 62/50 mm bez veka vrátane podpery | m | 20 | 6.8904 | 137.81 |  |  |  | znížená | 0 | 0 | 0 | 0 | 0 | 0 | 64 | K | 2 | ROZPOCET | 0 | 137.81 | 0 | 0 | 0 | 2 | 137.808 | 64 | 10
6 | M | 345750008600 | Žlab káblový MARS 62x50 mm alebo ekvivalent | m | 20 | 2.662 | 53.24 |  |  |  | znížená | 0 | 0 | 0 | 0 | 0 | 0 | 256 | M | 2 | ROZPOCET | 0 | 53.24 | 0 | 0 | 0 | 2 | 53.24 | 64 | 12
7 | M | 345750044300 | Záves v tvare U pre káblový žlab MARS 62 mm alebo ekvivalent | ks | 20 | 6.028 | 120.56 |  |  |  | znížená | 0 | 0 | 0 | 0 | 0 | 0 | 256 | M | 2 | ROZPOCET | 0 | 120.56 | 0 | 0 | 0 | 2 | 120.56 | 64 | 14
8 | M | 345750053900 | Závitová tyč pre káblový žlab MARS M8 (1000 mm) alebo ekvivalent | ks | 10 | 0.6831 | 6.83 |  |  |  | znížená | 0 | 0 | 0 | 0 | 0 | 0 | 256 | M | 2 | ROZPOCET | 0 | 6.83 | 0 | 0 | 0 | 2 | 6.831 | 64 | 16
9 | K | 210020304 | Káblový žľab Mars, pozink. vrátane príslušenstva, 125/50 mm bez veka vrátane podpery alebo ekvivalent | m | 40 | 7.7418 | 309.67 |  |  |  | znížená | 0 | 0 | 0 | 0 | 0 | 0 | 64 | K | 2 | ROZPOCET | 0 | 309.67 | 0 | 0 | 0 | 2 | 309.672 | 64 | 18
10 | M | 345750008700 | Žlab káblový MARS 125x50 mm alebo ekvivalent | m | 40 | 3.4771 | 139.08 |  |  |  | znížená | 0 | 0 | 0 | 0 | 0 | 0 | 256 | M | 2 | ROZPOCET | 0 | 139.08 | 0 | 0 | 0 | 2 | 139.084 | 64 | 20
11 | M | 345750031500 | T-kus pre káblový žlab MARS 3x125x50 mm alebo ekvivalent | ks | 2 | 25.069 | 50.14 |  |  |  | znížená | 0 | 0 | 0 | 0 | 0 | 0 | 256 | M | 2 | ROZPOCET | 0 | 50.14 | 0 | 0 | 0 | 2 | 50.138 | 64 | 22
12 | M | 345750043000 | Nosník pre káblový žlab MARS 125 mm alebo ekvivalent | ks | 5 | 1.7292 | 8.65 |  |  |  | znížená | 0 | 0 | 0 | 0 | 0 | 0 | 256 | M | 2 | ROZPOCET | 0 | 8.65 | 0 | 0 | 0 | 2 | 8.646 | 64 | 24
13 | M | 345750044500 | Záves v tvare U pre káblový žlab MARS 125 mm alebo ekvivalent | ks | 26 | 6.0203 | 156.53 |  |  |  | znížená | 0 | 0 | 0 | 0 | 0 | 0 | 256 | M | 2 | ROZPOCET | 0 | 156.53 | 0 | 0 | 0 | 2 | 156.528 | 64 | 26
14 | M | 345750047600 | Spojka pre káblový žlab MARS 50 mm alebo ekvivalent | ks | 20 | 0.2893 | 5.79 |  |  |  | znížená | 0 | 0 | 0 | 0 | 0 | 0 | 256 | M | 2 | ROZPOCET | 0 | 5.79 | 0 | 0 | 0 | 2 | 5.786 | 64 | 28
15 | M | 345750053900 | Závitová tyč pre káblový žlab MARS M8 (1000 mm) alebo ekvivalent | ks | 20 | 0.6831 | 13.66 |  |  |  | znížená | 0 | 0 | 0 | 0 | 0 | 0 | 256 | M | 2 | ROZPOCET | 0 | 13.66 | 0 | 0 | 0 | 2 | 13.662 | 64 | 30
16 | M | 345750054400 | Spojovacia sada pre káblový žlab MARS M6 alebo ekvivalent | súb. | 1 | 16.5 | 16.5 |  |  |  | znížená | 0 | 0 | 0 | 0 | 0 | 0 | 256 | M | 2 | ROZPOCET | 0 | 16.5 | 0 | 0 | 0 | 2 | 16.5 | 64 | 32
17 | K | 210110061 | Spínač špeciálny vrátane zapojenia,CENTRAL STOP | ks | 2 | 6.4812 | 12.96 |  |  |  | znížená | 0 | 0 | 0 | 0 | 0 | 0 | 64 | K | 2 | ROZPOCET | 0 | 12.96 | 0 | 0 | 0 | 2 | 12.962 | 64 | 34
18 | M | 345340006800 | Tlačítko CENTRAL STOP | ks | 2 | 17.336 | 34.67 |  |  |  | znížená | 0 | 0 | 0 | 0 | 0 | 0 | 256 | M | 2 | ROZPOCET | 0 | 34.67 | 0 | 0 | 0 | 2 | 34.672 | 64 | 36
19 | K | 210110501 | Vypínač vačkový S 25V 01 - PO-Pl | ks | 5 | 6.9916 | 34.96 |  |  |  | znížená | 0 | 0 | 0 | 0 | 0 | 0 | 64 | K | 2 | ROZPOCET | 0 | 34.96 | 0 | 0 | 0 | 2 | 34.958 | 64 | 38
20 | M | 358120001600 | Spínač vačkový S 25 poloha 0-1 IP44 | ks | 5 | 20.5601 | 102.8 |  |  |  | znížená | 0 | 0 | 0 | 0 | 0 | 0 | 256 | M | 2 | ROZPOCET | 0 | 102.8 | 0 | 0 | 0 | 2 | 102.801 | 64 | 40
21 | K | 210111031 | Domová zásuvka v krabici pre vonkajšie prostredie 10/16 A 250 V 2P + Z | ks | 20 | 7.2765 | 145.53 |  |  |  | znížená | 0 | 0 | 0 | 0 | 0 | 0 | 64 | K | 2 | ROZPOCET | 0 | 145.53 | 0 | 0 | 0 | 2 | 145.53 | 64 | 42
22 | M | 345510005700 | Zásuvka 5517-2790, dvojpólová, kryté pre vlhké prostredie, 10/16 A | ks | 20 | 8.4953 | 169.91 |  |  |  | znížená | 0 | 0 | 0 | 0 | 0 | 0 | 256 | M | 2 | ROZPOCET | 0 | 169.91 | 0 | 0 | 0 | 2 | 169.906 | 64 | 44
23 | K | 210193061 | Rozvádzač RM-B | ks | 1 | 1000 | 1000 |  |  |  | znížená | 0 | 0 | 0 | 0 | 0 | 0 | 64 | K | 2 | ROZPOCET | 0 | 1000 | 0 | 0 | 0 | 2 | 1000 | 64 | 46
24 | M | 357140001000 | Rozvádzač RM-B vrátane vyzbrojenia | ks | 1 | 5775 | 5775 |  |  |  | znížená | 0 | 0 | 0 | 0 | 0 | 0 | 256 | M | 2 | ROZPOCET | 0 | 5775 | 0 | 0 | 0 | 2 | 5775 | 64 | 48
25 | K | 210220031 | Ekvipotenciálna svorkovnica EPS 2 | ks | 3 | 19.6427 | 58.93 |  |  |  | znížená | 0 | 0 | 0 | 0 | 0 | 0 | 64 | K | 2 | ROZPOCET | 0 | 58.93 | 0 | 0 | 0 | 2 | 58.928 | 64 | 50
26 | M | 345610005100 | Svorkovnica ekvipotencionálna z PP biela EPS 2 XX, šxvxh 126x50x60 mm, KOPOS alebo ekvivalent | ks | 3 | 13.5674 | 40.7 |  |  |  | znížená | 0 | 0 | 0 | 0 | 0 | 0 | 256 | M | 2 | ROZPOCET | 0 | 40.7 | 0 | 0 | 0 | 2 | 40.702 | 64 | 52
27 | K | 210800101 | Kábel medený uložený voľne CYKY 450/750 V 2x1,5 | m | 55 | 0.7491 | 41.2 |  |  |  | znížená | 0 | 0 | 0 | 0 | 0 | 0 | 64 | K | 2 | ROZPOCET | 0 | 41.2 | 0 | 0 | 0 | 2 | 41.201 | 64 | 54
28 | M | 341110000100 | Kábel medený CYKY 2x1,5 mm2 | m | 55 | 0.2948 | 16.21 |  |  |  | znížená | 0 | 0 | 0 | 0 | 0 | 0 | 256 | M | 2 | ROZPOCET | 0 | 16.21 | 0 | 0 | 0 | 2 | 16.214 | 64 | 56
29 | K | 210800107 | Kábel medený uložený voľne CYKY 450/750 V 3x1,5 | m | 125 | 0.7997 | 99.96 |  |  |  | znížená | 0 | 0 | 0 | 0 | 0 | 0 | 64 | K | 2 | ROZPOCET | 0 | 99.96 | 0 | 0 | 0 | 2 | 99.963 | 64 | 58
30 | M | 341110000700 | Kábel medený CYKY 3x1,5 mm2 | m | 125 | 0.407 | 50.88 |  |  |  | znížená | 0 | 0 | 0 | 0 | 0 | 0 | 256 | M | 2 | ROZPOCET | 0 | 50.88 | 0 | 0 | 0 | 2 | 50.875 | 64 | 60
31 | K | 210800108 | Kábel medený uložený voľne CYKY 450/750 V 3x2,5 | m | 160 | 0.9009 | 144.14 |  |  |  | znížená | 0 | 0 | 0 | 0 | 0 | 0 | 64 | K | 2 | ROZPOCET | 0 | 144.14 | 0 | 0 | 0 | 2 | 144.144 | 64 | 62
32 | M | 341110000800 | Kábel medený CYKY 3x2,5 mm2 | m | 160 | 0.6391 | 102.26 |  |  |  | znížená | 0 | 0 | 0 | 0 | 0 | 0 | 256 | M | 2 | ROZPOCET | 0 | 102.26 | 0 | 0 | 0 | 2 | 102.256 | 64 | 64
33 | K | 210800114 | Kábel medený uložený voľne CYKY 450/750 V 4x2,5 | m | 220 | 0.9647 | 212.23 |  |  |  | znížená | 0 | 0 | 0 | 0 | 0 | 0 | 64 | K | 2 | ROZPOCET | 0 | 212.23 | 0 | 0 | 0 | 2 | 212.234 | 64 | 66
34 | M | 341110001400 | Kábel medený CYKY 4x2,5 mm2 | m | 220 | 0.8613 | 189.49 |  |  |  | znížená | 0 | 0 | 0 | 0 | 0 | 0 | 256 | M | 2 | ROZPOCET | 0 | 189.49 | 0 | 0 | 0 | 2 | 189.486 | 64 | 68
35 | K | 210800119 | Kábel medený uložený voľne CYKY 450/750 V 5x1,5 | m | 100 | 0.88 | 88 |  |  |  | znížená | 0 | 0 | 0 | 0 | 0 | 0 | 64 | K | 2 | ROZPOCET | 0 | 88 | 0 | 0 | 0 | 2 | 88 | 64 | 70
36 | M | 341110001900 | Kábel medený CYKY 5x1,5 mm2 | m | 100 | 0.6765 | 67.65 |  |  |  | znížená | 0 | 0 | 0 | 0 | 0 | 0 | 256 | M | 2 | ROZPOCET | 0 | 67.65 | 0 | 0 | 0 | 2 | 67.65 | 64 | 72
37 | K | 210800514 | Vodič medený uložený voľne H07V-U (CY) 450/750 V 10 | m | 100 | 0.7997 | 79.97 |  |  |  | znížená | 0 | 0 | 0 | 0 | 0 | 0 | 64 | K | 2 | ROZPOCET | 0 | 79.97 | 0 | 0 | 0 | 2 | 79.97 | 64 | 74
38 | M | 341110012400 | Vodič medený H07V-U 10 mm2 | m | 100 | 0.7986 | 79.86 |  |  |  | znížená | 0 | 0 | 0 | 0 | 0 | 0 | 256 | M | 2 | ROZPOCET | 0 | 79.86 | 0 | 0 | 0 | 2 | 79.86 | 64 | 76
39 | K | 210800515 | Vodič medený uložený voľne H07V-U (CY) 450/750 V 25 | m | 50 | 1.0153 | 50.77 |  |  |  | znížená | 0 | 0 | 0 | 0 | 0 | 0 | 64 | K | 2 | ROZPOCET | 0 | 50.77 | 0 | 0 | 0 | 2 | 50.765 | 64 | 78
40 | M | 341110013100 | Vodič medený NYY 1x25 mm2 | m | 50 | 2.3672 | 118.36 |  |  |  | znížená | 0 | 0 | 0 | 0 | 0 | 0 | 256 | M | 2 | ROZPOCET | 0 | 118.36 | 0 | 0 | 0 | 2 | 118.36 | 64 | 80
41 | K | 210802298 | Kábel medený uložený voľne H03VV-F (CYLY) 300 V 3x1 | m | 75 | 0.6985 | 52.39 |  |  |  | znížená | 0 | 0 | 0 | 0 | 0 | 0 | 64 | K | 2 | ROZPOCET | 0 | 52.39 | 0 | 0 | 0 | 2 | 52.388 | 64 | 82
42 | M | 341310010800 | Vodič medený flexibilný H03VV-F 3x1 mm2 | m | 75 | 0.33 | 24.75 |  |  |  | znížená | 0 | 0 | 0 | 0 | 0 | 0 | 256 | M | 2 | ROZPOCET | 0 | 24.75 | 0 | 0 | 0 | 2 | 24.75 | 64 | 84
43 | K | 210802301 | Kábel medený uložený voľne H03VV-F (CYLY) 300 V 4x1 | m | 530 | 0.7491 | 397.02 |  |  |  | znížená | 0 | 0 | 0 | 0 | 0 | 0 | 64 | K | 2 | ROZPOCET | 0 | 397.02 | 0 | 0 | 0 | 2 | 397.023 | 64 | 86
44 | M | 341310011100 | Vodič medený flexibilný H03VV-F 4x1 mm2 | m | 530 | 0.473 | 250.69 |  |  |  | znížená | 0 | 0 | 0 | 0 | 0 | 0 | 256 | M | 2 | ROZPOCET | 0 | 250.69 | 0 | 0 | 0 | 2 | 250.69 | 64 | 88
45 | K | MV | Murárske výpomoci | % | 128.585 | 5.5 | 707.22 |  |  |  | znížená | 0 | 0 | 0 | 0 | 0 | 0 | 64 | K | 2 | ROZPOCET | 0 | 707.22 | 0 | 0 | 0 | 2 | 707.218 | 64 | 90
46 | K | PM | Podružný materiál | % | 99.223 | 5.5 | 545.73 |  |  |  | znížená | 0 | 0 | 0 | 0 | 0 | 0 | 64 | K | 2 | ROZPOCET | 0 | 545.73 | 0 | 0 | 0 | 2 | 545.727 | 64 | 92
47 | K | PPV | Podiel pridružených výkonov | % | 128.585 | 5.5 | 707.22 |  |  |  | znížená | 0 | 0 | 0 | 0 | 0 | 0 | 64 | K | 2 | ROZPOCET | 0 | 707.22 | 0 | 0 | 0 | 2 | 707.218 | 64 | 94
| D | HZS | Hodinové zúčtovacie sadzby |  |  |  | 1540 | [5 empty] | 0 |  | 0 |  | 0 | 4 | D | 0 | ROZPOCET | [6 empty] | 1540
48 | K | HZS000111 | Vypracovanie revíznej správy | sub | 1 | 385 | 385 |  |  |  | znížená | 0 | 0 | 0 | 0 | 0 | 0 | 262144 | K | 1 | ROZPOCET | 0 | 385 | 0 | 0 | 0 | 2 | 385 | 262144 | 96
49 | K | HZS000112 | Projekt skutočného vyhotovenia | sub | 1 | 385 | 385 |  |  |  | znížená | 0 | 0 | 0 | 0 | 0 | 0 | 262144 | K | 1 | ROZPOCET | 0 | 385 | 0 | 0 | 0 | 2 | 385 | 262144 | 98
50 | K | HZS000113 | Odsúhlasenie projektovej dokumentácii na TI | sub | 1 | 220 | 220 |  |  |  | znížená | 0 | 0 | 0 | 0 | 0 | 0 | 262144 | K | 1 | ROZPOCET | 0 | 220 | 0 | 0 | 0 | 2 | 220 | 262144 | 100
51 | K | HZS000114 | Koordinácia postupu prác s inými profesiami | hod | 20 | 27.5 | 550 |  |  |  | znížená | 0 | 0 | 0 | 0 | 0 | 0 | 262144 | K | 1 | ROZPOCET | 0 | 550 | 0 | 0 | 0 | 2 | 550 | 262144 | 102

## 03 - Bazenova technologia...
[9 empty] | >> skryté stĺpce << | [9 empty] | {8519c0b4-35c6-4c9b-a84b-d268ea405c20}
0
| KRYCÍ LIST ROZPOČTU | [8 empty] | v --- nižšie sa nachádzajú doplnkové a pomocné údaje k zostavám --- v | [8 empty] | False
Stavba:
Obnova Mestskej plávarne Trebišov
Objekt:
03 - Bazenova technologia - ustredné kurenie
| JKSO: |  |  |  |  | KS:
| Miesto: |  | Trebišov |  |  | Dátum: | 31. 1. 2020
| Objednávateľ: |  |  |  |  | IČO:
|  | Mesto Trebišov |  |  |  | IČ DPH:
| Zhotoviteľ: |  |  |  |  | IČO:
IČ DPH:
| Projektant: |  |  |  |  | IČO:
IČ DPH:
| Spracovateľ: |  |  |  |  | IČO:
IČ DPH:
Poznámka:
| Náklady z rozpočtu | [5 empty] | 72814.471
| Ostatné náklady | [5 empty] | 0
| Cena bez DPH | [5 empty] | 72814.47
|  |  | Základ dane |  |  | Sadzba dane | Výška dane
| DPH | základná | 0 |  |  | 20% | 0
|  | znížená | 72814.48 |  |  | 20% | 14562.9
|  | zákl. prenesená | 0 |  |  | 20% | 0
|  | zníž. prenesená | 0 |  |  | 20% | 0
|  | nulová | 0 |  |  | 0% | 0
| Cena s DPH |  |  | v | EUR |  | 87377.37
| Projektant |  |  | Spracovateľ
| Dátum a podpis: |  | Pečiatka | Dátum a podpis: |  |  | Pečiatka
| Objednávateľ |  |  | Zhotoviteľ
| Dátum a podpis: |  | Pečiatka | Dátum a podpis: |  |  | Pečiatka
REKAPITULÁCIA ROZPOČTU
Stavba:
Obnova Mestskej plávarne Trebišov
Objekt:
03 - Bazenova technologia - ustredné kurenie
Miesto: |  |  | Trebišov |  |  | Dátum: | 31. 1. 2020
Objednávateľ: |  |  | Mesto Trebišov |  |  | Projektant:
Zhotoviteľ: | [5 empty] | Spracovateľ:
Kód dielu - Popis | [6 empty] | Cena celkom [EUR]
1) Náklady z rozpočtu | [6 empty] | 72814.471 | [12 empty] | -1
| D1 - PRÁCE A DODÁVKY PSV | [5 empty] | 55681.971
| 713 - Izolácie tepelné | [5 empty] | 2321.758
| 721 - Vnútorná kanalizácia | [5 empty] | 82.85
| 722 - Vnútorný vodovod | [5 empty] | 578.17
| 731 - Kotolne | [5 empty] | 32889.99
| 732 - Strojovne | [5 empty] | 5577.26
| 733 - Rozvod potrubia | [5 empty] | 4609.79
| 734 - Armatúry | [5 empty] | 5287.35
| 767 - Konštrukcie doplnk. kovové stavebné | [5 empty] | 1057.11
| 783 - Nátery | [5 empty] | 351.7
| 999 - PSV ostatné | [5 empty] | 2926
| D2 - PRÁCE A DODÁVKY M | [5 empty] | 17132.5
| M21 - 155 Elektromontáže | [5 empty] | 9531.5
| M22 - 156 Montáž oznam. signal. a zab. zariadení | [5 empty] | 6281
| D3 - MCE ostatné | [5 empty] | 1320
2) Ostatné náklady | [6 empty] | 0 |  |  |  | DPH
Celkové náklady za stavbu 1) + 2) | [6 empty] | 72814.47
ROZPOČET
Stavba:
Obnova Mestskej plávarne Trebišov
Objekt:
03 - Bazenova technologia - ustredné kurenie
Miesto: |  |  | Trebišov |  |  | Dátum: | 31. 1. 2020
Objednávateľ: |  |  | Mesto Trebišov |  |  | Projektant:
Zhotoviteľ: | [5 empty] | Spracovateľ:
PČ | Typ | Kód | Popis | MJ | Množstvo | J.cena [EUR] | Cena celkom [EUR] | Cenová sústava |  |  | DPH | J. Nh [h] | Nh celkom [h] | J. hmotnosť [t] | Hmotnosť celkom [t] | J. suť [t] | Suť Celkom [t]
Náklady z rozpočtu | [6 empty] | 72814.471 | [5 empty] | 0 |  | 2.7423 |  | 0 |  | D | -1 | [7 empty] | 72814.471
| D | D1 | PRÁCE A DODÁVKY PSV |  |  |  | 55681.971 | [5 empty] | 0 |  | 2.7423 |  | 0 | 1 | D | 0 | ROZPOCET | [6 empty] | 55681.971
| D | 713 | Izolácie tepelné |  |  |  | 2321.758 | [5 empty] | 0 |  | 0.04587 |  | 0 | 2 | D | 1 | ROZPOCET | [6 empty] | 2321.758
1 | K | 71346-2111 | Montáž tep. izolácie potrubia skružami PE upevn. sponou potr. DN 15 | m | 24 | 2.39 | 57.36 |  |  |  | znížená | 0 | 0 | 3e-05 | 0.00072 | 0 | 0 | 16 | K | 2 | ROZPOCET | 0 | 57.36 | 0 | 0 | 0 | 2 | 57.36 | 16 | 2
2 | M | 272 3A0208 | Izolácia hadicová K-FLEX EC -pr.had.22 mm - ECHX 09 022 alebo ekvivalent | m | 24 | 1.21 | 29.04 |  |  |  | znížená | 0 | 0 | 0 | 0 | 0 | 0 | 32 | M | 2 | ROZPOCET | 0 | 29.04 | 0 | 0 | 0 | 2 | 29.04 | 16 | 4
3 | K | 71346-2134 | Montáž tep. izolácie potrubia skružami PE prilepené na potr. DN 32 | m | 66 | 2.93 | 193.38 |  |  |  | znížená | 0 | 0 | 0.00013 | 0.00858 | 0 | 0 | 16 | K | 2 | ROZPOCET | 0 | 193.38 | 0 | 0 | 0 | 2 | 193.38 | 16 | 6
4 | M | 272 3A0413 | Izolácia hadicová K-FLEX EC -pr.had.45 mm - ECHX 19 045 alebo ekvivalent | m | 66 | 6.4 | 422.4 |  |  |  | znížená | 0 | 0 | 0 | 0 | 0 | 0 | 32 | M | 2 | ROZPOCET | 0 | 422.4 | 0 | 0 | 0 | 2 | 422.4 | 16 | 8
5 | K | 71346-2138 | Montáž tep. izolácie potrubia skružami PE prilepené na potr. DN 65 | m | 96 | 3.19 | 306.24 |  |  |  | znížená | 0 | 0 | 0.00031 | 0.02976 | 0 | 0 | 16 | K | 2 | ROZPOCET | 0 | 306.24 | 0 | 0 | 0 | 2 | 306.24 | 16 | 10
6 | M | 272 3A0420 | Izolácia hadicová K-FLEX EC -pr.had.76 mm - ECHX 19 076 alebo ekvivalent | m | 96 | 9.92 | 952.32 |  |  |  | znížená | 0 | 0 | 0 | 0 | 0 | 0 | 32 | M | 2 | ROZPOCET | 0 | 952.32 | 0 | 0 | 0 | 2 | 952.32 | 16 | 12
7 | K | 71346-2139 | Montáž tep. izolácie potrubia skružami PE prilepené na potr. DN 80 | m | 12 | 3.19 | 38.28 |  |  |  | znížená | 0 | 0 | 0.00038 | 0.00456 | 0 | 0 | 16 | K | 2 | ROZPOCET | 0 | 38.28 | 0 | 0 | 0 | 2 | 38.28 | 16 | 14
8 | M | 272 3A0422 | Izolácia hadicová K-FLEX EC -pr.had.89 mm - ECHX 19 089 alebo ekvivalent | m | 12 | 11.02 | 132.24 |  |  |  | znížená | 0 | 0 | 0 | 0 | 0 | 0 | 32 | M | 2 | ROZPOCET | 0 | 132.24 | 0 | 0 | 0 | 2 | 132.24 | 16 | 16
9 | K | 71346-2142 | Montáž tep. izolácie potrubia skružami PE prilepené na potr. DN 150 | m | 5 | 3.77 | 18.85 |  |  |  | znížená | 0 | 0 | 0.00045 | 0.00225 | 0 | 0 | 16 | K | 2 | ROZPOCET | 0 | 18.85 | 0 | 0 | 0 | 2 | 18.85 | 16 | 18
10 | M | 272 3A0429 | Izolácia hadicová K-FLEX EC -pr.had.160 mm - ECHX 19 160 | m | 5 | 22.53 | 112.65 |  |  |  | znížená | 0 | 0 | 0 | 0 | 0 | 0 | 32 | M | 2 | ROZPOCET | 0 | 112.65 | 0 | 0 | 0 | 2 | 112.65 | 16 | 20
11 | K | 99871-3201 | Presun hmôt pre izolácie tepelné v objektoch výšky do 6 m | % | 16.343 | 3.61 | 59 |  |  |  | znížená | 0 | 0 | 0 | 0 | 0 | 0 | 16 | K | 2 | ROZPOCET | 0 | 59 | 0 | 0 | 0 | 2 | 58.998 | 16 | 22
| D | 721 | Vnútorná kanalizácia |  |  |  | 82.85 | [5 empty] | 0 |  | 0.00876 |  | 0 | 2 | D | 1 | ROZPOCET | [6 empty] | 82.846
12 | K | 72117-4041 | Potrubie kanalizačné z PP pripojovacie DN 32 | m | 12 | 6.39 | 76.68 |  |  |  | znížená | 0 | 0 | 0.00073 | 0.00876 | 0 | 0 | 16 | K | 2 | ROZPOCET | 0 | 76.68 | 0 | 0 | 0 | 2 | 76.68 | 16 | 24
13 | K | 72119-4103 | Vyvedenie a upevnenie kanal. výpustiek D 32x1.8 | kus | 2 | 2.43 | 4.86 |  |  |  | znížená | 0 | 0 | 0 | 0 | 0 | 0 | 16 | K | 2 | ROZPOCET | 0 | 4.86 | 0 | 0 | 0 | 2 | 4.86 | 16 | 26
14 | K | 99872-1201 | Presun hmôt pre vnút. kanalizáciu v objektoch výšky do 6 m | % | 1.187 | 1.1 | 1.31 |  |  |  | znížená | 0 | 0 | 0 | 0 | 0 | 0 | 16 | K | 2 | ROZPOCET | 0 | 1.31 | 0 | 0 | 0 | 2 | 1.306 | 16 | 28
| D | 722 | Vnútorný vodovod |  |  |  | 578.17 | [5 empty] | 0 |  | 0.0522 |  | 0 | 2 | D | 1 | ROZPOCET | [6 empty] | 578.17
15 | K | 72213-0211 | Potrubie vod. z ocel. rúrok závit. pozink. 11353 DN 15 | m | 24 | 11.52 | 276.48 |  |  |  | znížená | 0 | 0 | 0.00163 | 0.03912 | 0 | 0 | 16 | K | 2 | ROZPOCET | 0 | 276.48 | 0 | 0 | 0 | 2 | 276.48 | 16 | 30
16 | K | 72213-1931 | Opr. vodov. ocel. potr. záv. prepojenie stáv. potrubia DN 15 | kus | 1 | 9.65 | 9.65 |  |  |  | znížená | 0 | 0 | 0.0003 | 0.0003 | 0 | 0 | 16 | K | 2 | ROZPOCET | 0 | 9.65 | 0 | 0 | 0 | 2 | 9.65 | 16 | 32
17 | K | 72219-0221 | Prípojky vod. ocel. rúrky záv. poz. 11353 pevné pripoj. DN 15 | súbor | 1 | 62.96 | 62.96 |  |  |  | znížená | 0 | 0 | 0.00435 | 0.00435 | 0 | 0 | 16 | K | 2 | ROZPOCET | 0 | 62.96 | 0 | 0 | 0 | 2 | 62.96 | 16 | 34
18 | K | 72222-9101 | Montáž vodov. armatúr ostatných s 1 závitom G 1/2 | kus | 1 | 2.86 | 2.86 |  |  |  | znížená | 0 | 0 | 4e-05 | 4e-05 | 0 | 0 | 16 | K | 2 | ROZPOCET | 0 | 2.86 | 0 | 0 | 0 | 2 | 2.86 | 16 | 36
19 | M | 422 3K0354 | Uzáver guľový vypúšťací s páčkou 1/2"- nikl | kus | 1 | 4.35 | 4.35 |  |  |  | znížená | 0 | 0 | 0 | 0 | 0 | 0 | 32 | M | 2 | ROZPOCET | 0 | 4.35 | 0 | 0 | 0 | 2 | 4.35 | 16 | 38
20 | K | 72223-9101 | Montáž vodov. armatúr s 2 závitmi G 1/2 | kus | 3 | 2.68 | 8.04 |  |  |  | znížená | 0 | 0 | 0 | 0 | 0 | 0 | 16 | K | 2 | ROZPOCET | 0 | 8.04 | 0 | 0 | 0 | 2 | 8.04 | 16 | 40
21 | M | 422 3K0203 | Uzáver guľový voda EVOLUTION, FF páčka 1/2"- 80001012 alebo ekvivalent | kus | 2 | 5.15 | 10.3 |  |  |  | znížená | 0 | 0 | 0 | 0 | 0 | 0 | 32 | M | 2 | ROZPOCET | 0 | 10.3 | 0 | 0 | 0 | 2 | 10.3 | 16 | 42
22 | M | 436 1P0320 | Filter 10" DEPURA CYCLON 1000 PP 1/2"F alebo ekvivalent | kus | 1 | 89.76 | 89.76 |  |  |  | znížená | 0 | 0 | 0 | 0 | 0 | 0 | 32 | M | 2 | ROZPOCET | 0 | 89.76 | 0 | 0 | 0 | 2 | 89.76 | 16 | 44
23 | K | 72226-2201 | Montáž vodomera pre vodu do 30° C závitového G 3/4 | kus | 1 | 10.85 | 10.85 |  |  |  | znížená | 0 | 0 | 0.00231 | 0.00231 | 0 | 0 | 16 | K | 2 | ROZPOCET | 0 | 10.85 | 0 | 0 | 0 | 2 | 10.85 | 16 | 46
24 | M | 388 214600 | Vodomer na studenú užitk. vodu MNQN2,5XN.EBH 190mm 3/4 alebo ekvivalent | kus | 1 | 41.06 | 41.06 |  |  |  | znížená | 0 | 0 | 0.002 | 0.002 | 0 | 0 | 32 | M | 2 | ROZPOCET | 0 | 41.06 | 0 | 0 | 0 | 2 | 41.06 | 16 | 48
25 | K | 72229-0226 | Tlakové skúšky vodov. potrubia závitového do DN 50 | m | 24 | 1.36 | 32.64 |  |  |  | znížená | 0 | 0 | 0.00017 | 0.00408 | 0 | 0 | 16 | K | 2 | ROZPOCET | 0 | 32.64 | 0 | 0 | 0 | 2 | 32.64 | 16 | 50
26 | K | 72229-0234 | Preplachovanie a dezinfekcia vodov. potrubia do DN 80 | m | 24 | 1 | 24 |  |  |  | znížená | 0 | 0 | 0 | 0 | 0 | 0 | 16 | K | 2 | ROZPOCET | 0 | 24 | 0 | 0 | 0 | 2 | 24 | 16 | 52
27 | K | 99872-2201 | Presun hmôt pre vnút. vodovod v objektoch výšky do 6 m | % | 6.779 | 0.77 | 5.22 |  |  |  | znížená | 0 | 0 | 0 | 0 | 0 | 0 | 16 | K | 2 | ROZPOCET | 0 | 5.22 | 0 | 0 | 0 | 2 | 5.22 | 16 | 54
| D | 731 | Kotolne |  |  |  | 32889.99 | [5 empty] | 0 |  | 0.77159 |  | 0 | 2 | D | 1 | ROZPOCET | [6 empty] | 32889.995
28 | K | 73113-9005 | Montáž kotlov liat. teplov. palivo olej, plyn | súbor | 2 | 1032.72 | 2065.44 |  |  |  | znížená | 0 | 0 | 0.01724 | 0.03448 | 0 | 0 | 16 | K | 2 | ROZPOCET | 0 | 2065.44 | 0 | 0 | 0 | 2 | 2065.44 | 16 | 56
29 | M | 484 D00420 | Zostava kotlov Hoval UltraGas (300D) - 7012 015 alebo ekvivalent | súbor | 1 | 26271.58 | 26271.58 |  |  |  | znížená | 0 | 0 | 0.7 | 0.7 | 0 | 0 | 32 | M | 2 | ROZPOCET | 0 | 26271.58 | 0 | 0 | 0 | 2 | 26271.58 | 16 | 58
30 | M | 484 D11803 | Zariadenie neutralizačné typ KB 23 - 6001 917 alebo ekvivalent | kus | 2 | 855.94 | 1711.88 |  |  |  | znížená | 0 | 0 | 0.015 | 0.03 | 0 | 0 | 32 | M | 2 | ROZPOCET | 0 | 1711.88 | 0 | 0 | 0 | 2 | 1711.88 | 16 | 60
31 | K | 73175-3202 | Komín nerezový KAMINODUR EAD DN 200, výšky 8 m alebo ekvivalent | súbor | 1 | 1787.5 | 1787.5 |  |  |  | znížená | 0 | 0 | 0.00711 | 0.00711 | 0 | 0 | 16 | K | 2 | ROZPOCET | 0 | 1787.5 | 0 | 0 | 0 | 2 | 1787.5 | 16 | 62
32 | K | 99873-1201 | Presun hmôt pre kotolne umiestnené vo výške do 6 m | % | 308.972 | 3.41 | 1053.59 |  |  |  | znížená | 0 | 0 | 0 | 0 | 0 | 0 | 16 | K | 2 | ROZPOCET | 0 | 1053.59 | 0 | 0 | 0 | 2 | 1053.595 | 16 | 64
| D | 732 | Strojovne |  |  |  | 5577.26 | [5 empty] | 0 |  | 0.31551 |  | 0 | 2 | D | 1 | ROZPOCET | [6 empty] | 5577.26
33 | K | 73211-1135 | Rozdelovače a zberače, telesá DN 150 | kus | 2 | 39.7 | 79.4 |  |  |  | znížená | 0 | 0 | 0.03902 | 0.07804 | 0 | 0 | 16 | K | 2 | ROZPOCET | 0 | 79.4 | 0 | 0 | 0 | 2 | 79.4 | 16 | 66
34 | K | 73211-1233 | Prípl. za každých ďalších 0,50m dĺžky telesa DN 150 | kus | 6 | 14.87 | 89.22 |  |  |  | znížená | 0 | 0 | 0.01116 | 0.06696 | 0 | 0 | 16 | K | 2 | ROZPOCET | 0 | 89.22 | 0 | 0 | 0 | 2 | 89.22 | 16 | 68
35 | K | 73211-1315 | Rozdelovače a zberače, rúrkové hrdlá bez prírub DN 32 | kus | 6 | 5.63 | 33.78 |  |  |  | znížená | 0 | 0 | 0.00083 | 0.00498 | 0 | 0 | 16 | K | 2 | ROZPOCET | 0 | 33.78 | 0 | 0 | 0 | 2 | 33.78 | 16 | 70
36 | K | 73211-1322 | Rozdelovače a zberače, rúrkové hrdlá bez prírub DN 65 | kus | 2 | 13.13 | 26.26 |  |  |  | znížená | 0 | 0 | 0.0024 | 0.0048 | 0 | 0 | 16 | K | 2 | ROZPOCET | 0 | 26.26 | 0 | 0 | 0 | 2 | 26.26 | 16 | 72
37 | K | 73211-1325 | Rozdelovače a zberače, rúrkové hrdlá bez prírub DN 80 | kus | 2 | 19.43 | 38.86 |  |  |  | znížená | 0 | 0 | 0.00347 | 0.00694 | 0 | 0 | 16 | K | 2 | ROZPOCET | 0 | 38.86 | 0 | 0 | 0 | 2 | 38.86 | 16 | 74
38 | K | 73233-07221 | Automatické doplňovanie a kontrola tlaku vody fillcontrol typ PC, do 10 bar/60° C - montáž | súbor | 1 | 6.33 | 6.33 |  |  |  | znížená | 0 | 0 | 0.00299 | 0.00299 | 0 | 0 | 16 | K | 2 | ROZPOCET | 0 | 6.33 | 0 | 0 | 0 | 2 | 6.33 | 16 | 76
39 | M | 484 6B6004 | Fillcontrol Plus Compact 10 bar / 60st.C - 6811500 alebo ekvivalent | kus | 1 | 816.75 | 816.75 |  |  |  | znížená | 0 | 0 | 0.003 | 0.003 | 0 | 0 | 32 | M | 2 | ROZPOCET | 0 | 816.75 | 0 | 0 | 0 | 2 | 816.75 | 16 | 78
40 | K | 73233-15131 | Nádoby expanzné tlakové s membránou Expanzomat I 25 l - montáž | súbor | 2 | 5.16 | 10.32 |  |  |  | znížená | 0 | 0 | 0.00945 | 0.0189 | 0 | 0 | 16 | K | 2 | ROZPOCET | 0 | 10.32 | 0 | 0 | 0 | 2 | 10.32 | 16 | 80
41 | M | 484 6B0107 | Nádoba expanzná reflex NG 25 l / 3 bar šedá - 8206305 alebo ekvivalent | kus | 2 | 42.08 | 84.16 |  |  |  | znížená | 0 | 0 | 0.0046 | 0.0092 | 0 | 0 | 32 | M | 2 | ROZPOCET | 0 | 84.16 | 0 | 0 | 0 | 2 | 84.16 | 16 | 82
42 | M | 484 6B0572 | Držiak na stenu KS 8-25 - 7611000 alebo ekvivalent | kus | 2 | 8.25 | 16.5 |  |  |  | znížená | 0 | 0 | 0 | 0 | 0 | 0 | 32 | M | 2 | ROZPOCET | 0 | 16.5 | 0 | 0 | 0 | 2 | 16.5 | 16 | 84
43 | M | 484 6B0591 | Kohút guľový MK 3/4 so zaistením - 6830100 alebo ekvivalent | kus | 2 | 26.4 | 52.8 |  |  |  | znížená | 0 | 0 | 0 | 0 | 0 | 0 | 32 | M | 2 | ROZPOCET | 0 | 52.8 | 0 | 0 | 0 | 2 | 52.8 | 16 | 86
44 | K | 73233-15151 | Nádoby expanzné tlakové s membránou Expanzomat I 50 l - montáž | súbor | 1 | 9.82 | 9.82 |  |  |  | znížená | 0 | 0 | 0.01481 | 0.01481 | 0 | 0 | 16 | K | 2 | ROZPOCET | 0 | 9.82 | 0 | 0 | 0 | 2 | 9.82 | 16 | 88
45 | M | 484 6B0134 | Nádoba expanzná reflex NG 50 l / 3 bar šedá - 8001105 alebo ekvivalent | kus | 1 | 67.65 | 67.65 |  |  |  | znížená | 0 | 0 | 0.0054 | 0.0054 | 0 | 0 | 32 | M | 2 | ROZPOCET | 0 | 67.65 | 0 | 0 | 0 | 2 | 67.65 | 16 | 90
46 | M | 484 6B0591 | Kohút guľový MK 3/4 so zaistením - 6830100 alebo ekvivalent | kus | 1 | 26.4 | 26.4 |  |  |  | znížená | 0 | 0 | 0 | 0 | 0 | 0 | 32 | M | 2 | ROZPOCET | 0 | 26.4 | 0 | 0 | 0 | 2 | 26.4 | 16 | 92
47 | K | 73242-9111 | Montáž čerpadiel obehových špirál. DN 25 | súbor | 2 | 5.48 | 10.96 |  |  |  | znížená | 0 | 0 | 0 | 0 | 0 | 0 | 16 | K | 2 | ROZPOCET | 0 | 10.96 | 0 | 0 | 0 | 2 | 10.96 | 16 | 94
48 | M | 426 1A4245 | Čerpadlo MAGNA3 25-60 - 97924255 alebo ekvivalent | kus | 2 | 528.52 | 1057.04 |  |  |  | znížená | 0 | 0 | 0.0044 | 0.0088 | 0 | 0 | 32 | M | 2 | ROZPOCET | 0 | 1057.04 | 0 | 0 | 0 | 2 | 1057.04 | 16 | 96
49 | K | 73242-9112 | Montáž čerpadiel obehových špirál. DN 40 | súbor | 1 | 11.68 | 11.68 |  |  |  | znížená | 0 | 0 | 0.00041 | 0.00041 | 0 | 0 | 16 | K | 2 | ROZPOCET | 0 | 11.68 | 0 | 0 | 0 | 2 | 11.68 | 16 | 98
50 | M | 426 1A4268 | Čerpadlo MAGNA3 40-80 F - 97924268 alebo ekvivalent | kus | 1 | 1012.33 | 1012.33 |  |  |  | znížená | 0 | 0 | 0.0064 | 0.0064 | 0 | 0 | 32 | M | 2 | ROZPOCET | 0 | 1012.33 | 0 | 0 | 0 | 2 | 1012.33 | 16 | 100
51 | K | 73248-2115 | Montáž vodomera s elektronickým meračom tepla do DN 50 | súbor | 1 | 16.37 | 16.37 |  |  |  | znížená | 0 | 0 | 0.03188 | 0.03188 | 0 | 0 | 16 | K | 2 | ROZPOCET | 0 | 16.37 | 0 | 0 | 0 | 2 | 16.37 | 16 | 102
52 | M | 388 3C03271 | Merač tepla Danfoss, typ Sonometer 30, QN 10, stav.dĺž. 300mm, DN 40 alebo ekvivalent | kus | 1 | 958.57 | 958.57 |  |  |  | znížená | 0 | 0 | 0 | 0 | 0 | 0 | 32 | M | 2 | ROZPOCET | 0 | 958.57 | 0 | 0 | 0 | 2 | 958.57 | 16 | 104
53 | M | 388 3C0401 | Snímač teploty odporový OT 5.1, dĺž.káb.1,4 m - 060081 pár (ks) alebo ekvivalent | kus | 1 | 66.33 | 66.33 |  |  |  | znížená | 0 | 0 | 0 | 0 | 0 | 0 | 32 | M | 2 | ROZPOCET | 0 | 66.33 | 0 | 0 | 0 | 2 | 66.33 | 16 | 106
54 | K | 73299-99051 | Strojovne, HZS T5 - montáž a oživenie úpravne | hod | 4 | 11 | 44 |  |  |  | znížená | 0 | 0 | 0 | 0 | 0 | 0 | 16 | K | 2 | ROZPOCET | 0 | 44 | 0 | 0 | 0 | 2 | 44 | 16 | 108
55 | M | 436 1O0213 | Kabinetová úpravňa vody AQUINA WMKM-5600 SXT - WMKME-40 alebo ekvivalent | kus | 1 | 966.63 | 966.63 |  |  |  | znížená | 0 | 0 | 0.052 | 0.052 | 0 | 0 | 32 | M | 2 | ROZPOCET | 0 | 966.63 | 0 | 0 | 0 | 2 | 966.63 | 16 | 110
56 | K | 99873-2201 | Presun hmôt pre strojovne umiestnené vo výške do 6 m | % | 62.066 | 1.21 | 75.1 |  |  |  | znížená | 0 | 0 | 0 | 0 | 0 | 0 | 16 | K | 2 | ROZPOCET | 0 | 75.1 | 0 | 0 | 0 | 2 | 75.1 | 16 | 112
| D | 733 | Rozvod potrubia |  |  |  | 4609.79 | [5 empty] | 0 |  | 1.2138 |  | 0 | 2 | D | 1 | ROZPOCET | [6 empty] | 4609.791
57 | K | 73312-1156 | Potrubie z rúrok hlad. bezošvých nízk. strednotl. pr. 44,5/2,6 | m | 54 | 15.37 | 829.98 |  |  |  | znížená | 0 | 0 | 0.00496 | 0.26784 | 0 | 0 | 16 | K | 2 | ROZPOCET | 0 | 829.98 | 0 | 0 | 0 | 2 | 829.98 | 16 | 114
58 | K | 73312-1162 | Potrubie z rúrok hlad. bezošvých nízk. a strednotl. pr. 76/3,2 | m | 78 | 27.82 | 2169.96 |  |  |  | znížená | 0 | 0 | 0.00745 | 0.5811 | 0 | 0 | 16 | K | 2 | ROZPOCET | 0 | 2169.96 | 0 | 0 | 0 | 2 | 2169.96 | 16 | 116
59 | K | 73312-1214 | Potrubie z rúrok hlad. bezošvých v kotolni,stroj. pr. 31,8/2,6 | m | 12 | 9.54 | 114.48 |  |  |  | znížená | 0 | 0 | 0.00214 | 0.02568 | 0 | 0 | 16 | K | 2 | ROZPOCET | 0 | 114.48 | 0 | 0 | 0 | 2 | 114.48 | 16 | 118
60 | K | 73312-1216 | Potrubie z rúrok hlad. bezošvých v kotolni,stroj. pr. 44,5/2,6 | m | 12 | 15.37 | 184.44 |  |  |  | znížená | 0 | 0 | 0.00523 | 0.06276 | 0 | 0 | 16 | K | 2 | ROZPOCET | 0 | 184.44 | 0 | 0 | 0 | 2 | 184.44 | 16 | 120
61 | K | 73312-1222 | Potrubie z rúrok hlad. bezošvých v kotolni a stroj. pr. 76/3,2 | m | 18 | 27.82 | 500.76 |  |  |  | znížená | 0 | 0 | 0.00825 | 0.1485 | 0 | 0 | 16 | K | 2 | ROZPOCET | 0 | 500.76 | 0 | 0 | 0 | 2 | 500.76 | 16 | 122
62 | K | 73312-1225 | Potrubie z rúrok hlad. bezošvých v kotolni a stroj. pr. 89/3,6 | m | 12 | 37.19 | 446.28 |  |  |  | znížená | 0 | 0 | 0.01066 | 0.12792 | 0 | 0 | 16 | K | 2 | ROZPOCET | 0 | 446.28 | 0 | 0 | 0 | 2 | 446.28 | 16 | 124
63 | K | 73312-3114 | Prípl. za zhotovenie prípojky z rúrok hladkých pr. 31,8/2,6 | kus | 4 | 7.72 | 30.88 |  |  |  | znížená | 0 | 0 | 0 | 0 | 0 | 0 | 16 | K | 2 | ROZPOCET | 0 | 30.88 | 0 | 0 | 0 | 2 | 30.88 | 16 | 126
64 | K | 73312-3118 | Prípl. za zhotovenie prípojky z rúrok hladkých pr. 57/2,9 | kus | 4 | 16.13 | 64.52 |  |  |  | znížená | 0 | 0 | 0 | 0 | 0 | 0 | 16 | K | 2 | ROZPOCET | 0 | 64.52 | 0 | 0 | 0 | 2 | 64.52 | 16 | 128
65 | K | 73312-3123 | Prípl. za zhotovenie prípojky z rúrok hladkých pr. 76/3,2 | kus | 4 | 24.22 | 96.88 |  |  |  | znížená | 0 | 0 | 0 | 0 | 0 | 0 | 16 | K | 2 | ROZPOCET | 0 | 96.88 | 0 | 0 | 0 | 2 | 96.88 | 16 | 130
66 | K | 73319-0217 | Tlaková skúška potrubia z ocel. rúrok hladkých do pr. 51/2,6 | m | 78 | 0.42 | 32.76 |  |  |  | znížená | 0 | 0 | 0 | 0 | 0 | 0 | 16 | K | 2 | ROZPOCET | 0 | 32.76 | 0 | 0 | 0 | 2 | 32.76 | 16 | 132
67 | K | 73319-0225 | Tlaková skúška potrubia z ocel. rúrok hladkých do pr. 89/3,6 | m | 108 | 0.59 | 63.72 |  |  |  | znížená | 0 | 0 | 0 | 0 | 0 | 0 | 16 | K | 2 | ROZPOCET | 0 | 63.72 | 0 | 0 | 0 | 2 | 63.72 | 16 | 134
68 | K | 73319-0235 | Tlaková skúška potrubia z ocel. rúrok hladkých do pr. 159/4,6 | m | 5 | 0.59 | 2.95 |  |  |  | znížená | 0 | 0 | 0 | 0 | 0 | 0 | 16 | K | 2 | ROZPOCET | 0 | 2.95 | 0 | 0 | 0 | 2 | 2.95 | 16 | 136
69 | K | 99873-3201 | Presun hmôt pre potrubie UK v objektoch výšky do 6 m | % | 46.871 | 1.54 | 72.18 |  |  |  | znížená | 0 | 0 | 0 | 0 | 0 | 0 | 16 | K | 2 | ROZPOCET | 0 | 72.18 | 0 | 0 | 0 | 2 | 72.181 | 16 | 138
| D | 734 | Armatúry |  |  |  | 5287.35 | [5 empty] | 0 |  | 0.15902 |  | 0 | 2 | D | 1 | ROZPOCET | [6 empty] | 5287.346
70 | K | 73410-9115 | Montáž armatúr s dvoma prírubami PN 0,6 MPa DN 65 | súbor | 10 | 37.38 | 373.8 |  |  |  | znížená | 0 | 0 | 0.00435 | 0.0435 | 0 | 0 | 16 | K | 2 | ROZPOCET | 0 | 373.8 | 0 | 0 | 0 | 2 | 373.8 | 16 | 140
71 | M | 405 D18665 | 2-cestná klapka, prírubová, typ BELIMO D665N, DN65 + pohon SR230A-SR-5 alebo ekvivalent | kus | 2 | 437.36 | 874.72 |  |  |  | znížená | 0 | 0 | 0.00143 | 0.00286 | 0 | 0 | 32 | M | 2 | ROZPOCET | 0 | 874.72 | 0 | 0 | 0 | 2 | 874.72 | 16 | 142
72 | M | 422 5E0615 | Ventil regulačný 4218 GMF STRÖMAX-GMF - DN 65 - 1421847 alebo ekvivalent | kus | 1 | 239.36 | 239.36 |  |  |  | znížená | 0 | 0 | 0 | 0 | 0 | 0 | 32 | M | 2 | ROZPOCET | 0 | 239.36 | 0 | 0 | 0 | 2 | 239.36 | 16 | 144
73 | M | 422 8C0604 | Klapka spätná medziprírubová pružinová BRA.W6.020, DN 65 alebo ekvivalent | kus | 1 | 22.78 | 22.78 |  |  |  | znížená | 0 | 0 | 0 | 0 | 0 | 0 | 32 | M | 2 | ROZPOCET | 0 | 22.78 | 0 | 0 | 0 | 2 | 22.78 | 16 | 146
74 | M | 422 8C0942 | Filter prírubový BRA.11.000, DN 65 alebo ekvivalent | kus | 1 | 50.96 | 50.96 |  |  |  | znížená | 0 | 0 | 0 | 0 | 0 | 0 | 32 | M | 2 | ROZPOCET | 0 | 50.96 | 0 | 0 | 0 | 2 | 50.96 | 16 | 148
75 | M | 551 280760 | Klapka uzatváracia medziprírubová WAFER BRA.J9.100, DN 65 alebo ekvivalent | kus | 5 | 22.91 | 114.55 |  |  |  | znížená | 0 | 0 | 0.0031 | 0.0155 | 0 | 0 | 32 | M | 2 | ROZPOCET | 0 | 114.55 | 0 | 0 | 0 | 2 | 114.55 | 16 | 150
76 | K | 73410-9116 | Montáž armatúr s dvoma prírubami PN 0,6 MPa DN 80 | súbor | 3 | 47.52 | 142.56 |  |  |  | znížená | 0 | 0 | 0.00737 | 0.02211 | 0 | 0 | 16 | K | 2 | ROZPOCET | 0 | 142.56 | 0 | 0 | 0 | 2 | 142.56 | 16 | 152
77 | M | 551 280770 | Klapka uzatváracia medziprírubová WAFER BRA.J9.100, DN 80 alebo ekvivalent | kus | 3 | 26.74 | 80.22 |  |  |  | znížená | 0 | 0 | 0.00385 | 0.01155 | 0 | 0 | 32 | M | 2 | ROZPOCET | 0 | 80.22 | 0 | 0 | 0 | 2 | 80.22 | 16 | 154
78 | K | 73417-3213 | Prírubové spoje PN 0,6 MPa DN 40 | súbor | 2 | 16.48 | 32.96 |  |  |  | znížená | 0 | 0 | 0.00311 | 0.00622 | 0 | 0 | 16 | K | 2 | ROZPOCET | 0 | 32.96 | 0 | 0 | 0 | 2 | 32.96 | 16 | 156
79 | K | 73417-3216 | Prírubové spoje PN 0,6 MPa DN 65 | súbor | 4 | 21.92 | 87.68 |  |  |  | znížená | 0 | 0 | 0.00435 | 0.0174 | 0 | 0 | 16 | K | 2 | ROZPOCET | 0 | 87.68 | 0 | 0 | 0 | 2 | 87.68 | 16 | 158
80 | K | 73420-9103 | Montáž armatúr s jedným závitom G 1/2 | kus | 36 | 0.91 | 32.76 |  |  |  | znížená | 0 | 0 | 0 | 0 | 0 | 0 | 16 | K | 2 | ROZPOCET | 0 | 32.76 | 0 | 0 | 0 | 2 | 32.76 | 16 | 160
81 | M | 422 1D0172 | Ventil odvzdušňovací automatický 1/2"- 502140 | kus | 16 | 10.2 | 163.2 |  |  |  | znížená | 0 | 0 | 0 | 0 | 0 | 0 | 32 | M | 2 | ROZPOCET | 0 | 163.2 | 0 | 0 | 0 | 2 | 163.2 | 16 | 162
82 | M | 422 3K0352 | Uzáver guľový vypúšťací s páčkou 1/2" | kus | 20 | 4.35 | 87 |  |  |  | znížená | 0 | 0 | 0 | 0 | 0 | 0 | 32 | M | 2 | ROZPOCET | 0 | 87 | 0 | 0 | 0 | 2 | 87 | 16 | 164
83 | K | 73420-9105 | Montáž armatúr s jedným závitom G 1 | kus | 2 | 1.1 | 2.2 |  |  |  | znížená | 0 | 0 | 0 | 0 | 0 | 0 | 16 | K | 2 | ROZPOCET | 0 | 2.2 | 0 | 0 | 0 | 2 | 2.2 | 16 | 166
84 | M | 551 2H1903 | Ventil poistný pre kúrenie 1"x5/4" KD-DN 25 - KD25 alebo ekvivalent | kus | 2 | 76.67 | 153.34 |  |  |  | znížená | 0 | 0 | 0 | 0 | 0 | 0 | 32 | M | 2 | ROZPOCET | 0 | 153.34 | 0 | 0 | 0 | 2 | 153.34 | 16 | 168
85 | K | 73420-9115 | Montáž armatúr s dvoma závitmi G 1 | kus | 4 | 3.62 | 14.48 |  |  |  | znížená | 0 | 0 | 0 | 0 | 0 | 0 | 16 | K | 2 | ROZPOCET | 0 | 14.48 | 0 | 0 | 0 | 2 | 14.48 | 16 | 170
86 | M | 422 3K0103 | Uzáver guľový voda PERFECTA, FF páčka 1"- 8363R006 alebo ekvivalent | kus | 4 | 9.82 | 39.28 |  |  |  | znížená | 0 | 0 | 0 | 0 | 0 | 0 | 32 | M | 2 | ROZPOCET | 0 | 39.28 | 0 | 0 | 0 | 2 | 39.28 | 16 | 172
87 | K | 73420-9116 | Montáž armatúr s dvoma závitmi G 5/4 | kus | 14 | 4.33 | 60.62 |  |  |  | znížená | 0 | 0 | 0 | 0 | 0 | 0 | 16 | K | 2 | ROZPOCET | 0 | 60.62 | 0 | 0 | 0 | 2 | 60.62 | 16 | 174
88 | M | 422 3K0104 | Uzáver guľový voda PERFECTA, FF páčka 5/4"- 8363R007 alebo ekvivalent | kus | 7 | 14.59 | 102.13 |  |  |  | znížená | 0 | 0 | 0 | 0 | 0 | 0 | 32 | M | 2 | ROZPOCET | 0 | 102.13 | 0 | 0 | 0 | 2 | 102.13 | 16 | 176
89 | M | 422 3K0506 | Filter závitový FIV.08412 5/4" alebo ekvivalent | kus | 2 | 16.27 | 32.54 |  |  |  | znížená | 0 | 0 | 0 | 0 | 0 | 0 | 32 | M | 2 | ROZPOCET | 0 | 32.54 | 0 | 0 | 0 | 2 | 32.54 | 16 | 178
90 | M | 422 5E0104 | Ventil regulačný 4217 GM STRÖMAX-GM - 1 1/4"- 1421704 alebo ekvivalent | kus | 3 | 78.54 | 235.62 |  |  |  | znížená | 0 | 0 | 0 | 0 | 0 | 0 | 32 | M | 2 | ROZPOCET | 0 | 235.62 | 0 | 0 | 0 | 2 | 235.62 | 16 | 180
91 | M | 422 8C0332 | Klapka spätná EURA ťažká 5/4"- 8018114 alebo ekvivalent | kus | 2 | 26.18 | 52.36 |  |  |  | znížená | 0 | 0 | 0 | 0 | 0 | 0 | 32 | M | 2 | ROZPOCET | 0 | 52.36 | 0 | 0 | 0 | 2 | 52.36 | 16 | 182
92 | K | 73420-9118 | Montáž armatúr s dvoma závitmi G 2 | kus | 4 | 6.7 | 26.8 |  |  |  | znížená | 0 | 0 | 0 | 0 | 0 | 0 | 16 | K | 2 | ROZPOCET | 0 | 26.8 | 0 | 0 | 0 | 2 | 26.8 | 16 | 184
93 | M | 422 3K0107 | Uzáver guľový voda PERFECTA, FF páčka 2" alebo ekvivalent | kus | 4 | 34.6 | 138.4 |  |  |  | znížená | 0 | 0 | 0 | 0 | 0 | 0 | 32 | M | 2 | ROZPOCET | 0 | 138.4 | 0 | 0 | 0 | 2 | 138.4 | 16 | 186
94 | K | 73420-9125 | Montáž armatúr s troma závitmi G 1 | kus | 2 | 4.71 | 9.42 |  |  |  | znížená | 0 | 0 | 0 | 0 | 0 | 0 | 16 | K | 2 | ROZPOCET | 0 | 9.42 | 0 | 0 | 0 | 2 | 9.42 | 16 | 188
95 | M | 405 D1630252 | 3-cestný ventil, závitový, typ BELIMO R3025-10-S2, DN25 + pohon LR230A alebo ekvivalent | kus | 2 | 278.08 | 556.16 |  |  |  | znížená | 0 | 0 | 0.00143 | 0.00286 | 0 | 0 | 32 | M | 2 | ROZPOCET | 0 | 556.16 | 0 | 0 | 0 | 2 | 556.16 | 16 | 190
96 | K | 73420-9128 | Montáž armatúr s troma závitmi G 2 | kus | 1 | 8.21 | 8.21 |  |  |  | znížená | 0 | 0 | 0 | 0 | 0 | 0 | 16 | K | 2 | ROZPOCET | 0 | 8.21 | 0 | 0 | 0 | 2 | 8.21 | 16 | 192
97 | M | 405 D1630503 | 3-cestný ventil, závitový, typ BELIMO R3050-58-S4, DN50 + pohon SR230A alebo ekvivalent | kus | 1 | 670.56 | 670.56 |  |  |  | znížená | 0 | 0 | 0.0024 | 0.0024 | 0 | 0 | 32 | M | 2 | ROZPOCET | 0 | 670.56 | 0 | 0 | 0 | 2 | 670.56 | 16 | 194
98 | K | 73441-1141 | Teplomery dvojkovové s pev. stonk. a šachtou DTR 60mm alebo ekvivalent | kus | 20 | 15.7 | 314 |  |  |  | znížená | 0 | 0 | 0.00068 | 0.0136 | 0 | 0 | 16 | K | 2 | ROZPOCET | 0 | 314 | 0 | 0 | 0 | 2 | 314 | 16 | 196
99 | K | 73441-1142 | Teplomery dvojkovové s pev. stonk. a šachtou DTR 100mm alebo ekvivalent | kus | 2 | 17.97 | 35.94 |  |  |  | znížená | 0 | 0 | 0.00071 | 0.00142 | 0 | 0 | 16 | K | 2 | ROZPOCET | 0 | 35.94 | 0 | 0 | 0 | 2 | 35.94 | 16 | 198
100 | K | 73442-1150 | Tlakomery deformačné so spodným prípojom 53312 pr. 100, rozsah 0-600 kPa alebo ekvivalent | kus | 5 | 36.71 | 183.55 |  |  |  | znížená | 0 | 0 | 0.00142 | 0.0071 | 0 | 0 | 16 | K | 2 | ROZPOCET | 0 | 183.55 | 0 | 0 | 0 | 2 | 183.55 | 16 | 200
101 | K | 73442-1160 | Tlakomery deformačné so spodným prípojom 83322 pr. 100, rozsah 0-1,0 MPa alebo ekvivalent | kus | 1 | 36.71 | 36.71 |  |  |  | znížená | 0 | 0 | 0.00242 | 0.00242 | 0 | 0 | 16 | K | 2 | ROZPOCET | 0 | 36.71 | 0 | 0 | 0 | 2 | 36.71 | 16 | 202
102 | K | 73449-4213 | Ostatné meracie armatúry, návarky s rúrk. závitom G 1/2 | kus | 36 | 5.96 | 214.56 |  |  |  | znížená | 0 | 0 | 0.00028 | 0.01008 | 0 | 0 | 16 | K | 2 | ROZPOCET | 0 | 214.56 | 0 | 0 | 0 | 2 | 214.56 | 16 | 204
103 | K | 99873-4201 | Presun hmôt pre armatúry UK v objektoch výšky do 6 m | % | 63.582 | 1.54 | 97.92 |  |  |  | znížená | 0 | 0 | 0 | 0 | 0 | 0 | 16 | K | 2 | ROZPOCET | 0 | 97.92 | 0 | 0 | 0 | 2 | 97.916 | 16 | 206
| D | 767 | Konštrukcie doplnk. kovové stavebné |  |  |  | 1057.11 | [5 empty] | 0 |  | 0.1595 |  | 0 | 2 | D | 1 | ROZPOCET | [6 empty] | 1057.105
104 | K | 76799-5101 | Montáž atypických stavebných doplnk. konštrukcií do 5 kg | kg | 50 | 4.41 | 220.5 |  |  |  | znížená | 0 | 0 | 7e-05 | 0.0035 | 0 | 0 | 16 | K | 2 | ROZPOCET | 0 | 220.5 | 0 | 0 | 0 | 2 | 220.5 | 16 | 208
105 | M | 553 000020 | Oceľové konštrukcie - predbežná cena | kg | 50 | 3.39 | 169.5 |  |  |  | znížená | 0 | 0 | 0.001 | 0.05 | 0 | 0 | 32 | M | 2 | ROZPOCET | 0 | 169.5 | 0 | 0 | 0 | 2 | 169.5 | 16 | 210
106 | K | 76799-5102 | Montáž atypických stavebných doplnk. konštrukcií do 10 kg | kg | 100 | 3.19 | 319 |  |  |  | znížená | 0 | 0 | 6e-05 | 0.006 | 0 | 0 | 16 | K | 2 | ROZPOCET | 0 | 319 | 0 | 0 | 0 | 2 | 319 | 16 | 212
107 | M | 553 000010 | Oceľové konštrukcie - predbežná cena | kg | 100 | 3.39 | 339 |  |  |  | znížená | 0 | 0 | 0.001 | 0.1 | 0 | 0 | 32 | M | 2 | ROZPOCET | 0 | 339 | 0 | 0 | 0 | 2 | 339 | 16 | 214
108 | K | 99876-7201 | Presun hmôt pre kovové stav. doplnk. konštr. v objektoch výšky do 6 m | % | 9.105 | 1 | 9.11 |  |  |  | znížená | 0 | 0 | 0 | 0 | 0 | 0 | 16 | K | 2 | ROZPOCET | 0 | 9.11 | 0 | 0 | 0 | 2 | 9.105 | 16 | 216
| D | 783 | Nátery |  |  |  | 351.7 | [5 empty] | 0 |  | 0.01607 |  | 0 | 2 | D | 1 | ROZPOCET | [6 empty] | 351.7
109 | K | 78342-4140 | Nátery synt. kov. potrubia do DN 50mm dvojnás. a základ. | m | 66 | 1.57 | 103.62 |  |  |  | znížená | 0 | 0 | 7e-05 | 0.00462 | 0 | 0 | 16 | K | 2 | ROZPOCET | 0 | 103.62 | 0 | 0 | 0 | 2 | 103.62 | 16 | 218
110 | K | 78342-4340 | Nátery synt. potrubia do DN 50mm dvojnás. 1x email +zákl. | m | 12 | 2.18 | 26.16 |  |  |  | znížená | 0 | 0 | 9e-05 | 0.00108 | 0 | 0 | 16 | K | 2 | ROZPOCET | 0 | 26.16 | 0 | 0 | 0 | 2 | 26.16 | 16 | 220
111 | K | 78342-5150 | Nátery synt. kov. potrubia do DN 100mm dvojnás. a základ. | m | 108 | 1.94 | 209.52 |  |  |  | znížená | 0 | 0 | 9e-05 | 0.00972 | 0 | 0 | 16 | K | 2 | ROZPOCET | 0 | 209.52 | 0 | 0 | 0 | 2 | 209.52 | 16 | 222
112 | K | 78342-6160 | Nátery synt. kov. potrubia do DN 150mm dvojnás. a základ. | m | 5 | 2.48 | 12.4 |  |  |  | znížená | 0 | 0 | 0.00013 | 0.00065 | 0 | 0 | 16 | K | 2 | ROZPOCET | 0 | 12.4 | 0 | 0 | 0 | 2 | 12.4 | 16 | 224
| D | 999 | PSV ostatné |  |  |  | 2926 | [5 empty] | 0 |  | 0 |  | 0 | 1 | D | 1 | ROZPOCET | [6 empty] | 2926
113 | K | 99999-70052 | Konštrukcie a práce PSV, HZS T5 - Vykurovacia skúška | hod | 144 | 7.15 | 1029.6 |  |  |  | znížená | 0 | 0 | 0 | 0 | 0 | 0 | 4 | K | 2 | ROZPOCET | 0 | 1029.6 | 0 | 0 | 0 | 2 | 1029.6 | 4 | 226
114 | K | 99999-70062 | Konštrukcie a práce PSV - Revízny technik - vychodisková odb. prehliadka TNS | kpl | 3 | 77 | 231 |  |  |  | znížená | 0 | 0 | 0 | 0 | 0 | 0 | 4 | K | 2 | ROZPOCET | 0 | 231 | 0 | 0 | 0 | 2 | 231 | 4 | 228
115 | K | 99999-70063 | Konštrukcie a práce PSV - Revízny technik - vychodisková odb. prehliadka kotlov | kpl | 2 | 137.5 | 275 |  |  |  | znížená | 0 | 0 | 0 | 0 | 0 | 0 | 4 | K | 2 | ROZPOCET | 0 | 275 | 0 | 0 | 0 | 2 | 275 | 4 | 230
116 | K | 99999-70064 | Konštrukcie a práce PSV - Revízny technik - vychodisková odb. prehliadka NTL kotolne | kpl | 1 | 275 | 275 |  |  |  | znížená | 0 | 0 | 0 | 0 | 0 | 0 | 4 | K | 2 | ROZPOCET | 0 | 275 | 0 | 0 | 0 | 2 | 275 | 4 | 232
117 | K | 99999-70065 | Konštrukcie a práce PSV - Revízny technik - prevádzkový denník NTL kotolne | kpl | 1 | 27.5 | 27.5 |  |  |  | znížená | 0 | 0 | 0 | 0 | 0 | 0 | 4 | K | 2 | ROZPOCET | 0 | 27.5 | 0 | 0 | 0 | 2 | 27.5 | 4 | 234
118 | K | 99999-70066 | Konštrukcie a práce PSV - Revízny technik - prevádzkový predpis NTL kotolne | kpl | 1 | 275 | 275 |  |  |  | znížená | 0 | 0 | 0 | 0 | 0 | 0 | 4 | K | 2 | ROZPOCET | 0 | 275 | 0 | 0 | 0 | 2 | 275 | 4 | 236
119 | K | 99999-70071 | Konštrukcie a práce PSV, HZS T6 - Servisný technik - montáž a oživenie regulácie | hod | 24 | 11 | 264 |  |  |  | znížená | 0 | 0 | 0 | 0 | 0 | 0 | 4 | K | 2 | ROZPOCET | 0 | 264 | 0 | 0 | 0 | 2 | 264 | 4 | 238
120 | K | 99999-70072 | Konštrukcie a práce PSV - Servisný technik - uvedenie kotla do prevádzky | kpl | 2 | 224.95 | 449.9 |  |  |  | znížená | 0 | 0 | 0 | 0 | 0 | 0 | 4 | K | 2 | ROZPOCET | 0 | 449.9 | 0 | 0 | 0 | 2 | 449.9 | 4 | 240
121 | K | 99999-70073 | Konštrukcie a práce PSV - Servisný technik - uvedenie vykurovacieho okruhu do prevádzky | kpl | 3 | 22 | 66 |  |  |  | znížená | 0 | 0 | 0 | 0 | 0 | 0 | 4 | K | 2 | ROZPOCET | 0 | 66 | 0 | 0 | 0 | 2 | 66 | 4 | 242
122 | K | 99999-70079 | Konštrukcie a práce PSV, HZS T6 - Servisný technik - zaškolenie obsluhy | hod | 4 | 8.25 | 33 |  |  |  | znížená | 0 | 0 | 0 | 0 | 0 | 0 | 4 | K | 2 | ROZPOCET | 0 | 33 | 0 | 0 | 0 | 2 | 33 | 4 | 244
| D | D2 | PRÁCE A DODÁVKY M |  |  |  | 17132.5 | [5 empty] | 0 |  | 0 |  | 0 | 1 | D | 0 | ROZPOCET | [6 empty] | 17132.5
| D | M21 | 155 Elektromontáže |  |  |  | 9531.5 | [5 empty] | 0 |  | 0 |  | 0 | 1 | D | 1 | ROZPOCET | [6 empty] | 9531.5
123 | K | 21999-0006 | Elektromontáže, silnoprúd HZS T6 | hod | 96 | 22 | 2112 |  |  |  | znížená | 0 | 0 | 0 | 0 | 0 | 0 | 4 | K | 2 | ROZPOCET | 0 | 2112 | 0 | 0 | 0 | 2 | 2112 | 4 | 246
124 | M | 341 P001 | Kabeláž, nosný a podružný materiál pre ELI | kpl | 1 | 7419.5 | 7419.5 |  |  |  | znížená | 0 | 0 | 0 | 0 | 0 | 0 | 8 | M | 2 | ROZPOCET | 0 | 7419.5 | 0 | 0 | 0 | 2 | 7419.5 | 4 | 248
| D | M22 | 156 Montáž oznam. signal. a zab. zariadení |  |  |  | 6281 | [5 empty] | 0 |  | 0 |  | 0 | 1 | D | 1 | ROZPOCET | [6 empty] | 6281
125 | K | 22999-0006 | Elektromontáže, slaboprúd HZS T6 | hod | 48 | 22 | 1056 |  |  |  | znížená | 0 | 0 | 0 | 0 | 0 | 0 | 4 | K | 2 | ROZPOCET | 0 | 1056 | 0 | 0 | 0 | 2 | 1056 | 4 | 250
126 | M | 341 P002 | Kabeláž, nosný a podružný materiál pre MaR | kpl | 1 | 5225 | 5225 |  |  |  | znížená | 0 | 0 | 0 | 0 | 0 | 0 | 8 | M | 2 | ROZPOCET | 0 | 5225 | 0 | 0 | 0 | 2 | 5225 | 4 | 252
| D | D3 | MCE ostatné |  |  |  | 1320 | [5 empty] | 0 |  | 0 |  | 0 | 1 | D | 1 | ROZPOCET | [6 empty] | 1320
127 | K | 900.1-04 | Elektromontáže - revízna správa | kpl | 1 | 275 | 275 |  |  |  | znížená | 0 | 0 | 0 | 0 | 0 | 0 | 4 | K | 2 | ROZPOCET | 0 | 275 | 0 | 0 | 0 | 2 | 275 | 4 | 254
128 | K | 900.1-09 | Projektová dokumentácia elektroinštalácie a MaR | kpl | 1 | 1045 | 1045 |  |  |  | znížená | 0 | 0 | 0 | 0 | 0 | 0 | 4 | K | 2 | ROZPOCET | 0 | 1045 | 0 | 0 | 0 | 2 | 1045 | 4 | 256

## 04 - Bazenova technologia...
[9 empty] | >> skryté stĺpce << | [9 empty] | {3a81a74b-9e21-4a2f-8e2d-2e4f967aa10e}
0
| KRYCÍ LIST ROZPOČTU | [8 empty] | v --- nižšie sa nachádzajú doplnkové a pomocné údaje k zostavám --- v | [8 empty] | False
Stavba:
Obnova Mestskej plávarne Trebišov
Objekt:
04 - Bazenova technologia - Plynofikácia
| JKSO: |  |  |  |  | KS:
| Miesto: |  | Trebišov |  |  | Dátum: | 31. 1. 2020
| Objednávateľ: |  |  |  |  | IČO:
|  | Mesto Trebišov |  |  |  | IČ DPH:
| Zhotoviteľ: |  |  |  |  | IČO:
IČ DPH:
| Projektant: |  |  |  |  | IČO:
IČ DPH:
| Spracovateľ: |  |  |  |  | IČO:
IČ DPH:
Poznámka:
| Náklady z rozpočtu | [5 empty] | 3717.894
| Ostatné náklady | [5 empty] | 0
| Cena bez DPH | [5 empty] | 3717.89
|  |  | Základ dane |  |  | Sadzba dane | Výška dane
| DPH | základná | 0 |  |  | 20% | 0
|  | znížená | 3717.89 |  |  | 20% | 743.58
|  | zákl. prenesená | 0 |  |  | 20% | 0
|  | zníž. prenesená | 0 |  |  | 20% | 0
|  | nulová | 0 |  |  | 0% | 0
| Cena s DPH |  |  | v | EUR |  | 4461.47
| Projektant |  |  | Spracovateľ
| Dátum a podpis: |  | Pečiatka | Dátum a podpis: |  |  | Pečiatka
| Objednávateľ |  |  | Zhotoviteľ
| Dátum a podpis: |  | Pečiatka | Dátum a podpis: |  |  | Pečiatka
REKAPITULÁCIA ROZPOČTU
Stavba:
Obnova Mestskej plávarne Trebišov
Objekt:
04 - Bazenova technologia - Plynofikácia
Miesto: |  |  | Trebišov |  |  | Dátum: | 31. 1. 2020
Objednávateľ: |  |  | Mesto Trebišov |  |  | Projektant:
Zhotoviteľ: | [5 empty] | Spracovateľ:
Kód dielu - Popis | [6 empty] | Cena celkom [EUR]
1) Náklady z rozpočtu | [6 empty] | 3717.894 | [12 empty] | -1
| D1 - PRÁCE A DODÁVKY PSV | [5 empty] | 3470.244
| 723 - Vnútorný plynovod | [5 empty] | 1656.351
| 767 - Konštrukcie doplnk. kovové stavebné | [5 empty] | 528.55
| 783 - Nátery | [5 empty] | 230.34
| 999 - PSV ostatné | [5 empty] | 1055
| D2 - PRÁCE A DODÁVKY M | [5 empty] | 247.65
| 272 - Vedenia rúrové vonkajšie - plynovody | [5 empty] | 247.65
2) Ostatné náklady | [6 empty] | 0 |  |  |  | DPH
Celkové náklady za stavbu 1) + 2) | [6 empty] | 3717.89
ROZPOČET
Stavba:
Obnova Mestskej plávarne Trebišov
Objekt:
04 - Bazenova technologia - Plynofikácia
Miesto: |  |  | Trebišov |  |  | Dátum: | 31. 1. 2020
Objednávateľ: |  |  | Mesto Trebišov |  |  | Projektant:
Zhotoviteľ: | [5 empty] | Spracovateľ:
PČ | Typ | Kód | Popis | MJ | Množstvo | J.cena [EUR] | Cena celkom [EUR] | Cenová sústava |  |  | DPH | J. Nh [h] | Nh celkom [h] | J. hmotnosť [t] | Hmotnosť celkom [t] | J. suť [t] | Suť Celkom [t]
Náklady z rozpočtu | [6 empty] | 3717.894 | [5 empty] | 0 |  | 0.38167 |  | 0 |  | D | -1 | [7 empty] | 3717.894
| D | D1 | PRÁCE A DODÁVKY PSV |  |  |  | 3470.244 | [5 empty] | 0 |  | 0.38167 |  | 0 | 1 | D | 0 | ROZPOCET | [6 empty] | 3470.244
| D | 723 | Vnútorný plynovod |  |  |  | 1656.351 | [5 empty] | 0 |  | 0.29361 |  | 0 | 2 | D | 1 | ROZPOCET | [6 empty] | 1656.351
1 | K | 72312-0202 | Potrubie plyn. ocel. rúrok záv. čier. spoj zvar 11353 DN 15 | m | 15 | 9.57 | 143.55 |  |  |  | znížená | 0 | 0 | 0.00148 | 0.0222 | 0 | 0 | 16 | K | 2 | ROZPOCET | 0 | 143.55 | 0 | 0 | 0 | 2 | 143.55 | 16 | 2
2 | K | 72312-0205 | Potrubie plyn. ocel. rúrok záv. čier. spoj zvar 11353 DN 32 | m | 12 | 12.83 | 153.96 |  |  |  | znížená | 0 | 0 | 0.00368 | 0.04416 | 0 | 0 | 16 | K | 2 | ROZPOCET | 0 | 153.96 | 0 | 0 | 0 | 2 | 153.96 | 16 | 4
3 | K | 72315-0312 | Potrubie plyn. z ocel. rúrok hlad. čier. zvar. D 57/2,9 | m | 18 | 15.79 | 284.22 |  |  |  | znížená | 0 | 0 | 0.00565 | 0.1017 | 0 | 0 | 16 | K | 2 | ROZPOCET | 0 | 284.22 | 0 | 0 | 0 | 2 | 284.22 | 16 | 6
4 | K | 72315-0317 | Potrubie plyn. z ocel. rúrok hlad. čier. zvar. D 159/4,5 | m | 3 | 21.01 | 63.03 |  |  |  | znížená | 0 | 0 | 0.02097 | 0.06291 | 0 | 0 | 16 | K | 2 | ROZPOCET | 0 | 63.03 | 0 | 0 | 0 | 2 | 63.03 | 16 | 8
5 | K | 72315-0348 | Zhotovenie redukcie plyn. potrubia kovaním nad 1 DN 150/100 | kus | 1 | 78.57 | 78.57 |  |  |  | znížená | 0 | 0 | 0.00648 | 0.00648 | 0 | 0 | 16 | K | 2 | ROZPOCET | 0 | 78.57 | 0 | 0 | 0 | 2 | 78.57 | 16 | 10
6 | K | 72315-0355 | Zhotovenie redukcie plyn. potrubia kovaním nad 2 DN 100/50 | kus | 1 | 55.25 | 55.25 |  |  |  | znížená | 0 | 0 | 0.00513 | 0.00513 | 0 | 0 | 16 | K | 2 | ROZPOCET | 0 | 55.25 | 0 | 0 | 0 | 2 | 55.25 | 16 | 12
7 | K | 72315-0365 | Chránička plyn. potrubia D 38/2.6 | m | 1 | 8.68 | 8.68 |  |  |  | znížená | 0 | 0 | 0.00257 | 0.00257 | 0 | 0 | 16 | K | 2 | ROZPOCET | 0 | 8.68 | 0 | 0 | 0 | 2 | 8.68 | 16 | 14
8 | K | 72315-0369 | Chránička plyn. potrubia D 89/3.6 | m | 1 | 21.1 | 21.1 |  |  |  | znížená | 0 | 0 | 0.00831 | 0.00831 | 0 | 0 | 16 | K | 2 | ROZPOCET | 0 | 21.1 | 0 | 0 | 0 | 2 | 21.1 | 16 | 16
9 | K | 72319-0205 | Prípojka plyn. z ocel. rúrok závit. čiernych 11353 DN 32 | súbor | 2 | 68.22 | 136.44 |  |  |  | znížená | 0 | 0 | 0.00922 | 0.01844 | 0 | 0 | 16 | K | 2 | ROZPOCET | 0 | 136.44 | 0 | 0 | 0 | 2 | 136.44 | 16 | 18
10 | M | 484 D11811 | Plynový filter typ 70602/6B Rp 1" - 2007 996 alebo ekvivalent | kus | 2 | 66.42 | 132.84 |  |  |  | znížená | 0 | 0 | 0.001 | 0.002 | 0 | 0 | 32 | M | 2 | ROZPOCET | 0 | 132.84 | 0 | 0 | 0 | 2 | 132.84 | 16 | 20
11 | M | 484 D11812 | Kompenzátor plynového potrubia pre UG (125, 150) 1" - 6034 556 alebo ekvivalent | kus | 2 | 134.07 | 268.14 |  |  |  | znížená | 0 | 0 | 0.005 | 0.01 | 0 | 0 | 32 | M | 2 | ROZPOCET | 0 | 268.14 | 0 | 0 | 0 | 2 | 268.14 | 16 | 22
12 | K | 72319-0252 | Prípojka plyn. vyved. a upevnenie výpustiek na potrubí DN 20 | kus | 1 | 9.43 | 9.43 |  |  |  | znížená | 0 | 0 | 0.00132 | 0.00132 | 0 | 0 | 16 | K | 2 | ROZPOCET | 0 | 9.43 | 0 | 0 | 0 | 2 | 9.43 | 16 | 24
13 | K | 72319-0254 | Prípojka plyn. vyved. a upevnenie výpustiek na potr. do DN 50 | kus | 2 | 12.67 | 25.34 |  |  |  | znížená | 0 | 0 | 0 | 0 | 0 | 0 | 16 | K | 2 | ROZPOCET | 0 | 25.34 | 0 | 0 | 0 | 2 | 25.34 | 16 | 26
14 | K | 72322-9102 | Montáž plynovodných armatúr s 1 závitom, ostatné typy G 1/2 | súbor | 3 | 3.17 | 9.51 |  |  |  | znížená | 0 | 0 | 4e-05 | 0.00012 | 0 | 0 | 16 | K | 2 | ROZPOCET | 0 | 9.51 | 0 | 0 | 0 | 2 | 9.51 | 16 | 28
15 | M | 422 3K2212 | Ventil vzorkovací zemný plyn priamy priem.14x1/2"M - 8105R104 P alebo ekvivalent | kus | 3 | 6.78 | 20.34 |  |  |  | znížená | 0 | 0 | 0 | 0 | 0 | 0 | 32 | M | 2 | ROZPOCET | 0 | 20.34 | 0 | 0 | 0 | 2 | 20.34 | 16 | 30
16 | K | 72323-9101 | Montáž plynovodných armatúr s 2 závitmi, ostatné typy G 1/2 | kus | 6 | 3.21 | 19.26 |  |  |  | znížená | 0 | 0 | 0 | 0 | 0 | 0 | 16 | K | 2 | ROZPOCET | 0 | 19.26 | 0 | 0 | 0 | 2 | 19.26 | 16 | 32
17 | M | 422 3K1823 | Uzáver guľový plyn - Futurgas, FF motýľ 1/2"- 80010013 alebo ekvivalent | kus | 3 | 5.1 | 15.3 |  |  |  | znížená | 0 | 0 | 0 | 0 | 0 | 0 | 32 | M | 2 | ROZPOCET | 0 | 15.3 | 0 | 0 | 0 | 2 | 15.3 | 16 | 34
18 | M | 422 3K1843 | Uzáver guľový plyn - Futurgas, MF motýľ 1/2"- 80014013 alebo ekvivalent | kus | 3 | 5.28 | 15.84 |  |  |  | znížená | 0 | 0 | 0 | 0 | 0 | 0 | 32 | M | 2 | ROZPOCET | 0 | 15.84 | 0 | 0 | 0 | 2 | 15.84 | 16 | 36
19 | K | 72323-9104 | Montáž plynovodných armatúr s 2 závitmi, ostatné typy G 5/4 | kus | 2 | 4.63 | 9.26 |  |  |  | znížená | 0 | 0 | 0 | 0 | 0 | 0 | 16 | K | 2 | ROZPOCET | 0 | 9.26 | 0 | 0 | 0 | 2 | 9.26 | 16 | 38
20 | M | 422 3K1806 | Uzáver guľový plyn - Futurgas, FF páčka 5/4"- 80010114 alebo ekvivalent | kus | 2 | 21.12 | 42.24 |  |  |  | znížená | 0 | 0 | 0 | 0 | 0 | 0 | 32 | M | 2 | ROZPOCET | 0 | 42.24 | 0 | 0 | 0 | 2 | 42.24 | 16 | 40
21 | K | 72341-1142 | Teplomery dvojkovové s pev. stonk. a šachtou DTR 100mm alebo ekvivalent | kus | 1 | 15.71 | 15.71 |  |  |  | znížená | 0 | 0 | 0.00071 | 0.00071 | 0 | 0 | 16 | K | 2 | ROZPOCET | 0 | 15.71 | 0 | 0 | 0 | 2 | 15.71 | 16 | 42
22 | K | 72342-1130 | Tlakomery deformačné so spodným prípojom 03313 pr. 160 alebo ekvivalent | kus | 3 | 36.71 | 110.13 |  |  |  | znížená | 0 | 0 | 0.00252 | 0.00756 | 0 | 0 | 16 | K | 2 | ROZPOCET | 0 | 110.13 | 0 | 0 | 0 | 2 | 110.13 | 16 | 44
23 | K | 99872-3201 | Presun hmôt pre vnút. plynovod v objektoch výšky do 6 m | % | 21.425 | 0.85 | 18.21 |  |  |  | znížená | 0 | 0 | 0 | 0 | 0 | 0 | 16 | K | 2 | ROZPOCET | 0 | 18.21 | 0 | 0 | 0 | 2 | 18.211 | 16 | 46
| D | 767 | Konštrukcie doplnk. kovové stavebné |  |  |  | 528.55 | [5 empty] | 0 |  | 0.07975 |  | 0 | 2 | D | 1 | ROZPOCET | [6 empty] | 528.553
24 | K | 76799-5101 | Montáž atypických stavebných doplnk. konštrukcií do 5 kg | kg | 25 | 4.41 | 110.25 |  |  |  | znížená | 0 | 0 | 7e-05 | 0.00175 | 0 | 0 | 16 | K | 2 | ROZPOCET | 0 | 110.25 | 0 | 0 | 0 | 2 | 110.25 | 16 | 48
25 | M | 553 000020 | Oceľové konštrukcie - predbežná cena | kg | 25 | 3.39 | 84.75 |  |  |  | znížená | 0 | 0 | 0.001 | 0.025 | 0 | 0 | 32 | M | 2 | ROZPOCET | 0 | 84.75 | 0 | 0 | 0 | 2 | 84.75 | 16 | 50
26 | K | 76799-5102 | Montáž atypických stavebných doplnk. konštrukcií do 10 kg | kg | 50 | 3.19 | 159.5 |  |  |  | znížená | 0 | 0 | 6e-05 | 0.003 | 0 | 0 | 16 | K | 2 | ROZPOCET | 0 | 159.5 | 0 | 0 | 0 | 2 | 159.5 | 16 | 52
27 | M | 553 000010 | Oceľové konštrukcie - predbežná cena | kg | 50 | 3.39 | 169.5 |  |  |  | znížená | 0 | 0 | 0.001 | 0.05 | 0 | 0 | 32 | M | 2 | ROZPOCET | 0 | 169.5 | 0 | 0 | 0 | 2 | 169.5 | 16 | 54
28 | K | 99876-7201 | Presun hmôt pre kovové stav. doplnk. konštr. v objektoch výšky do 6 m | % | 4.553 | 1 | 4.55 |  |  |  | znížená | 0 | 0 | 0 | 0 | 0 | 0 | 16 | K | 2 | ROZPOCET | 0 | 4.55 | 0 | 0 | 0 | 2 | 4.553 | 16 | 56
| D | 783 | Nátery |  |  |  | 230.34 | [5 empty] | 0 |  | 0.00831 |  | 0 | 2 | D | 1 | ROZPOCET | [6 empty] | 230.34
29 | K | 78322-5100 | Nátery kov. stav. doplnk. konštr. syntet. dvojnás.+1x email | m2 | 12 | 7.59 | 91.08 |  |  |  | znížená | 0 | 0 | 0.00023 | 0.00276 | 0 | 0 | 16 | K | 2 | ROZPOCET | 0 | 91.08 | 0 | 0 | 0 | 2 | 91.08 | 16 | 58
30 | K | 78322-6100 | Nátery kov. stav. doplnk. konštr. syntet. základné | m2 | 12 | 2.82 | 33.84 |  |  |  | znížená | 0 | 0 | 8e-05 | 0.00096 | 0 | 0 | 16 | K | 2 | ROZPOCET | 0 | 33.84 | 0 | 0 | 0 | 2 | 33.84 | 16 | 60
31 | K | 78342-4340 | Nátery synt. potrubia do DN 50mm dvojnás. 1x email +zákl. | m | 45 | 2.1 | 94.5 |  |  |  | znížená | 0 | 0 | 9e-05 | 0.00405 | 0 | 0 | 16 | K | 2 | ROZPOCET | 0 | 94.5 | 0 | 0 | 0 | 2 | 94.5 | 16 | 62
32 | K | 78342-6360 | Nátery synt. potrubia do DN 150mm dvojnás. 1x email +zákl. | m | 3 | 3.64 | 10.92 |  |  |  | znížená | 0 | 0 | 0.00018 | 0.00054 | 0 | 0 | 16 | K | 2 | ROZPOCET | 0 | 10.92 | 0 | 0 | 0 | 2 | 10.92 | 16 | 64
| D | 999 | PSV ostatné |  |  |  | 1055 | [5 empty] | 0 |  | 0 |  | 0 | 1 | D | 1 | ROZPOCET | [6 empty] | 1055
33 | K | 99999-70081 | Konštrukcie a práce PSV, HZS T6 - Revízny technik - vých. odborná prehliadka a skúška plynovodu | hod | 12 | 22 | 264 |  |  |  | znížená | 0 | 0 | 0 | 0 | 0 | 0 | 4 | K | 2 | ROZPOCET | 0 | 264 | 0 | 0 | 0 | 2 | 264 | 4 | 66
34 | K | 99999-70082 | Konštrukcie a práce PSV, HZS T6 - Revízny technik - vých. odborná prehliadka a skúška plynových spotrebičov | hod | 8 | 22 | 176 |  |  |  | znížená | 0 | 0 | 0 | 0 | 0 | 0 | 4 | K | 2 | ROZPOCET | 0 | 176 | 0 | 0 | 0 | 2 | 176 | 4 | 68
35 | K | 99999-70083 | Konštrukcie a práce PSV - Revízny technik - revízna kniha plynovodu | kpl | 1 | 165 | 165 |  |  |  | znížená | 0 | 0 | 0 | 0 | 0 | 0 | 4 | K | 2 | ROZPOCET | 0 | 165 | 0 | 0 | 0 | 2 | 165 | 4 | 70
36 | K | 99999-70084 | Konštrukcie a práce PSV - Revízny technik - revízna kniha plynových kotlov | kpl | 2 | 165 | 330 |  |  |  | znížená | 0 | 0 | 0 | 0 | 0 | 0 | 4 | K | 2 | ROZPOCET | 0 | 330 | 0 | 0 | 0 | 2 | 330 | 4 | 72
37 | K | 99999-70090 | Konštrukcie a práce PSV - Revízny technik - revízna správa komínového telesa | kpl | 1 | 120 | 120 |  |  |  | znížená | 0 | 0 | 0 | 0 | 0 | 0 | 4 | K | 2 | ROZPOCET | 0 | 120 | 0 | 0 | 0 | 2 | 120 | 4 | 74
| D | D2 | PRÁCE A DODÁVKY M |  |  |  | 247.65 | [5 empty] | 0 |  | 0 |  | 0 | 1 | D | 0 | ROZPOCET | [6 empty] | 247.65
| D | 272 | Vedenia rúrové vonkajšie - plynovody |  |  |  | 247.65 | [5 empty] | 0 |  | 0 |  | 0 | 1 | D | 1 | ROZPOCET | [6 empty] | 247.65
38 | K | 80341-0010 | Príprava na tlakovú skúšku vzduchom a vodou do 0,6 MPa | úsek | 1 | 74.79 | 74.79 |  |  |  | znížená | 0 | 0 | 0 | 0 | 0 | 0 | 4 | K | 2 | ROZPOCET | 0 | 74.79 | 0 | 0 | 0 | 2 | 74.79 | 4 | 76
39 | K | 80343-0040 | Skúška tesnosti potrubia DN do 40 | m | 27 | 0.3 | 8.1 |  |  |  | znížená | 0 | 0 | 0 | 0 | 0 | 0 | 4 | K | 2 | ROZPOCET | 0 | 8.1 | 0 | 0 | 0 | 2 | 8.1 | 4 | 78
40 | K | 80343-0080 | Skúška tesnosti potrubia DN nad 40 do 80 | m | 18 | 0.65 | 11.7 |  |  |  | znížená | 0 | 0 | 0 | 0 | 0 | 0 | 4 | K | 2 | ROZPOCET | 0 | 11.7 | 0 | 0 | 0 | 2 | 11.7 | 4 | 80
41 | K | 80343-0200 | Skúška tesnosti potrubia DN nad 125 do 200 | kus | 3 | 1.27 | 3.81 |  |  |  | znížená | 0 | 0 | 0 | 0 | 0 | 0 | 4 | K | 2 | ROZPOCET | 0 | 3.81 | 0 | 0 | 0 | 2 | 3.81 | 4 | 82
42 | K | 80344-0050 | Hlavná tlaková skúška vzduchom 0,6 MPa 50 | m | 45 | 2.4 | 108 |  |  |  | znížená | 0 | 0 | 0 | 0 | 0 | 0 | 4 | K | 2 | ROZPOCET | 0 | 108 | 0 | 0 | 0 | 2 | 108 | 4 | 84
43 | K | 80344-0150 | Hlavná tlaková skúška vzduchom 0,6 MPa 150 | m | 3 | 2.64 | 7.92 |  |  |  | znížená | 0 | 0 | 0 | 0 | 0 | 0 | 4 | K | 2 | ROZPOCET | 0 | 7.92 | 0 | 0 | 0 | 2 | 7.92 | 4 | 86
44 | K | 80384-0020 | Napustenie potrubia OPZ | m | 33 | 1.01 | 33.33 |  |  |  | znížená | 0 | 0 | 0 | 0 | 0 | 0 | 4 | K | 2 | ROZPOCET | 0 | 33.33 | 0 | 0 | 0 | 2 | 33.33 | 4 | 88

## 05 - Bezenova technologia...
[9 empty] | >> skryté stĺpce << | [9 empty] | {2c8d03b6-a873-48db-9e50-1236489f4d54}
0
| KRYCÍ LIST ROZPOČTU | [8 empty] | v --- nižšie sa nachádzajú doplnkové a pomocné údaje k zostavám --- v | [8 empty] | False
Stavba:
Obnova Mestskej plávarne Trebišov
Objekt:
05 - Bezenova technologia - Bazen 25x15
| JKSO: |  |  |  |  | KS:
| Miesto: |  | Trebišov |  |  | Dátum: | 31. 1. 2020
| Objednávateľ: |  |  |  |  | IČO:
|  | Mesto Trebišov |  |  |  | IČ DPH:
| Zhotoviteľ: |  |  |  |  | IČO: | 31617913
|  | H B H, a.s. |  |  |  | IČ DPH: | SK2020440015
| Projektant: |  |  |  |  | IČO:
IČ DPH:
| Spracovateľ: |  |  |  |  | IČO:
IČ DPH:
Poznámka:
| Náklady z rozpočtu | [5 empty] | 149386.886
| Ostatné náklady | [5 empty] | 4950
| Cena bez DPH | [5 empty] | 154336.89
|  |  | Základ dane |  |  | Sadzba dane | Výška dane
| DPH | základná | 0 |  |  | 20% | 0
|  | znížená | 149386.88 |  |  | 20% | 29877.38
|  | zákl. prenesená | 0 |  |  | 20% | 0
|  | zníž. prenesená | 0 |  |  | 20% | 0
|  | nulová | 0 |  |  | 0% | 0
| Cena s DPH |  |  | v | EUR |  | 184214.27
| Projektant |  |  | Spracovateľ
| Dátum a podpis: |  | Pečiatka | Dátum a podpis: |  |  | Pečiatka
| Objednávateľ |  |  | Zhotoviteľ
| Dátum a podpis: |  | Pečiatka | Dátum a podpis: |  |  | Pečiatka
REKAPITULÁCIA ROZPOČTU
Stavba:
Obnova Mestskej plávarne Trebišov
Objekt:
05 - Bezenova technologia - Bazen 25x15
Miesto: |  |  | Trebišov |  |  | Dátum: | 31. 1. 2020
Objednávateľ: |  |  | Mesto Trebišov |  |  | Projektant:
Zhotoviteľ: |  |  | H B H, a.s. |  |  | Spracovateľ:
Kód dielu - Popis | [6 empty] | Cena celkom [EUR]
1) Náklady z rozpočtu | [6 empty] | 149386.886 | [12 empty] | -1
| D1 - Bazén - povrch : | [5 empty] | 149386.886
2) Ostatné náklady | [6 empty] | 4950 |  |  |  | DPH
Celkové náklady za stavbu 1) + 2) | [6 empty] | 154336.89
ROZPOČET
Stavba:
Obnova Mestskej plávarne Trebišov
Objekt:
05 - Bezenova technologia - Bazen 25x15
Miesto: |  |  | Trebišov |  |  | Dátum: | 31. 1. 2020
Objednávateľ: |  |  | Mesto Trebišov |  |  | Projektant:
Zhotoviteľ: |  |  | H B H, a.s. |  |  | Spracovateľ:
PČ | Typ | Kód | Popis | MJ | Množstvo | J.cena [EUR] | Cena celkom [EUR] | Cenová sústava |  |  | DPH | J. Nh [h] | Nh celkom [h] | J. hmotnosť [t] | Hmotnosť celkom [t] | J. suť [t] | Suť Celkom [t]
Náklady z rozpočtu | [6 empty] | 149386.886 | [5 empty] | 0 |  | 0 |  | 0 |  | D | -1 | [7 empty] | 149386.886
| D | D1 | Bazén - povrch : |  |  |  | 149386.886 | [5 empty] | 0 |  | 0 |  | 0 | 1 | D | 0 | ROZPOCET | [6 empty] | 149386.886
0 | K | Pol1 | prívodná dýza dnová 2"/50 regulovateľná- prívod vody do bazéna, NEREZ, na fóliu, Q=12 | ks | 17 | 133.92 | 2276.64 |  |  |  | znížená | 0 | 0 | 0 | 0 | 0 | 0 | 4 | K | 1 | ROZPOCET | 0 | 2276.64 | 0 | 0 | 0 | 2 | 2276.64 | 4 | 2
0 | K | Pol2 | dnový výpust - vypúšťanie vody z bazéna, fóliový bazén | kompl | 2 | 535.68 | 1071.36 |  |  |  | znížená | 0 | 0 | 0 | 0 | 0 | 0 | 4 | K | 1 | ROZPOCET | 0 | 1071.36 | 0 | 0 | 0 | 2 | 1071.36 | 4 | 4
0 | K | Pol3 | rebrík 3 stupňový široký, s púzdrom | ks | 2 | 362.88 | 725.76 |  |  |  | znížená | 0 | 0 | 0 | 0 | 0 | 0 | 4 | K | 1 | ROZPOCET | 0 | 725.76 | 0 | 0 | 0 | 2 | 725.76 | 4 | 6
0 | K | Pol4 | rebrík 4 stupňový široký, s púzdrom | ks | 2 | 401.76 | 803.52 |  |  |  | znížená | 0 | 0 | 0 | 0 | 0 | 0 | 4 | K | 1 | ROZPOCET | 0 | 803.52 | 0 | 0 | 0 | 2 | 803.52 | 4 | 8
0 | K | Pol5 | prepadová mriežka plastová na prekrytie prepadového žľabu - šírka 240mm priama | m | 80.5 | 39.852 | 3208.09 |  |  |  | znížená | 0 | 0 | 0 | 0 | 0 | 0 | 4 | K | 1 | ROZPOCET | 0 | 3208.09 | 0 | 0 | 0 | 2 | 3208.086 | 4 | 10
0 | K | Pol6 | Vyrovnávacia nádrž z PP panelov, rozmery 6 x 4 x 2,5 m | kompl | 1 | 12960 | 12960 |  |  |  | znížená | 0 | 0 | 0 | 0 | 0 | 0 | 4 | K | 1 | ROZPOCET | 0 | 12960 | 0 | 0 | 0 | 2 | 12960 | 4 | 12
0 | K | Pol7 | Filter gravitačný, rozmery 6x1,3 m, QF= 160 m3/h, Qpr= 100 m3/h alebo ekvivalent | kompl | 1 | 25315.2 | 25315.2 |  |  |  | znížená | 0 | 0 | 0 | 0 | 0 | 0 | 4 | K | 1 | ROZPOCET | 0 | 25315.2 | 0 | 0 | 0 | 2 | 25315.2 | 4 | 14
0 | K | Pol8 | Čerpadlo BADU Resort 80, - 70m3 / 12m, 4 kW 400 V alebo ekvivalent | ks | 2 | 1458 | 2916 |  |  |  | znížená | 0 | 0 | 0 | 0 | 0 | 0 | 4 | K | 1 | ROZPOCET | 0 | 2916 | 0 | 0 | 0 | 2 | 2916 | 4 | 16
0 | K | Pol9 | Pracie čerpadlo BADU BlOCK 100/200, Q=140m3/h, H=10m, P=5,5 kW alebo ekvivalent - zahrnuté v pol. 7 | ks | 1 | 0 | 0 |  |  |  | znížená | 0 | 0 | 0 | 0 | 0 | 0 | 4 | K | 1 | ROZPOCET | 0 | 0 | 0 | 0 | 0 | 2 | 0 | 4 | 18
0 | K | Pol10 | frekvenčný menič k praciemu čerpadlo do 7 kW - zahrnuté v pol. 7 | ks | 1 | 0 | 0 |  |  |  | znížená | 0 | 0 | 0 | 0 | 0 | 0 | 4 | K | 1 | ROZPOCET | 0 | 0 | 0 | 0 | 0 | 2 | 0 | 4 | 20
0 | K | Pol11 | Filtračný materiál zeolit - zahrnuté v pol. 7 | kg | 9000 | 0 | 0 |  |  |  | znížená | 0 | 0 | 0 | 0 | 0 | 0 | 4 | K | 1 | ROZPOCET | 0 | 0 | 0 | 0 | 0 | 2 | 0 | 4 | 22
0 | K | Pol12 | Automatická regulácia dezinfekčného prostriedku (meranie ORP, voľný Cl, celkový CL) a regulácia hodnoty pH, dávkovanie koagulantu, vrátane 3 membránových čerpadiel | kompl | 1 | 7689.6 | 7689.6 |  |  |  | znížená | 0 | 0 | 0 | 0 | 0 | 0 | 4 | K | 1 | ROZPOCET | 0 | 7689.6 | 0 | 0 | 0 | 2 | 7689.6 | 4 | 24
0 | K | Pol13 | Snímač teploty k dávkovaciemu zariadeniu Ase alebo ekvivalent | kompl | 1 | 64.8 | 64.8 |  |  |  | znížená | 0 | 0 | 0 | 0 | 0 | 0 | 4 | K | 1 | ROZPOCET | 0 | 64.8 | 0 | 0 | 0 | 2 | 64.8 | 4 | 26
0 | K | Pol14 | Tlakový hladinomer k dávkovaciemu zariadeniu Ase alebo ekvivalent | ks | 1 | 583.2 | 583.2 |  |  |  | znížená | 0 | 0 | 0 | 0 | 0 | 0 | 4 | K | 1 | ROZPOCET | 0 | 583.2 | 0 | 0 | 0 | 2 | 583.2 | 4 | 28
0 | K | Pol15 | dezinfekcia bazénovej vody ozónom a UV žiarením, LifeOX-M140-160.EP alebo ekvivalent | kompl | 1 | 28566 | 28566 |  |  |  | znížená | 0 | 0 | 0 | 0 | 0 | 0 | 4 | K | 1 | ROZPOCET | 0 | 28566 | 0 | 0 | 0 | 2 | 28566 | 4 | 30
0 | K | Pol16 | plnoprietočný výmenník tepla B 1000 - 292kW (320m3) alebo ekvivalent | ks | 2 | 1738.8 | 3477.6 |  |  |  | znížená | 0 | 0 | 0 | 0 | 0 | 0 | 4 | K | 1 | ROZPOCET | 0 | 3477.6 | 0 | 0 | 0 | 2 | 3477.6 | 4 | 32
0 | K | Pol17 | obehové čerpadlo - kúrenársky okruh - BADU 21/80 - 32G alebo ekvivalent | ks | 1 | 872.64 | 872.64 |  |  |  | znížená | 0 | 0 | 0 | 0 | 0 | 0 | 4 | K | 1 | ROZPOCET | 0 | 872.64 | 0 | 0 | 0 | 2 | 872.64 | 4 | 34
0 | K | Pol18 | autom. regulácia hlad. vody vo vyrov. nádrži - klapka DN80 + servo | kompl | 1 | 1188 | 1188 |  |  |  | znížená | 0 | 0 | 0 | 0 | 0 | 0 | 4 | K | 1 | ROZPOCET | 0 | 1188 | 0 | 0 | 0 | 2 | 1188 | 4 | 36
0 | K | Pol19 | PVC potrubie, PVC tvarovky, PVC armatúry - výkaz na konci | kompl | 1 | 0 | 0 |  |  |  | znížená | 0 | 0 | 0 | 0 | 0 | 0 | 4 | K | 1 | ROZPOCET | 0 | 0 | 0 | 0 | 0 | 2 | 0 | 4 | 38
0 | K | Pol20 | funkčné skúšky | hod | 8 | 43.2 | 345.6 |  |  |  | znížená | 0 | 0 | 0 | 0 | 0 | 0 | 4 | K | 1 | ROZPOCET | 0 | 345.6 | 0 | 0 | 0 | 2 | 345.6 | 4 | 40
0 | K | Pol21 | montáž bazénovej techniky - základné prvky do telesa bazéna a PVC rozvody k strojovni | hod | 100 | 27 | 2700 |  |  |  | znížená | 0 | 0 | 0 | 0 | 0 | 0 | 4 | K | 1 | ROZPOCET | 0 | 2700 | 0 | 0 | 0 | 2 | 2700 | 4 | 42
0 | K | Pol22 | montáž bazénovej techniky - bazénová technológia | hod | 400 | 37.8 | 15120 |  |  |  | znížená | 0 | 0 | 0 | 0 | 0 | 0 | 4 | K | 1 | ROZPOCET | 0 | 15120 | 0 | 0 | 0 | 2 | 15120 | 4 | 44
0 | K | Pol23 | montáž bazénovej techniky - položenie PVC bazénovej fólie | m2 | 550 | 16.2 | 8910 |  |  |  | znížená | 0 | 0 | 0 | 0 | 0 | 0 | 4 | K | 1 | ROZPOCET | 0 | 8910 | 0 | 0 | 0 | 2 | 8910 | 4 | 46
0 | K | Pol24 | montáž bazénovej techniky - potiahnutie prepadového žľabu PVC fóliou | bm | 80 | 16.2 | 1296 |  |  |  | znížená | 0 | 0 | 0 | 0 | 0 | 0 | 4 | K | 1 | ROZPOCET | 0 | 1296 | 0 | 0 | 0 | 2 | 1296 | 4 | 48
0 | K | Pol25 | Rura PVC Ø160 /PN 6 | bm | 48 | 14.04 | 673.92 |  |  |  | znížená | 0 | 0 | 0 | 0 | 0 | 0 | 4 | K | 1 | ROZPOCET | 0 | 673.92 | 0 | 0 | 0 | 2 | 673.92 | 4 | 50
0 | K | Pol26 | Uzatváracia klapka so servopohonom PVC Ø160 | ks | 7 | 1680.48 | 11763.36 |  |  |  | znížená | 0 | 0 | 0 | 0 | 0 | 0 | 4 | K | 1 | ROZPOCET | 0 | 11763.36 | 0 | 0 | 0 | 2 | 11763.36 | 4 | 52
0 | K | Pol27 | Prírubový spoj PVC Ø160 | ks | 11 | 70.2 | 772.2 |  |  |  | znížená | 0 | 0 | 0 | 0 | 0 | 0 | 4 | K | 1 | ROZPOCET | 0 | 772.2 | 0 | 0 | 0 | 2 | 772.2 | 4 | 54
0 | K | Pol28 | Koleno PVC Ø160 | ks | 8 | 36.3852 | 291.08 |  |  |  | znížená | 0 | 0 | 0 | 0 | 0 | 0 | 4 | K | 1 | ROZPOCET | 0 | 291.08 | 0 | 0 | 0 | 2 | 291.082 | 4 | 56
0 | K | Pol29 | T kus PVC Ø160 | ks | 10 | 45.9108 | 459.11 |  |  |  | znížená | 0 | 0 | 0 | 0 | 0 | 0 | 4 | K | 1 | ROZPOCET | 0 | 459.11 | 0 | 0 | 0 | 2 | 459.108 | 4 | 58
0 | K | Pol30 | redukcia PVC Ø160/110 | ks | 10 | 13.4244 | 134.24 |  |  |  | znížená | 0 | 0 | 0 | 0 | 0 | 0 | 4 | K | 1 | ROZPOCET | 0 | 134.24 | 0 | 0 | 0 | 2 | 134.244 | 4 | 60
0 | K | Pol31 | Uzatváracia klapka PVC Ø200 | ks | 1 | 268.596 | 268.6 |  |  |  | znížená | 0 | 0 | 0 | 0 | 0 | 0 | 4 | K | 1 | ROZPOCET | 0 | 268.6 | 0 | 0 | 0 | 2 | 268.596 | 4 | 62
0 | K | Pol32 | Prírubový spoj PVC Ø200 | ks | 1 | 103.68 | 103.68 |  |  |  | znížená | 0 | 0 | 0 | 0 | 0 | 0 | 4 | K | 1 | ROZPOCET | 0 | 103.68 | 0 | 0 | 0 | 2 | 103.68 | 4 | 64
0 | K | Pol33 | Rura PVC Ø200 /PN 6 | bm | 8 | 21.4272 | 171.42 |  |  |  | znížená | 0 | 0 | 0 | 0 | 0 | 0 | 4 | K | 1 | ROZPOCET | 0 | 171.42 | 0 | 0 | 0 | 2 | 171.418 | 4 | 66
0 | K | Pol34 | Koleno PVC Ø200 | ks | 1 | 54.9072 | 54.91 |  |  |  | znížená | 0 | 0 | 0 | 0 | 0 | 0 | 4 | K | 1 | ROZPOCET | 0 | 54.91 | 0 | 0 | 0 | 2 | 54.907 | 4 | 68
0 | K | Pol35 | Uzatváracia klapka so servopohonom PVC Ø250 | ks | 1 | 2538 | 2538 |  |  |  | znížená | 0 | 0 | 0 | 0 | 0 | 0 | 4 | K | 1 | ROZPOCET | 0 | 2538 | 0 | 0 | 0 | 2 | 2538 | 4 | 70
0 | K | Pol36 | Prírubový spoj PVC Ø250 | ks | 1 | 291.6 | 291.6 |  |  |  | znížená | 0 | 0 | 0 | 0 | 0 | 0 | 4 | K | 1 | ROZPOCET | 0 | 291.6 | 0 | 0 | 0 | 2 | 291.6 | 4 | 72
0 | K | Pol37 | Rura PVC Ø250 /PN 6 | bm | 36 | 32.7348 | 1178.45 |  |  |  | znížená | 0 | 0 | 0 | 0 | 0 | 0 | 4 | K | 1 | ROZPOCET | 0 | 1178.45 | 0 | 0 | 0 | 2 | 1178.453 | 4 | 74
0 | K | Pol38 | Koleno PVC Ø250 | ks | 6 | 226.5624 | 1359.37 |  |  |  | znížená | 0 | 0 | 0 | 0 | 0 | 0 | 4 | K | 1 | ROZPOCET | 0 | 1359.37 | 0 | 0 | 0 | 2 | 1359.374 | 4 | 76
0 | K | Pol39 | Rura PVC Ø140 /PN 6 | bm | 6 | 12.7116 | 76.27 |  |  |  | znížená | 0 | 0 | 0 | 0 | 0 | 0 | 4 | K | 1 | ROZPOCET | 0 | 76.27 | 0 | 0 | 0 | 2 | 76.27 | 4 | 78
0 | K | Pol40 | redukcia PVC Ø110/140 | ks | 2 | 9.7308 | 19.46 |  |  |  | znížená | 0 | 0 | 0 | 0 | 0 | 0 | 4 | K | 1 | ROZPOCET | 0 | 19.46 | 0 | 0 | 0 | 2 | 19.462 | 4 | 80
0 | K | Pol41 | Uzatváracia klapka PVC Ø140 | ks | 2 | 147.5496 | 295.1 |  |  |  | znížená | 0 | 0 | 0 | 0 | 0 | 0 | 4 | K | 1 | ROZPOCET | 0 | 295.1 | 0 | 0 | 0 | 2 | 295.099 | 4 | 82
0 | K | Pol42 | Prírubový spoj PVC Ø140 | ks | 2 | 60.48 | 120.96 |  |  |  | znížená | 0 | 0 | 0 | 0 | 0 | 0 | 4 | K | 1 | ROZPOCET | 0 | 120.96 | 0 | 0 | 0 | 2 | 120.96 | 4 | 84
0 | K | Pol43 | Spätná klapka PVC Ø140 | ks | 2 | 43.9344 | 87.87 |  |  |  | znížená | 0 | 0 | 0 | 0 | 0 | 0 | 4 | K | 1 | ROZPOCET | 0 | 87.87 | 0 | 0 | 0 | 2 | 87.869 | 4 | 86
0 | K | Pol42 | Prírubový spoj PVC Ø140 | ks | 2 | 60.48 | 120.96 |  |  |  | znížená | 0 | 0 | 0 | 0 | 0 | 0 | 4 | K | 1 | ROZPOCET | 0 | 120.96 | 0 | 0 | 0 | 2 | 120.96 | 4 | 88
0 | K | Pol44 | Koleno PVC Ø140 | ks | 2 | 32.0868 | 64.17 |  |  |  | znížená | 0 | 0 | 0 | 0 | 0 | 0 | 4 | K | 1 | ROZPOCET | 0 | 64.17 | 0 | 0 | 0 | 2 | 64.174 | 4 | 90
0 | K | Pol45 | redukcia PVC Ø140/160 | ks | 2 | 12.7656 | 25.53 |  |  |  | znížená | 0 | 0 | 0 | 0 | 0 | 0 | 4 | K | 1 | ROZPOCET | 0 | 25.53 | 0 | 0 | 0 | 2 | 25.531 | 4 | 92
0 | K | Pol46 | redukcia PVC Ø160/225 | ks | 2 | 33.3936 | 66.79 |  |  |  | znížená | 0 | 0 | 0 | 0 | 0 | 0 | 4 | K | 1 | ROZPOCET | 0 | 66.79 | 0 | 0 | 0 | 2 | 66.787 | 4 | 94
0 | K | Pol47 | T kus PVC Ø225 | ks | 1 | 98.064 | 98.06 |  |  |  | znížená | 0 | 0 | 0 | 0 | 0 | 0 | 4 | K | 1 | ROZPOCET | 0 | 98.06 | 0 | 0 | 0 | 2 | 98.064 | 4 | 96
0 | K | Pol48 | Rura PVC Ø225 /PN 6 | bm | 18 | 37.8 | 680.4 |  |  |  | znížená | 0 | 0 | 0 | 0 | 0 | 0 | 4 | K | 1 | ROZPOCET | 0 | 680.4 | 0 | 0 | 0 | 2 | 680.4 | 4 | 98
0 | K | Pol49 | Koleno PVC Ø225 | ks | 6 | 87.9444 | 527.67 |  |  |  | znížená | 0 | 0 | 0 | 0 | 0 | 0 | 4 | K | 1 | ROZPOCET | 0 | 527.67 | 0 | 0 | 0 | 2 | 527.666 | 4 | 100
0 | K | Pol47 | T kus PVC Ø225 | ks | 2 | 98.064 | 196.13 |  |  |  | znížená | 0 | 0 | 0 | 0 | 0 | 0 | 4 | K | 1 | ROZPOCET | 0 | 196.13 | 0 | 0 | 0 | 2 | 196.128 | 4 | 102
0 | K | Pol50 | redukcia PVC Ø225/160 | ks | 2 | 33.3936 | 66.79 |  |  |  | znížená | 0 | 0 | 0 | 0 | 0 | 0 | 4 | K | 1 | ROZPOCET | 0 | 66.79 | 0 | 0 | 0 | 2 | 66.787 | 4 | 104
0 | K | Pol25 | Rura PVC Ø160 /PN 6 | bm | 18 | 13.8996 | 250.19 |  |  |  | znížená | 0 | 0 | 0 | 0 | 0 | 0 | 4 | K | 1 | ROZPOCET | 0 | 250.19 | 0 | 0 | 0 | 2 | 250.193 | 4 | 106
0 | K | Pol28 | Koleno PVC Ø160 | ks | 4 | 36.3852 | 145.54 |  |  |  | znížená | 0 | 0 | 0 | 0 | 0 | 0 | 4 | K | 1 | ROZPOCET | 0 | 145.54 | 0 | 0 | 0 | 2 | 145.541 | 4 | 108
0 | K | Pol29 | T kus PVC Ø160 | ks | 4 | 45.9108 | 183.64 |  |  |  | znížená | 0 | 0 | 0 | 0 | 0 | 0 | 4 | K | 1 | ROZPOCET | 0 | 183.64 | 0 | 0 | 0 | 2 | 183.643 | 4 | 110
0 | K | Pol30 | redukcia PVC Ø160/110 | ks | 6 | 13.4244 | 80.55 |  |  |  | znížená | 0 | 0 | 0 | 0 | 0 | 0 | 4 | K | 1 | ROZPOCET | 0 | 80.55 | 0 | 0 | 0 | 2 | 80.546 | 4 | 112
0 | K | Pol51 | Rura PVC Ø110 /PN 6 | bm | 60 | 6.7824 | 406.94 |  |  |  | znížená | 0 | 0 | 0 | 0 | 0 | 0 | 4 | K | 1 | ROZPOCET | 0 | 406.94 | 0 | 0 | 0 | 2 | 406.944 | 4 | 114
0 | K | Pol52 | Koleno PVC Ø160 /45° | ks | 6 | 32.13 | 192.78 |  |  |  | znížená | 0 | 0 | 0 | 0 | 0 | 0 | 4 | K | 1 | ROZPOCET | 0 | 192.78 | 0 | 0 | 0 | 2 | 192.78 | 4 | 116
0 | K | Pol53 | T kus PVC Ø110/63/110 | ks | 17 | 24.3108 | 413.28 |  |  |  | znížená | 0 | 0 | 0 | 0 | 0 | 0 | 4 | K | 1 | ROZPOCET | 0 | 413.28 | 0 | 0 | 0 | 2 | 413.284 | 4 | 118
0 | K | Pol54 | redukcia PVC Ø110/63 | ks | 6 | 5.2596 | 31.56 |  |  |  | znížená | 0 | 0 | 0 | 0 | 0 | 0 | 4 | K | 1 | ROZPOCET | 0 | 31.56 | 0 | 0 | 0 | 2 | 31.558 | 4 | 120
0 | K | Pol55 | Rura PVC Ø63 /PN 6 | bm | 31 | 2.3976 | 74.33 |  |  |  | znížená | 0 | 0 | 0 | 0 | 0 | 0 | 4 | K | 1 | ROZPOCET | 0 | 74.33 | 0 | 0 | 0 | 2 | 74.326 | 4 | 122
0 | K | Pol56 | Koleno PVC Ø63 | ks | 4 | 2.1924 | 8.77 |  |  |  | znížená | 0 | 0 | 0 | 0 | 0 | 0 | 4 | K | 1 | ROZPOCET | 0 | 8.77 | 0 | 0 | 0 | 2 | 8.77 | 4 | 124
0 | K | Pol57 | T kus PVC Ø63 | ks | 2 | 2.7972 | 5.59 |  |  |  | znížená | 0 | 0 | 0 | 0 | 0 | 0 | 4 | K | 1 | ROZPOCET | 0 | 5.59 | 0 | 0 | 0 | 2 | 5.594 | 4 | 126
0 | K | Pol58 | prechod s vnút závitom PVC Ø63 / 2" | ks | 17 | 4.374 | 74.36 |  |  |  | znížená | 0 | 0 | 0 | 0 | 0 | 0 | 4 | K | 1 | ROZPOCET | 0 | 74.36 | 0 | 0 | 0 | 2 | 74.358 | 4 | 128
0 | K | Pol59 | príruba PVC Ø160 | ks | 2 | 26.7192 | 53.44 |  |  |  | znížená | 0 | 0 | 0 | 0 | 0 | 0 | 4 | K | 1 | ROZPOCET | 0 | 53.44 | 0 | 0 | 0 | 2 | 53.438 | 4 | 130
0 | K | Pol25 | Rura PVC Ø160 /PN 6 | bm | 24 | 13.8996 | 333.59 |  |  |  | znížená | 0 | 0 | 0 | 0 | 0 | 0 | 4 | K | 1 | ROZPOCET | 0 | 333.59 | 0 | 0 | 0 | 2 | 333.59 | 4 | 132
0 | K | Pol28 | Koleno PVC Ø160 | ks | 8 | 36.3852 | 291.08 |  |  |  | znížená | 0 | 0 | 0 | 0 | 0 | 0 | 4 | K | 1 | ROZPOCET | 0 | 291.08 | 0 | 0 | 0 | 2 | 291.082 | 4 | 134
0 | K | Pol60 | Uzatváracia klapka PVC Ø160 | ks | 2 | 180.414 | 360.83 |  |  |  | znížená | 0 | 0 | 0 | 0 | 0 | 0 | 4 | K | 1 | ROZPOCET | 0 | 360.83 | 0 | 0 | 0 | 2 | 360.828 | 4 | 136
0 | K | Pol27 | Prírubový spoj PVC Ø160 | ks | 2 | 70.2 | 140.4 |  |  |  | znížená | 0 | 0 | 0 | 0 | 0 | 0 | 4 | K | 1 | ROZPOCET | 0 | 140.4 | 0 | 0 | 0 | 2 | 140.4 | 4 | 138
0 | K | Pol61 | Rura PVC Ø40 /PN 6 | bm | 40 | 1.2744 | 50.98 |  |  |  | znížená | 0 | 0 | 0 | 0 | 0 | 0 | 4 | K | 1 | ROZPOCET | 0 | 50.98 | 0 | 0 | 0 | 2 | 50.976 | 4 | 140
0 | K | Pol62 | Koleno PVC Ø40 | ks | 12 | 1.0152 | 12.18 |  |  |  | znížená | 0 | 0 | 0 | 0 | 0 | 0 | 4 | K | 1 | ROZPOCET | 0 | 12.18 | 0 | 0 | 0 | 2 | 12.182 | 4 | 142
0 | K | Pol63 | rúra kanaliz. PVC Ø110 | bm | 110 | 3.6504 | 401.54 |  |  |  | znížená | 0 | 0 | 0 | 0 | 0 | 0 | 4 | K | 1 | ROZPOCET | 0 | 401.54 | 0 | 0 | 0 | 2 | 401.544 | 4 | 144
0 | K | Pol64 | Koleno kanaliz. PVC Ø110 / 30° | ks | 52 | 1.3824 | 71.88 |  |  |  | znížená | 0 | 0 | 0 | 0 | 0 | 0 | 4 | K | 1 | ROZPOCET | 0 | 71.88 | 0 | 0 | 0 | 2 | 71.885 | 4 | 146
0 | K | Pol65 | odbočka kanaliz PVC Ø 250 / 110 - 45° | ks | 26 | 25.5744 | 664.93 |  |  |  | znížená | 0 | 0 | 0 | 0 | 0 | 0 | 4 | K | 1 | ROZPOCET | 0 | 664.93 | 0 | 0 | 0 | 2 | 664.934 | 4 | 148
0 | K | Pol66 | rúra kanaliz. PVC Ø250 | bm | 110 | 20.7468 | 2282.15 |  |  |  | znížená | 0 | 0 | 0 | 0 | 0 | 0 | 4 | K | 1 | ROZPOCET | 0 | 2282.15 | 0 | 0 | 0 | 2 | 2282.148 | 4 | 150
0 | K | Pol67 | Koleno kanaliz. PVC Ø250 / 45° | ks | 16 | 16.2648 | 260.24 |  |  |  | znížená | 0 | 0 | 0 | 0 | 0 | 0 | 4 | K | 1 | ROZPOCET | 0 | 260.24 | 0 | 0 | 0 | 2 | 260.237 | 4 | 152

## 06 - Bazenova technologia...
[9 empty] | >> skryté stĺpce << | [9 empty] | {c440177c-bdd0-449d-8304-545e6281a4eb}
0
| KRYCÍ LIST ROZPOČTU | [8 empty] | v --- nižšie sa nachádzajú doplnkové a pomocné údaje k zostavám --- v | [8 empty] | False
Stavba:
Obnova Mestskej plávarne Trebišov
Objekt:
06 - Bazenova technologia - Bazen 10x3
| JKSO: |  |  |  |  | KS:
| Miesto: |  | Trebišov |  |  | Dátum: | 31. 1. 2020
| Objednávateľ: |  |  |  |  | IČO:
|  | Mesto Trebišov |  |  |  | IČ DPH:
| Zhotoviteľ: |  |  |  |  | IČO: | 31617913
|  | H B H, a.s. |  |  |  | IČ DPH: | SK2020440015
| Projektant: |  |  |  |  | IČO:
IČ DPH:
| Spracovateľ: |  |  |  |  | IČO:
IČ DPH:
Poznámka:
| Náklady z rozpočtu | [5 empty] | 56097.197
| Ostatné náklady | [5 empty] | 550
| Cena bez DPH | [5 empty] | 56647.2
|  |  | Základ dane |  |  | Sadzba dane | Výška dane
| DPH | základná | 0 |  |  | 20% | 0
|  | znížená | 56097.2 |  |  | 20% | 11219.44
|  | zákl. prenesená | 0 |  |  | 20% | 0
|  | zníž. prenesená | 0 |  |  | 20% | 0
|  | nulová | 0 |  |  | 0% | 0
| Cena s DPH |  |  | v | EUR |  | 67866.64
| Projektant |  |  | Spracovateľ
| Dátum a podpis: |  | Pečiatka | Dátum a podpis: |  |  | Pečiatka
| Objednávateľ |  |  | Zhotoviteľ
| Dátum a podpis: |  | Pečiatka | Dátum a podpis: |  |  | Pečiatka
REKAPITULÁCIA ROZPOČTU
Stavba:
Obnova Mestskej plávarne Trebišov
Objekt:
06 - Bazenova technologia - Bazen 10x3
Miesto: |  |  | Trebišov |  |  | Dátum: | 31. 1. 2020
Objednávateľ: |  |  | Mesto Trebišov |  |  | Projektant:
Zhotoviteľ: |  |  | H B H, a.s. |  |  | Spracovateľ:
Kód dielu - Popis | [6 empty] | Cena celkom [EUR]
1) Náklady z rozpočtu | [6 empty] | 56097.197 | [12 empty] | -1
| D1 - Bazén - povrch : | [5 empty] | 56097.197
2) Ostatné náklady | [6 empty] | 550 |  |  |  | DPH
Celkové náklady za stavbu 1) + 2) | [6 empty] | 56647.2
ROZPOČET
Stavba:
Obnova Mestskej plávarne Trebišov
Objekt:
06 - Bazenova technologia - Bazen 10x3
Miesto: |  |  | Trebišov |  |  | Dátum: | 31. 1. 2020
Objednávateľ: |  |  | Mesto Trebišov |  |  | Projektant:
Zhotoviteľ: |  |  | H B H, a.s. |  |  | Spracovateľ:
PČ | Typ | Kód | Popis | MJ | Množstvo | J.cena [EUR] | Cena celkom [EUR] | Cenová sústava |  |  | DPH | J. Nh [h] | Nh celkom [h] | J. hmotnosť [t] | Hmotnosť celkom [t] | J. suť [t] | Suť Celkom [t]
Náklady z rozpočtu | [6 empty] | 56097.197 | [5 empty] | 0 |  | 0 |  | 0 |  | D | -1 | [7 empty] | 56097.197
| D | D1 | Bazén - povrch : |  |  |  | 56097.197 | [5 empty] | 0 |  | 0 |  | 0 | 1 | D | 0 | ROZPOCET | [6 empty] | 56097.197
0 | K | Pol1 | prívodná dýza dnová 2"/50 regulovateľná- prívod vody do bazéna, NEREZ, na fóliu, Q=12 | ks | 3 | 133.92 | 401.76 |  |  |  | znížená | 0 | 0 | 0 | 0 | 0 | 0 | 4 | K | 1 | ROZPOCET | 0 | 401.76 | 0 | 0 | 0 | 2 | 401.76 | 4 | 2
0 | K | Pol2 | dnový výpust - vypúšťanie vody z bazéna, fóliový bazén | kompl | 1 | 535.68 | 535.68 |  |  |  | znížená | 0 | 0 | 0 | 0 | 0 | 0 | 4 | K | 1 | ROZPOCET | 0 | 535.68 | 0 | 0 | 0 | 2 | 535.68 | 4 | 4
0 | K | Pol5 | prepadová mriežka plastová na prekrytie prepadového žľabu - šírka 240mm priama | m | 26 | 39.852 | 1036.15 |  |  |  | znížená | 0 | 0 | 0 | 0 | 0 | 0 | 4 | K | 1 | ROZPOCET | 0 | 1036.15 | 0 | 0 | 0 | 2 | 1036.152 | 4 | 6
0 | K | Pol68 | Vyrovnávacia nádrž z PP panelov, rozmery 2 x 2 x 2 m | kompl | 1 | 3024 | 3024 |  |  |  | znížená | 0 | 0 | 0 | 0 | 0 | 0 | 4 | K | 1 | ROZPOCET | 0 | 3024 | 0 | 0 | 0 | 2 | 3024 | 4 | 8
0 | K | Pol69 | Filter gravitačný, rozmery 2x0,5 m, QF= 20 m3/h, Qpr= 23 m3/h | kompl | 1 | 3780 | 3780 |  |  |  | znížená | 0 | 0 | 0 | 0 | 0 | 0 | 4 | K | 1 | ROZPOCET | 0 | 3780 | 0 | 0 | 0 | 2 | 3780 | 4 | 10
0 | K | Pol70 | Čerpadlo BADU Prime 15, - 10 m3 / 12m, 0,75 kW 400 V alebo ekvivalent | ks | 2 | 691.2 | 1382.4 |  |  |  | znížená | 0 | 0 | 0 | 0 | 0 | 0 | 4 | K | 1 | ROZPOCET | 0 | 1382.4 | 0 | 0 | 0 | 2 | 1382.4 | 4 | 12
0 | K | Pol71 | Čerpadlo BADU Prime 48, - 42 m3 / 12m, 2,6 kW 400 V alebo ekvivalent | ks | 1 | 2047.68 | 2047.68 |  |  |  | znížená | 0 | 0 | 0 | 0 | 0 | 0 | 4 | K | 1 | ROZPOCET | 0 | 2047.68 | 0 | 0 | 0 | 2 | 2047.68 | 4 | 14
0 | K | Pol72 | Frekvenčný menič k praciemu čerpadlu do výkonu 3 kW - zahrnuté v pol. 69 | ks | 1 | 0 | 0 |  |  |  | znížená | 0 | 0 | 0 | 0 | 0 | 0 | 4 | K | 1 | ROZPOCET | 0 | 0 | 0 | 0 | 0 | 2 | 0 | 4 | 16
0 | K | Pol11 | Filtračný materiál zeolit - zahrnuté v pol. 69 | kg | 9000 | 0 | 0 |  |  |  | znížená | 0 | 0 | 0 | 0 | 0 | 0 | 4 | K | 1 | ROZPOCET | 0 | 0 | 0 | 0 | 0 | 2 | 0 | 4 | 18
0 | K | Pol12 | Automatická regulácia dezinfekčného prostriedku (meranie ORP, voľný Cl, celkový CL) a regulácia hodnoty pH, dávkovanie koagulantu, vrátane 3 membránových čerpadiel | kompl | 1 | 7689.6 | 7689.6 |  |  |  | znížená | 0 | 0 | 0 | 0 | 0 | 0 | 4 | K | 1 | ROZPOCET | 0 | 7689.6 | 0 | 0 | 0 | 2 | 7689.6 | 4 | 20
0 | K | Pol13 | Snímač teploty k dávkovaciemu zariadeniu Ase alebo ekvivalent | kompl | 1 | 64.8 | 64.8 |  |  |  | znížená | 0 | 0 | 0 | 0 | 0 | 0 | 4 | K | 1 | ROZPOCET | 0 | 64.8 | 0 | 0 | 0 | 2 | 64.8 | 4 | 22
0 | K | Pol14 | Tlakový hladinomer k dávkovaciemu zariadeniu Ase alebo ekvivalent | ks | 1 | 583.2 | 583.2 |  |  |  | znížená | 0 | 0 | 0 | 0 | 0 | 0 | 4 | K | 1 | ROZPOCET | 0 | 583.2 | 0 | 0 | 0 | 2 | 583.2 | 4 | 24
0 | K | Pol73 | dezinfekcia bazénovej vody ozónom a UV žiarením, LifeOX-M40.EP alebo ekvivalent | kompl | 1 | 17925.84 | 17925.84 |  |  |  | znížená | 0 | 0 | 0 | 0 | 0 | 0 | 4 | K | 1 | ROZPOCET | 0 | 17925.84 | 0 | 0 | 0 | 2 | 17925.84 | 4 | 26
0 | K | Pol74 | plnoprietočný výmenník tepla B 180 - 53kW (60m3) | ks | 1 | 576.72 | 576.72 |  |  |  | znížená | 0 | 0 | 0 | 0 | 0 | 0 | 4 | K | 1 | ROZPOCET | 0 | 576.72 | 0 | 0 | 0 | 2 | 576.72 | 4 | 28
0 | K | Pol75 | obehové čerpadlo - kúrenársky okruh - BADU 42/9 alebo ekvivalent | ks | 1 | 691.2 | 691.2 |  |  |  | znížená | 0 | 0 | 0 | 0 | 0 | 0 | 4 | K | 1 | ROZPOCET | 0 | 691.2 | 0 | 0 | 0 | 2 | 691.2 | 4 | 30
0 | K | Pol76 | autom. regulácia hlad. vody vo vyrov. nádrži - ventil DN25 + servo s vratnou pružinou | kompl | 1 | 399.6 | 399.6 |  |  |  | znížená | 0 | 0 | 0 | 0 | 0 | 0 | 4 | K | 1 | ROZPOCET | 0 | 399.6 | 0 | 0 | 0 | 2 | 399.6 | 4 | 32
0 | K | Pol77 | PVC potrubie, PVC tvarovky, PVC armatúry - výkaz na konci | kompl | 1 | 0 | 0 |  |  |  | znížená | 0 | 0 | 0 | 0 | 0 | 0 | 4 | K | 1 | ROZPOCET | 0 | 0 | 0 | 0 | 0 | 2 | 0 | 4 | 34
0 | K | Pol20 | funkčné skúšky | hod | 8 | 43.2 | 345.6 |  |  |  | znížená | 0 | 0 | 0 | 0 | 0 | 0 | 4 | K | 1 | ROZPOCET | 0 | 345.6 | 0 | 0 | 0 | 2 | 345.6 | 4 | 36
0 | K | Pol21 | montáž bazénovej techniky - základné prvky do telesa bazéna a PVC rozvody k strojovni | hod | 50 | 27 | 1350 |  |  |  | znížená | 0 | 0 | 0 | 0 | 0 | 0 | 4 | K | 1 | ROZPOCET | 0 | 1350 | 0 | 0 | 0 | 2 | 1350 | 4 | 38
0 | K | Pol22 | montáž bazénovej techniky - bazénová technológia | hod | 250 | 27 | 6750 |  |  |  | znížená | 0 | 0 | 0 | 0 | 0 | 0 | 4 | K | 1 | ROZPOCET | 0 | 6750 | 0 | 0 | 0 | 2 | 6750 | 4 | 40
0 | K | Pol23 | montáž bazénovej techniky - položenie PVC bazénovej fólie | m2 | 60 | 16.2 | 972 |  |  |  | znížená | 0 | 0 | 0 | 0 | 0 | 0 | 4 | K | 1 | ROZPOCET | 0 | 972 | 0 | 0 | 0 | 2 | 972 | 4 | 42
0 | K | Pol24 | montáž bazénovej techniky - potiahnutie prepadového žľabu PVC fóliou | bm | 24 | 16.2 | 388.8 |  |  |  | znížená | 0 | 0 | 0 | 0 | 0 | 0 | 4 | K | 1 | ROZPOCET | 0 | 388.8 | 0 | 0 | 0 | 2 | 388.8 | 4 | 44
0 | K | Pol78 | Rura PVC Ø90 /PN 10 | bm | 12 | 4.7088 | 56.51 |  |  |  | znížená | 0 | 0 | 0 | 0 | 0 | 0 | 4 | K | 1 | ROZPOCET | 0 | 56.51 | 0 | 0 | 0 | 2 | 56.506 | 4 | 46
0 | K | Pol79 | redukcia PVC Ø90/63 | ks | 4 | 4.7844 | 19.14 |  |  |  | znížená | 0 | 0 | 0 | 0 | 0 | 0 | 4 | K | 1 | ROZPOCET | 0 | 19.14 | 0 | 0 | 0 | 2 | 19.138 | 4 | 48
0 | K | Pol80 | Uzatváracia klapka so sevopohonom PVC Ø90 | ks | 3 | 683.64 | 2050.92 |  |  |  | znížená | 0 | 0 | 0 | 0 | 0 | 0 | 4 | K | 1 | ROZPOCET | 0 | 2050.92 | 0 | 0 | 0 | 2 | 2050.92 | 4 | 50
0 | K | Pol81 | Prírubový spoj PVC Ø90 | ks | 2 | 36.18 | 72.36 |  |  |  | znížená | 0 | 0 | 0 | 0 | 0 | 0 | 4 | K | 1 | ROZPOCET | 0 | 72.36 | 0 | 0 | 0 | 2 | 72.36 | 4 | 52
0 | K | Pol82 | Uzatvárací ventil so servopohonom PVC Ø63 | ks | 2 | 383.4 | 766.8 |  |  |  | znížená | 0 | 0 | 0 | 0 | 0 | 0 | 4 | K | 1 | ROZPOCET | 0 | 766.8 | 0 | 0 | 0 | 2 | 766.8 | 4 | 54
0 | K | Pol83 | Uzatvárací ventil PVC Ø63 | ks | 2 | 25.812 | 51.62 |  |  |  | znížená | 0 | 0 | 0 | 0 | 0 | 0 | 4 | K | 1 | ROZPOCET | 0 | 51.62 | 0 | 0 | 0 | 2 | 51.624 | 4 | 56
0 | K | Pol84 | Spätná klapka PVC Ø63 | ks | 2 | 28.2852 | 56.57 |  |  |  | znížená | 0 | 0 | 0 | 0 | 0 | 0 | 4 | K | 1 | ROZPOCET | 0 | 56.57 | 0 | 0 | 0 | 2 | 56.57 | 4 | 58
0 | K | Pol56 | Koleno PVC Ø63 | ks | 2 | 2.1924 | 4.38 |  |  |  | znížená | 0 | 0 | 0 | 0 | 0 | 0 | 4 | K | 1 | ROZPOCET | 0 | 4.38 | 0 | 0 | 0 | 2 | 4.385 | 4 | 60
0 | K | Pol85 | Koleno PVC Ø90 | ks | 8 | 6.7608 | 54.09 |  |  |  | znížená | 0 | 0 | 0 | 0 | 0 | 0 | 4 | K | 1 | ROZPOCET | 0 | 54.09 | 0 | 0 | 0 | 2 | 54.086 | 4 | 62
0 | K | Pol86 | T kus PVC Ø90 | ks | 1 | 10.908 | 10.91 |  |  |  | znížená | 0 | 0 | 0 | 0 | 0 | 0 | 4 | K | 1 | ROZPOCET | 0 | 10.91 | 0 | 0 | 0 | 2 | 10.908 | 4 | 64
0 | K | Pol87 | Uzatváracia klapka so sevopohonom PVC Ø160 | ks | 1 | 1680.48 | 1680.48 |  |  |  | znížená | 0 | 0 | 0 | 0 | 0 | 0 | 4 | K | 1 | ROZPOCET | 0 | 1680.48 | 0 | 0 | 0 | 2 | 1680.48 | 4 | 66
0 | K | Pol27 | Prírubový spoj PVC Ø160 | ks | 1 | 70.2 | 70.2 |  |  |  | znížená | 0 | 0 | 0 | 0 | 0 | 0 | 4 | K | 1 | ROZPOCET | 0 | 70.2 | 0 | 0 | 0 | 2 | 70.2 | 4 | 68
0 | K | Pol78 | Rura PVC Ø90 /PN 10 | bm | 24 | 4.7088 | 113.01 |  |  |  | znížená | 0 | 0 | 0 | 0 | 0 | 0 | 4 | K | 1 | ROZPOCET | 0 | 113.01 | 0 | 0 | 0 | 2 | 113.011 | 4 | 70
0 | K | Pol88 | T kus PVC Ø90/63/90 | ks | 4 | 16.4592 | 65.84 |  |  |  | znížená | 0 | 0 | 0 | 0 | 0 | 0 | 4 | K | 1 | ROZPOCET | 0 | 65.84 | 0 | 0 | 0 | 2 | 65.837 | 4 | 72
0 | K | Pol55 | Rura PVC Ø63 /PN 6 | bm | 6 | 2.3976 | 14.39 |  |  |  | znížená | 0 | 0 | 0 | 0 | 0 | 0 | 4 | K | 1 | ROZPOCET | 0 | 14.39 | 0 | 0 | 0 | 2 | 14.386 | 4 | 74
0 | K | Pol56 | Koleno PVC Ø63 | ks | 2 | 2.1924 | 4.38 |  |  |  | znížená | 0 | 0 | 0 | 0 | 0 | 0 | 4 | K | 1 | ROZPOCET | 0 | 4.38 | 0 | 0 | 0 | 2 | 4.385 | 4 | 76
0 | K | Pol58 | prechod s vnút závitom PVC Ø63 / 2" | ks | 4 | 4.374 | 17.5 |  |  |  | znížená | 0 | 0 | 0 | 0 | 0 | 0 | 4 | K | 1 | ROZPOCET | 0 | 17.5 | 0 | 0 | 0 | 2 | 17.496 | 4 | 78
0 | K | Pol59 | príruba PVC Ø160 | ks | 1 | 26.7192 | 26.72 |  |  |  | znížená | 0 | 0 | 0 | 0 | 0 | 0 | 4 | K | 1 | ROZPOCET | 0 | 26.72 | 0 | 0 | 0 | 2 | 26.719 | 4 | 80
0 | K | Pol25 | Rura PVC Ø160 /PN 6 | bm | 12 | 13.8996 | 166.8 |  |  |  | znížená | 0 | 0 | 0 | 0 | 0 | 0 | 4 | K | 1 | ROZPOCET | 0 | 166.8 | 0 | 0 | 0 | 2 | 166.795 | 4 | 82
0 | K | Pol28 | Koleno PVC Ø160 | ks | 6 | 36.3852 | 218.31 |  |  |  | znížená | 0 | 0 | 0 | 0 | 0 | 0 | 4 | K | 1 | ROZPOCET | 0 | 218.31 | 0 | 0 | 0 | 2 | 218.311 | 4 | 84
0 | K | Pol60 | Uzatváracia klapka PVC Ø160 | ks | 1 | 180.414 | 180.41 |  |  |  | znížená | 0 | 0 | 0 | 0 | 0 | 0 | 4 | K | 1 | ROZPOCET | 0 | 180.41 | 0 | 0 | 0 | 2 | 180.414 | 4 | 86
0 | K | Pol27 | Prírubový spoj PVC Ø160 | ks | 1 | 70.2 | 70.2 |  |  |  | znížená | 0 | 0 | 0 | 0 | 0 | 0 | 4 | K | 1 | ROZPOCET | 0 | 70.2 | 0 | 0 | 0 | 2 | 70.2 | 4 | 88
0 | K | Pol61 | Rura PVC Ø40 /PN 6 | bm | 18 | 1.2744 | 22.94 |  |  |  | znížená | 0 | 0 | 0 | 0 | 0 | 0 | 4 | K | 1 | ROZPOCET | 0 | 22.94 | 0 | 0 | 0 | 2 | 22.939 | 4 | 90
0 | K | Pol62 | Koleno PVC Ø40 | ks | 12 | 1.0152 | 12.18 |  |  |  | znížená | 0 | 0 | 0 | 0 | 0 | 0 | 4 | K | 1 | ROZPOCET | 0 | 12.18 | 0 | 0 | 0 | 2 | 12.182 | 4 | 92
0 | K | Pol63 | rúra kanaliz. PVC Ø110 | bm | 8 | 3.6504 | 29.2 |  |  |  | znížená | 0 | 0 | 0 | 0 | 0 | 0 | 4 | K | 1 | ROZPOCET | 0 | 29.2 | 0 | 0 | 0 | 2 | 29.203 | 4 | 94
0 | K | Pol64 | Koleno kanaliz. PVC Ø110 / 30° | ks | 16 | 1.3824 | 22.12 |  |  |  | znížená | 0 | 0 | 0 | 0 | 0 | 0 | 4 | K | 1 | ROZPOCET | 0 | 22.12 | 0 | 0 | 0 | 2 | 22.118 | 4 | 96
0 | K | Pol89 | odbočka kanaliz PVC Ø 160 / 110 - 45° | ks | 12 | 5.5836 | 67 |  |  |  | znížená | 0 | 0 | 0 | 0 | 0 | 0 | 4 | K | 1 | ROZPOCET | 0 | 67 | 0 | 0 | 0 | 2 | 67.003 | 4 | 98
0 | K | Pol90 | rúra kanaliz. PVC Ø160 | bm | 28 | 6.642 | 185.98 |  |  |  | znížená | 0 | 0 | 0 | 0 | 0 | 0 | 4 | K | 1 | ROZPOCET | 0 | 185.98 | 0 | 0 | 0 | 2 | 185.976 | 4 | 100
0 | K | Pol91 | Koleno kanaliz. PVC Ø160 / 45° | ks | 12 | 3.4344 | 41.21 |  |  |  | znížená | 0 | 0 | 0 | 0 | 0 | 0 | 4 | K | 1 | ROZPOCET | 0 | 41.21 | 0 | 0 | 0 | 2 | 41.213 | 4 | 102

## 07 - Bazenova technologia...
[9 empty] | >> skryté stĺpce << | [9 empty] | {393129d4-00ea-4ade-94a1-509c378e1379}
0
| KRYCÍ LIST ROZPOČTU | [8 empty] | v --- nižšie sa nachádzajú doplnkové a pomocné údaje k zostavám --- v | [8 empty] | False
Stavba:
Obnova Mestskej plávarne Trebišov
Objekt:
07 - Bazenova technologia - Vírivka
| JKSO: |  |  |  |  | KS:
| Miesto: |  | Trebišov |  |  | Dátum: | 31. 1. 2020
| Objednávateľ: |  |  |  |  | IČO:
|  | Mesto Trebišov |  |  |  | IČ DPH:
| Zhotoviteľ: |  |  |  |  | IČO: | 31617913
|  | H B H, a.s. |  |  |  | IČ DPH: | SK2020440015
| Projektant: |  |  |  |  | IČO:
IČ DPH:
| Spracovateľ: |  |  |  |  | IČO:
IČ DPH:
Poznámka:
| Náklady z rozpočtu | [5 empty] | 25202.88
| Ostatné náklady | [5 empty] | 0
| Cena bez DPH | [5 empty] | 25202.88
|  |  | Základ dane |  |  | Sadzba dane | Výška dane
| DPH | základná | 0 |  |  | 20% | 0
|  | znížená | 25202.88 |  |  | 20% | 5040.58
|  | zákl. prenesená | 0 |  |  | 20% | 0
|  | zníž. prenesená | 0 |  |  | 20% | 0
|  | nulová | 0 |  |  | 0% | 0
| Cena s DPH |  |  | v | EUR |  | 30243.46
| Projektant |  |  | Spracovateľ
| Dátum a podpis: |  | Pečiatka | Dátum a podpis: |  |  | Pečiatka
| Objednávateľ |  |  | Zhotoviteľ
| Dátum a podpis: |  | Pečiatka | Dátum a podpis: |  |  | Pečiatka
REKAPITULÁCIA ROZPOČTU
Stavba:
Obnova Mestskej plávarne Trebišov
Objekt:
07 - Bazenova technologia - Vírivka
Miesto: |  |  | Trebišov |  |  | Dátum: | 31. 1. 2020
Objednávateľ: |  |  | Mesto Trebišov |  |  | Projektant:
Zhotoviteľ: |  |  | H B H, a.s. |  |  | Spracovateľ:
Kód dielu - Popis | [6 empty] | Cena celkom [EUR]
1) Náklady z rozpočtu | [6 empty] | 25202.88 | [12 empty] | -1
| D1 - | [5 empty] | 25202.88
2) Ostatné náklady | [10 empty] | DPH
Celkové náklady za stavbu 1) + 2) | [6 empty] | 25202.88
ROZPOČET
Stavba:
Obnova Mestskej plávarne Trebišov
Objekt:
07 - Bazenova technologia - Vírivka
Miesto: |  |  | Trebišov |  |  | Dátum: | 31. 1. 2020
Objednávateľ: |  |  | Mesto Trebišov |  |  | Projektant:
Zhotoviteľ: |  |  | H B H, a.s. |  |  | Spracovateľ:
PČ | Typ | Kód | Popis | MJ | Množstvo | J.cena [EUR] | Cena celkom [EUR] | Cenová sústava |  |  | DPH | J. Nh [h] | Nh celkom [h] | J. hmotnosť [t] | Hmotnosť celkom [t] | J. suť [t] | Suť Celkom [t]
Náklady z rozpočtu | [6 empty] | 25202.88 | [5 empty] | 0 |  | 0 |  | 0 |  | D | -1 | [7 empty] | 25202.88
| D | D1 |  |  |  |  | 25202.88 | [5 empty] | 0 |  | 0 |  | 0 | 1 | D | 0 | ROZPOCET | [6 empty] | 25202.88
0 | K | Pol92 | masážne čerpadlo 2 kW/400V | ks | 1 | 1451.52 | 1451.52 |  |  |  | znížená | 0 | 0 | 0 | 0 | 0 | 0 | 4 | K | 1 | ROZPOCET | 0 | 1451.52 | 0 | 0 | 0 | 2 | 1451.52 | 4 | 2
0 | K | Pol93 | masážne dúchadlo 1 kW/230 V | ks | 1 | 710.64 | 710.64 |  |  |  | znížená | 0 | 0 | 0 | 0 | 0 | 0 | 4 | K | 1 | ROZPOCET | 0 | 710.64 | 0 | 0 | 0 | 2 | 710.64 | 4 | 4
0 | K | Pol94 | prepadová mriežka plastová na prekrytie prepadového žľabu - šírka 200mm oblúková | m | 6 | 23.76 | 142.56 |  |  |  | znížená | 0 | 0 | 0 | 0 | 0 | 0 | 4 | K | 1 | ROZPOCET | 0 | 142.56 | 0 | 0 | 0 | 2 | 142.56 | 4 | 6
0 | K | Pol73 | dezinfekcia bazénovej vody ozónom a UV žiarením, LifeOX-M40.EP alebo ekvivalent | kompl | 1 | 17925.84 | 17925.84 |  |  |  | znížená | 0 | 0 | 0 | 0 | 0 | 0 | 4 | K | 1 | ROZPOCET | 0 | 17925.84 | 0 | 0 | 0 | 2 | 17925.84 | 4 | 8
0 | K | Pol74 | plnoprietočný výmenník tepla B 180 - 53kW (60m3) alebo ekvivalent | ks | 1 | 576.72 | 576.72 |  |  |  | znížená | 0 | 0 | 0 | 0 | 0 | 0 | 4 | K | 1 | ROZPOCET | 0 | 576.72 | 0 | 0 | 0 | 2 | 576.72 | 4 | 10
0 | K | Pol76 | autom. regulácia hlad. vody vo vyrov. nádrži - ventil DN25 + servo s vratnou pružinou | kompl | 0 | 399.6 | 0 |  |  |  | znížená | 0 | 0 | 0 | 0 | 0 | 0 | 4 | K | 1 | ROZPOCET | 0 | 0 | 0 | 0 | 0 | 2 | 0 | 4 | 12
0 | K | Pol95 | PVC potrubie, PVC tvarovky, PVC armatúry - výkaz na konci | kompl | 1 | 1620 | 1620 |  |  |  | znížená | 0 | 0 | 0 | 0 | 0 | 0 | 4 | K | 1 | ROZPOCET | 0 | 1620 | 0 | 0 | 0 | 2 | 1620 | 4 | 14
0 | K | Pol20 | funkčné skúšky | hod | 8 | 43.2 | 345.6 |  |  |  | znížená | 0 | 0 | 0 | 0 | 0 | 0 | 4 | K | 1 | ROZPOCET | 0 | 345.6 | 0 | 0 | 0 | 2 | 345.6 | 4 | 16
0 | K | Pol22 | montáž bazénovej techniky - bazénová technológia | hod | 90 | 27 | 2430 |  |  |  | znížená | 0 | 0 | 0 | 0 | 0 | 0 | 4 | K | 1 | ROZPOCET | 0 | 2430 | 0 | 0 | 0 | 2 | 2430 | 4 | 18

## 08 - Bazenova technologia...
[9 empty] | >> skryté stĺpce << | [9 empty] | {624f0042-c28f-4e33-820c-8f8e3937b481}
0
| KRYCÍ LIST ROZPOČTU | [8 empty] | v --- nižšie sa nachádzajú doplnkové a pomocné údaje k zostavám --- v | [8 empty] | False
Stavba:
Obnova Mestskej plávarne Trebišov
Objekt:
08 - Bazenova technologia - Ochladzovací bazen
| JKSO: |  |  |  |  | KS:
| Miesto: |  | Trebišov |  |  | Dátum: | 31. 1. 2020
| Objednávateľ: |  |  |  |  | IČO:
|  | Mesto Trebišov |  |  |  | IČ DPH:
| Zhotoviteľ: |  |  |  |  | IČO: | 31617913
|  | H B H, a.s. |  |  |  | IČ DPH: | SK2020440015
| Projektant: |  |  |  |  | IČO:
IČ DPH:
| Spracovateľ: |  |  |  |  | IČO:
IČ DPH:
Poznámka:
| Náklady z rozpočtu | [5 empty] | 2953.368
| Ostatné náklady | [5 empty] | 165
| Cena bez DPH | [5 empty] | 3118.37
|  |  | Základ dane |  |  | Sadzba dane | Výška dane
| DPH | základná | 0 |  |  | 20% | 0
|  | znížená | 2953.37 |  |  | 20% | 590.67
|  | zákl. prenesená | 0 |  |  | 20% | 0
|  | zníž. prenesená | 0 |  |  | 20% | 0
|  | nulová | 0 |  |  | 0% | 0
| Cena s DPH |  |  | v | EUR |  | 3709.04
| Projektant |  |  | Spracovateľ
| Dátum a podpis: |  | Pečiatka | Dátum a podpis: |  |  | Pečiatka
| Objednávateľ |  |  | Zhotoviteľ
| Dátum a podpis: |  | Pečiatka | Dátum a podpis: |  |  | Pečiatka
REKAPITULÁCIA ROZPOČTU
Stavba:
Obnova Mestskej plávarne Trebišov
Objekt:
08 - Bazenova technologia - Ochladzovací bazen
Miesto: |  |  | Trebišov |  |  | Dátum: | 31. 1. 2020
Objednávateľ: |  |  | Mesto Trebišov |  |  | Projektant:
Zhotoviteľ: |  |  | H B H, a.s. |  |  | Spracovateľ:
Kód dielu - Popis | [6 empty] | Cena celkom [EUR]
1) Náklady z rozpočtu | [6 empty] | 2953.368 | [12 empty] | -1
| D1 - Bazén - povrch : | [5 empty] | 2953.368
2) Ostatné náklady | [6 empty] | 165 |  |  |  | DPH
Celkové náklady za stavbu 1) + 2) | [6 empty] | 3118.37
ROZPOČET
Stavba:
Obnova Mestskej plávarne Trebišov
Objekt:
08 - Bazenova technologia - Ochladzovací bazen
Miesto: |  |  | Trebišov |  |  | Dátum: | 31. 1. 2020
Objednávateľ: |  |  | Mesto Trebišov |  |  | Projektant:
Zhotoviteľ: |  |  | H B H, a.s. |  |  | Spracovateľ:
PČ | Typ | Kód | Popis | MJ | Množstvo | J.cena [EUR] | Cena celkom [EUR] | Cenová sústava |  |  | DPH | J. Nh [h] | Nh celkom [h] | J. hmotnosť [t] | Hmotnosť celkom [t] | J. suť [t] | Suť Celkom [t]
Náklady z rozpočtu | [6 empty] | 2953.368 | [5 empty] | 0 |  | 0 |  | 0 |  | D | -1 | [7 empty] | 2953.368
| D | D1 | Bazén - povrch : |  |  |  | 2953.368 | [5 empty] | 0 |  | 0 |  | 0 | 1 | D | 0 | ROZPOCET | [6 empty] | 2953.368
0 | K | Pol96 | bazénová fólia PVC, hrúbka 1,5 mm, farba - ................ | m2 | 25 | 20.304 | 507.6 |  |  |  | znížená | 0 | 0 | 0 | 0 | 0 | 0 | 4 | K | 1 | ROZPOCET | 0 | 507.6 | 0 | 0 | 0 | 2 | 507.6 | 4 | 2
0 | K | Pol97 | upevňovacia lišta na upevnenie fólie, typový rozmer 35x25 vnútorný alebo vonkajší kút | bm | 11 | 2.808 | 30.888 |  |  |  | znížená | 0 | 0 | 0 | 0 | 0 | 0 | 4 | K | 1 | ROZPOCET | 0 | 30.888 | 0 | 0 | 0 | 2 | 30.888 | 4 | 4
0 | K | Pol1 | prívodná dýza dnová 2"/50 regulovateľná- prívod vody do bazéna, NEREZ, na fóliu, Q=12 | ks | 1 | 133.92 | 133.92 |  |  |  | znížená | 0 | 0 | 0 | 0 | 0 | 0 | 4 | K | 1 | ROZPOCET | 0 | 133.92 | 0 | 0 | 0 | 2 | 133.92 | 4 | 6
0 | K | Pol98 | Schidiskový prvok so skimmerom - hladinový odber vody | ks | 1 | 88.56 | 88.56 |  |  |  | znížená | 0 | 0 | 0 | 0 | 0 | 0 | 4 | K | 1 | ROZPOCET | 0 | 88.56 | 0 | 0 | 0 | 2 | 88.56 | 4 | 8
0 | K | Pol99 | výpust vody z dna | ks | 1 | 124.2 | 124.2 |  |  |  | znížená | 0 | 0 | 0 | 0 | 0 | 0 | 4 | K | 1 | ROZPOCET | 0 | 124.2 | 0 | 0 | 0 | 2 | 124.2 | 4 | 10
0 | K | Pol100 | ventil uzatvárací so servopohonom DN40 | ks | 2 | 345.6 | 691.2 |  |  |  | znížená | 0 | 0 | 0 | 0 | 0 | 0 | 4 | K | 1 | ROZPOCET | 0 | 691.2 | 0 | 0 | 0 | 2 | 691.2 | 4 | 12
0 | K | Pol101 | PVC potrubia | komplet | 1 | 540 | 540 |  |  |  | znížená | 0 | 0 | 0 | 0 | 0 | 0 | 4 | K | 1 | ROZPOCET | 0 | 540 | 0 | 0 | 0 | 2 | 540 | 4 | 14
0 | K | Pol102 | montáž bazénovej techniky - základné prvky do telesa bazéna a PVC rozvody, elektroinštalácia | hod | 10 | 43.2 | 432 |  |  |  | znížená | 0 | 0 | 0 | 0 | 0 | 0 | 4 | K | 1 | ROZPOCET | 0 | 432 | 0 | 0 | 0 | 2 | 432 | 4 | 16
0 | K | Pol23 | montáž bazénovej techniky - položenie PVC bazénovej fólie | m2 | 25 | 16.2 | 405 |  |  |  | znížená | 0 | 0 | 0 | 0 | 0 | 0 | 4 | K | 1 | ROZPOCET | 0 | 405 | 0 | 0 | 0 | 2 | 405 | 4 | 18