## Hárok2
ost
Príloha č.1 Výzvy na predloženie cenovej ponuky PHZ
Technické parametre / Cenová ponuka
Názov zákazky: | Vybudovanie expedície vo vnútorných priestoroch skladové haly
Položka | Technický opis | Parametre | Počet ks | parameter/hodnota | Ponukový návrh | Cena za 1 ks v EUR bez DPH | Cena celkom v EUR bez DPH
Vybudovanie expedície vo vnútorných priestoroch skladové haly | Priestory expedície vrátane kancelárie podľa výkresu |  | 1 | uviesť parameter |  |  | 0
| rozmery | 30 x 12 x 3,5m |  | uviesť hodnotu
| vnútorné priestory rozdelené na |  |  | uviesť parameter
| - 2x baliaci/skladovací priestor 12x12m | 12x12 m |  | uviesť hodnotu
| - kancelária 6x6m | 6x6 m |  | uviesť parameter
| - sklad za kanceláriou 6x6m | 6x6 m |  | uviesť hodnotu
| konštrukcia z PIR panelov o hrúbke 60mm (alebo 40mm vrátane konštrukcie) |  |  | uviesť hodnotu
| súčasťou dodávky musí byť |  |  | uviesť hodnotu
| - vzduchotechnika pre baliaci/skladovací priestor, ktorá zaistí kompletné riadenie vetrania a rekuperáciu vzduchu vrátane elektrického ohrevu a štandardnú filtráciu, ovládacia jednotka riadenia so vzdialeným prístupom |  |  | uviesť hodnotu
| súčasťou je aj doprava, montáž a uvedenie strojov do prevávzky |  |  | áno/nie
Vybudovanie expedície vo vnútorných priestoroch skladové haly
Cena celkom v EUR bez DPH
| DPH |  |  |  | Nie som platca DPH ( vložte do označenej bunky písmeno "X")
| Cena celkom v EUR s DPH | 0
Upozornenie 1: Vyplní sa iba modrou farbou vyznačené miesta
Identifikačné údaje uchádzača:
Obchodné meno:
IČO
Sídlo:
DIČ / IČ DPH
Vypracoval: Podpis:
Miesto: Dátum: