## Rybinová dojáreň
Rybinová dojáreň pre kravy počtom stojísk 2 x 7 a plnou výbavou automatizácie. Dodanie zahŕňa: montáž, doprava, servis zariadenia.
Príloha č. 1_Opis predmetu zákazky : Rybinová dojáreň s plnou automatizáciou
Údaje o spoločnosti predkladajúcej ponuku | Obchodné meno:
Sídlo:
IČO:
Platca DPH (áno/nie)na SR:
Kontaktná osoba + email+ tel. kontakt:
dátum vypracovania cenovej ponuky:
1ks | Parametre | Vypĺňa Uchádzač
Rybinová dojáreň 2 x 7
počet stojísk pre kravy 14 | áno | áno/nie
automatizované vstupné a výstupné brány | áno | áno/nie
technologická hrana kopírujúca ritné hradenie dojárne (sínusoida) | áno | áno/nie
výveva s automatickým mazaním ložísk | áno | áno/nie
výkon vývevy | min. 2000 l/min | ponúkaná hodnota
frekvenčný menič riadenia otáčok vývevy | áno | áno/nie
všetky potrubia podtlaku s priemerom | min. 60 mm | ponúkaná hodnota
poistný ventil na ochranu kráv pred náhodným zvýšením podtlaku nad 51 kPa | áno | áno/nie
objem zásobného tanku podtlaku | min. 100 l | ponúkaná hodnota
príkon mliečneho čerpadla | min. 1,0 kW | ponúkaná hodnota
nerezová zberná nádoba mlieka s objemom | min. 70 l | ponúkaná hodnota
nerezový filter s priemerom | min. 430 mm | ponúkaná hodnota
nerezové mliečne potrubie s priemerom | min. 65 mm | ponúkaná hodnota
počet dojacích jednotiek 14 | áno | áno/nie
zberače mlieka s objemom min. 300 cm 3 | áno | áno/nie
nerezové podtlakové sťahovacie valce s lankom | áno | áno/nie
nerezové ramená na polohovanie dojacej jednotky | áno | áno/nie
prestaviteľné asynchrónne elektromagnetické pulzátory | áno | áno/nie
dezinfekčný automat na dezinfekciu systému dojenia | áno | áno/nie
sklopné dezinfekčné držiaky | áno | áno/nie
automatické davkovanie chémie a dohrev roztoku | áno | áno/nie
nerezové dezinfekčné potrubie s priemerom | min.40 mm | ponúkaná hodnota
elektronické jednotky s displejom a indikáciou stavu dojenia | áno | áno/nie
mliekomery s ICAR certifikátom | áno | áno/nie
vzorkovače mlieka | áno | áno/nie
počítačová jednotka s obojsmernou komunikáciou (dojáreň - počítač) | áno | áno/nie
vzájomne komunikujúce softvéry manažmentu dojárne a stáda | áno | áno/nie
systém identifikácie kráv na dojárni kompatibilný s krčnými ISO respondérmi | áno | áno/nie
krčné ISO respondéry na identifikáciu kráv s funkciou detekcie ruje a sledovania zdravotného stavu kráv - ruminácia a prežúvanie | min. 200 ks | ponúkaná hodnota
kontrolná jednotka s čítačkou antény | min. 1 ks | ponúkaná hodnota
čítačka antény s dosahom do 450m | min. 1 ks | ponúkaná hodnota
identifikačné antény | min. 2 ks | ponúkaná hodnota
softvér systému detekcie ruje do PC kompatibilný s existujúcim softvérom manažmentu stáda DP C21 | áno | áno/nie
Suma spolu bez DPH
Typové označenie zariadenia | ak neexistuje typové označenie, uveďte názov logického celku
Celková cena bez DPH |  | 0
DPH 23% |  | 0
Celková cena s DPH |  | 0
podpis + pečiatka