## vlek na balíky
Traktorový plošinový príves, svojou koštrukciou a vybavením zabezpečuje maximálne využitie svojej ložnej plochy pri zvoze balíkov slamy, sena, senáže a ostatného materiálu.
Príloha č. 1_Opis predmetu zákazky : Vlek na balíky
Údaje o spoločnosti predkladajúcej ponuku | Obchodné meno:
Sídlo:
IČO:
Platca DPH (áno/nie)na SR:
Kontaktná osoba + email+ tel. kontakt:
dátum vypracovania cenovej ponuky:
1ks | Parametre | Vypĺňa Uchádzač
Príves nákladný špeciálny na prepravu balíkov - za traktor
Robustný nosný rám rozmerov | áno | áno/nie
Celková širka | min.2400 mm | ponuknutá hodnota
Celková dlžka prívesu | min. 11 900 mm | ponuknutá hodnota
Materiál podlahy | oterovzdorný | áno/nie
Užitočná hmotnoť | min.14 000kg | ponuknutá hodnota
Celková hmotnosť | max.18 000kg | ponuknutá hodnota
Výsuvné zadné čelo | áno | áno/nie
Dvojokruhové vzduchové brzdy | automatické nastavenie tlaku | áno/nie
Bočné viazacie upevňovacie otvory | min 6 ks | ponuknutá hodnota
Rezerva | áno | áno/nie
Skrínka na náradie | min. 65 l | ponuknutá hodnota
Bočné zábrany | áno | áno/nie
Blatníky na prednej náprave | áno | áno/nie
Blatníky na zadných nápravách | áno | áno/nie
Sada kotviacich ok | min. 4 ks | ponuknutá hodnota
Suma spolu bez DPH za 1 ks
Typové označenie zariadenia
Celková cena bez DPH |  | 0
DPH 23% |  | 0
Celková cena s DPH |  | 0
podpis + pečiatka