## príves na prepravu
Príves na prepravu hov. dobytka , zaručuje bezpečnú prepravu zvierat a manipuláciu so zvieratami. Konštrukčne je riešený tak, aby zabezpečil ochranu proti poraneniu zvierat pri samotnom prevoze, nakládke a vykládke zvierat. Tak isto aj bezpečnosť pre pracovníkov , ktorí so zvieratami pracujú pri prevoze. Hydraulické riešenie zníženia podlahy, celého prepravníka , zabezpečuje maximálnu bezpečnosť proti poraneniu nôh zvierat a celkovú pohodu pri prevoze.
Príloha č.1. Príves na prepravu
Údaje o spoločnosti predkladajúcej ponuku | Obchodné meno:
Sídlo:
IČO:
Platca DPH (áno/nie)na SR:
Kontaktná osoba + email+ tel. kontakt:
dátum vypracovania cenovej ponuky:
1ks | Parametre | Vypĺňa Uchádzač
Príves na prepravu HD za traktor
Pevná nevyklápateľná korba | áno | áno/nie
Maximálna rýchlosť | 40 km/hod | ponuknutá hodnota
Vlastná hmotnosť | max. 3500 kg | ponuknutá hodnota
Nosnosť | min.7000kg | ponuknutá hodnota
Zadné dvojité krídlové dvere | áno | áno/nie
Bočné krídlové dvere | áno | áno/nie
Dĺžka ložnej plochy | min. 6500 mm | ponuknutá hodnota
Celková výška | max. 2800 mm | ponuknutá hodnota
Bočnice výška | max. 1400 mm | ponuknutá hodnota
Výška nakladacej hrany pri doprave | max. 660 mm | ponuknutá hodnota
Výška nakladacej hrany pri nakládke | max.130 mm | ponuknutá hodnota
Odpruženie | hydraulické | áno/nie
Tiahlo spodné | áno | áno/nie
Dvojhadicový brzdový systém s mechanickou ručnou brzdou | áno | áno/nie
Suma spolu bez DPH za 1 ks
Typové označenie zariadenia
Celková cena bez DPH |  | 0
DPH 23% |  | 0
Celková cena s DPH |  | 0
podpis + pečiatka