## Specifikacia predmetu zakazky
pozn. 1: Vyplňte zelenou farbou vyznačené miesta
Názov zákazky: Odlisťovač, odkvetovač a prebierkovač plodov
Obstarávateľ: BIOPLANT, s.r.o., Ostratice 333, Ostratice 956 34, IČO: 31 419 321
IDENTIFIKAČNÉ ÚDAJE UCHÁDZAČA
Obchodné meno uchádzača:
Sídlo uchádzača:
IČO uchádzača*:
Telefón a e-mail uchádzača:
*alebo obdobný identifikačný údaj ak ide o zahraničného uchádzača
TECHNICKÁ ŠPECIFIKÁCIA PREDMETU ZÁKAZKY
Stroj na riedenie kvetov
Špecifikácia – popis predmetu zákazky
Množstvo: 1ks
Požadované parametre: |  | Splnenie požiadavky** Uveďte, či zariadenie spĺňa/nespĺňa požiadavku technickej špecifikácie / Uveďte parameter (vyjadrený číselnou hodnotou)
Odlisťovač - Stroj zapájaný za traktor, ktorý tlakom cez kompresor čistí strom od listov, 2 týždne pred zberom jabĺk + Stroj na mechanickú prebierku kvetov na tej istej lište
1 | Prevádzková výška min. 580 mm - max 1,310 mm | spĺňa/nespĺňa** uveďte parameter ***
2 | Prevádzková hĺbka min. 400 mm – max. 600 mm | spĺňa/nespĺňa** uveďte parameter ***
3 | Pracovný tlak 0,6 bar – 0,9 bar (nastaviteľný) | spĺňa/nespĺňa** uveďte parameter ***
4 | Rýchlosť jazdy 1,8 km/h - 2,5 km/h | spĺňa/nespĺňa** uveďte parameter ***
5 | Počet rotorov min. 2 (Duo), každý 2 trysky | spĺňa/nespĺňa** uveďte parameter ***
6 | Potrebný výkon traktora min. 58 kW | spĺňa/nespĺňa** uveďte parameter ***
7 | Hydraulické naklápanie stroja na prebierku | spĺňa/nespĺňa**
8 | Základná jednotka rám na traktor - lišta 1,00ks | spĺňa/nespĺňa**
9 | Pneumatická defoliačná(odlisťovacia) jednotka1ks | spĺňa/nespĺňa**
10 | Stroj na redukciu kvetu - mechanickú prebierku na tej istej lište | spĺňa/nespĺňa**
11 | Kompresor pre defoliačnú jednotku | spĺňa/nespĺňa**
12 | Odstavný rám pre kompresorovú jednotku | spĺňa/nespĺňa**
13 | Ovládanie – komfortný joystick+ dotykový displej | spĺňa/nespĺňa**
Zariadenie na mechanickú prebierku ovocia
1 | Pracovná výška 2850 mm | spĺňa/nespĺňa** uveďte parameter ***
2 | Výška zariadenia 3200 mm | spĺňa/nespĺňa** uveďte parameter ***
3 | Požadovaný pracovný výkon 1,5 – 2,5 ha/h | spĺňa/nespĺňa** uveďte parameter ***
4 | Rýchlosť jazdy 6 – 18 km/h | spĺňa/nespĺňa** uveďte parameter ***
5 | Počet otáčok vretena 150 450 ot/min | spĺňa/nespĺňa** uveďte parameter ***
6 | Dĺžka strún (bičov) – 600 mm | spĺňa/nespĺňa** uveďte parameter ***
7 | Vyžaduje sa minimálny prietok oleja 20 L/min. | spĺňa/nespĺňa** uveďte parameter ***
8 | Spôsob montáže – predné nesenie vpravo bez/ či s hydraulikou | spĺňa/nespĺňa** uveďte parameter ***
9 | Bočný posuv hydr. min 400 mm | spĺňa/nespĺňa** uveďte parameter ***
** Splnenie požiadavky - uchádzač uvedie výberom z uvedených možností (nehodiace sa preškrtnite alebo vymažte):
- ponuka spĺňa uvedený technický parameter
- ponuka nespĺňa uvedený technický parameter
*** uvedie číselnú hodnotu parametra
Cenová ponuka
Cena v EUR bez DPH:
DPH:
Cena v EUR s DPH:
Uchádzač uvedie, či je / nie je platcom DPH.
Meno a priezvisko štatutárneho zástupcu:
Podpis a pečiatka:
Miesto a dátum podpisu: