## Príloha č.1
Pokyny k vypĺňaniu: Uchádzač vypĺňa len žlto vyznačené polia!
Kúpna zmluva - Príloha č.1:
Technická špecifikácia predmetu zmluvy
Technická špecifikácia - Požadované parametre |  | Splnenie požiadavky*
Stroj/zariadenie spĺňa/nespĺňa požiadavku technickej špecifikácie zariadenia
1. Názov predmetu: Ťahaný zberač hrozna
Položka | Parameter | Uveďte:
spĺňa/nespĺňa/parameter
Agregácia s traktorom pomocou zadného trojbodového závesu a etážového závesu | Áno
Hydraulický pohon kolies zberača, výkon hydromotorov v kolesách regulovateľný z kabíny traktora vrátane navýšenia výkonu pohonu kolies | Áno
Hydraulický systém zberača pre obsluhu všetkých hydraulických funkcií, nezávislý na hydraulike traktora, vrátane súvraťového manažmentu | Áno
Hydraulické vyrovnávanie stroja | Min 65 cm | Uveďte parameter:
Výška zberača | Max 3350 mm | Uveďte parameter:
Ovládanie a nastavenie všetkých funkcií zberača z kabíny traktora | Áno
Odpružená zberacia komora so 7 pármi zberacích prstov a uchytením každého prsta v dvoch držiakoch, všetky držiaky s aktívnym natáčaním | Áno
Vzduchové odpruženie lamiel zberacej komory | Áno
Jednosmerný posuv obežných dopravníkov zberacej komory | Áno
Nerezové zásobníky vyklápané dozadu o celkovom objeme | Min 3000 l | Uveďte parameter:
Vyprázdňovacia výška zásobníkov | Min 3000 mm | Uveďte parameter:
Separačná konzola v hornej časti zberača pre ovládanie vybraných funkcií | Áno
Separačný systém pre dodatočné odlúčenie mechanických nečistôt so separačným pásom a minimálne 5 radami vibrujúcich prstov | Áno
Pneumatiky o rozmeroch | Min 500/50 R20 | Uveďte parameter:
Zariadenie na zníženie počtu kmitov striasacich prútov pri betónových stĺpikoch | Áno
Pozn.: V prípade, že v rámci opisu predmetu bol použitý konkrétny výrobca, výrobný postup, značka, patent, typ, krajina, oblasť alebo miesto pôvodu alebo výroby, môže uchádzač predložiť ponuku i na technický a funkčný ekvivalent.
Miesto:....................................
Dátum:..................................... | ......................................................................
podpis a pečiatka dodávateľa