## Hárok1
Predmet zákazky: veterný stroj, v počte 2 ks
Špecifikácia, požadovaný technický parameter / vlastnosť: | Požadovaný technický parameter / vlastnosť: | Vyjadrenie uchádzača,
či ponúkaný stroj spĺňa:
ÁNO / NIE / respektíve uveďte hodnotu
veterný stroj na protimrazovú ochranu sadov nový, nepoužitý | 2 ks
priemer ventilátora | min. 1600 mm
premiestniteľný, montovaný na podvozku | - | ÁNO / NIE
napätie elektrického systému | 12V | ÁNO / NIE
veterné podmienky | max. 35 km/h
výška zariadenia (ventilátor v prevádzkovej polohe) | min. 7m
sírka zariadenia v transportnej polohe (stabilizačné nohy sklopené) | max. 2400 mm
pohon zariadenia | diesel agregát | ÁNO / NIE
výkon veternej turbíny | min. 17 kW
kapacita nádrže pre PHM | min. 60 l
chladenie pohonu | hydraulické | ÁNO / NIE
automatický štart zariadenia | - | ÁNO / NIE
uhol sklonu hlavy ventilátora | max. 25°
Cena