## List1
Název stavby: |  |  | Místní komunikace - Přímětice východ - I. etapa
ZNOJMO SO 101 Vozovka a chodníky
Poř. č. | Číslo | Číslo | Zkrácený popis | M.j. | Množství | Cena v Kč |  | Hmotnost v t
pol. | položky | ceníku |  |  |  | jednotková | celkem | jednotková | celkem
Rekapitulace stavebních nákladů
| Základní | HSV | 1 - Zemní práce celkem |  |  |  | 0
| rozpočtové |  | 2 - Základy celkem |  |  |  | 0
| náklady |  | 3 - Svislé konstrukce celkem |  |  |  | 0
|  |  | 4 - Vodorovné konstrukce celkem |  |  |  | 0
|  |  | 5 - Komunikace celkem |  |  |  | 0
|  |  | 6 - Povrchové úpravy celkem |  |  |  | 0
|  |  | 8 - Trubní vedení celkem |  |  |  | 0
|  |  | 9 - Ostatní konstrukce a práce celkem |  |  |  | 0
|  |  | HSV celkem |  |  |  | 0
|  | PSV | 711 - Izolace proti vodě celkem |  |  |  | 0
|  |  | 762 - Konstrukce tesařské celkem |  |  |  | 0
|  |  | 764 - Konstrukce klempířské celkem |  |  |  | 0
|  |  | 765 - Krytiny tvrdé celkem |  |  |  | 0
|  |  | 765 - Konstrukce truhlářské celkem |  |  |  | 0
|  |  | 767 . Konstrukce kovové doplňkové celkem |  |  |  | 0
|  |  | 783 - Nátěry celkem |  |  |  | 0
|  |  | PSV celkem |  |  |  | 0
|  |  | ZRN celkem (HSV+PSV) |  |  |  | 0
|  |  | Tržní index - upřesní zhotovitel ve své nabídce, odhad 1,00 |  | 1 |  | 0
| Vedlejší a | 800-0 | Průzkumné, geodetické a projektové práce - upřesní zhotovitel ve své nabídce, odhad 1,0 % ZRN | % | 1 |  | 0
| ostatní | 800-0 | Příprava staveniště - upřesní zhotovitel ve své nabídce, odhad 0,5 % ZRN | % | 0.5 |  | 0
| rozpočtové | 800-0 | Zařízení staveniště - upřesní zhotovitel ve své nabídce, odhad 3,2 % ZRN | % | 3.2 |  | 0
| náklady | 800-0 | Inženýrská činnost - upřesní zhotovitel ve své nabídce, odhad 1,0 % ZRN | % | 1 |  | 0
|  | 800-0 | Finanční náklady - upřesní zhotovitel ve své nabídce, odhad 0,0 % ZRN | % | 0 |  | 0
|  | 800-0 | Územní vlivy - upřesní zhotovitel ve své nabídce, odhad 0,5 % ZRN | % | 0.5 |  | 0
|  | 800-0 | Provozní vlivy - upřesní zhotovitel ve své nabídce, odhad 1,0 % ZRN | % | 1 |  | 0
|  | 800-0 | Přesun stavebních kapacit - upřesní zhotovitel ve své nabídce, odhad 0,0 % ZRN | % | 0 |  | 0
|  | 800-0 | Ostatní náklady - upřesní zhotovitel ve své nabídce, odhad 0,0 % ZRN | % | 0 |  | 0
|  |  | VRN celkem | % | 7.2 |  | 0
|  |  | Stavební náklady celkem ZRN+VRN (bez DPH) |  |  |  | 0
|  |  | DPH | % | 21 |  | 0
|  |  | Stavební náklady včetně DPH |  |  |  | 0
Sestaveno dle Cenové soustavy ÚRS Praha 2020/1, včetně odkazů na související technické normy
|  |  | Sestavil: Ing. Libor Pivnička, tel. 515/260839 |  | 2020-06-03
|  | (C) | ROZPOCET Pivnicka
|  | HSV: | 1 - ZEMNÍ PRÁCE
1 | 111251101 | 001 A01 | Odstranění křovin a stromů průměru kmene do 100 mm i s kořeny sklonu terénu do 1:5 z celkové plochy do 100 m2 strojně | m2 | 153 |  | 0 |  | 0
- včetně likvidace dřevního materiálu 51+49+31+22 = 153 m2
- viz výkresová příloha Situace
2 | 112101101 | 001 A01 | Odstranění stromů listnatých průměru kmene do 300 mm | kus | 27 |  | 0 |  | 0
- včetně likvidace dřevního materiálu
- odstranění starých stromů 7+1+13+6 = 27 ks
- viz výkresová příloha Situace
3 | 112101102 | 001 A01 | Odstranění stromů listnatých průměru kmene do 500 mm | kus | 1 |  | 0 |  | 0
- včetně likvidace dřevního materiálu
- odstranění starých stromů 1 ks
- viz výkresová příloha Situace
4 | 112251101 | 001 A01 | Odstranění pařezů průměru do 300 mm | kus | 27 |  | 0 |  | 0
- včetně likvidace pařezů a zásypu jámy po pařezech
- dle pol. 2
5 | 112251102 | 001 A01 | Odstranění pařezů průměru do 500 mm | kus | 1 |  | 0 |  | 0
- včetně likvidace pařezů a zásypu jámy po pařezech
- dle pol. 2
6 | 113106123 | 221 B01 | Rozebrání dlažeb ze zámkových dlaždic komunikací pro pěší ručně [0,260t] | m2 | 110 |  | 0 |  | 0
- stávající chodníky a vjezdy 110 m2
- viz výkresová příloha Situace
7 | 113106292 | 221 B01 | Rozebrání vozovek ze silničních dílců spáry zalité cementovou maltou strojně pl přes 50 do 200m2 [0,425t] | m2 | 64 |  | 0 |  | 0
- stávající přídlažba podél obrub 253*0,25 = 64 m2
- viz výkresová příloha Situace
8 | 113107183 | 221 B01 | Odstranění podkladu živičného tl 150 mm strojně pl přes 50 do 200 m2 [0.316 t] | m2 | 650 |  | 0 |  | 0
- stávající povrch vozovky 650 m2 (uloží se podél komunikace a použije se jako část sanační vrstvy)
- viz výkresová příloha Situace
9 | 113202111 | 221 B01 | Vytrhání obrub krajníků obrubníků stojatých [0,205 t] | m | 303 |  | 0 |  | 0
- stávající obruby kolem komunikací 303 m
- viz výkresová příloha Situace
10 | 121151105 | 001 A01 | Sejmutí ornice plochy do 100 m2 tl vrstvy do 300 mm strojně | m2 | 3982 |  | 0 |  | 0
- humusovitá zemina z plochy uličního prostoru 3982 m2 (uloží se na místě stavby k pozdějšímu využití)
- viz výkresová příloha Situace
11 | 129001101 | 001 A01 | Příplatek za ztížení odkopávky nebo prokkopávky v blízkosti inženýrských sítí | m3 | 30 |  | 0 |  | 0
- souběh a křížení kabelového vedení (chráničky) 57*0,75*0,70 = 30 m3
- viz výkresová příloha Situace, Chránička
12 | 122251405 | 001 A01 | Vykopávky v zemníku na suchu v hornině třídy těžitelnosti I, skupiny 3 objem do 1000 m3 strojně | m3 | 294 |  | 0 |  | 0
- těžení humusovité zeminy pro zelené plochy z dočasné skládky 1959*0,15 = 294 m3
- viz výkresová příloha Situace a Vzorový příčný řez
13 | 162351103 | 001 A01 | Vodorovné přemístění do 500 m výkopku/sypaniny z horniny třídy těžitelnosti I, skupiny 1 až 3 | m3 | 294 |  | 0 |  | 0
- rozvoz humusovité zeminy do zelených ploch dle pol. 12
14 | 122452205 | 001 A02 | Odkopávky a prokopávky nezapažené pro silnice a dálnice v hornině třídy těžitelnosti II objem do 1000 m3 strojně | m3 | 3543 |  | 0 |  | 0
- prohloubení pro podklady vozovky včetně odstranění původního zpevnění (4411+12+50)*0,41 + (1235+83)*0,2 = 2098 m3
- sanace podloží výměnou tl. 0,3 m - pod pojížděnými plochami (4411+12+50)*0,3 = 1342 m3
- prohloubení pro podklady chodníků , pojížděných chodníků, parkovacích stání 699*0,24 + 32*0,32 + 96*0,37 = 214 m3
- odpočet objemu vytěžených konstrukcí dle pol. 6, 7, 8 110*0,06 + 64*0,10 + 650*0,15 = -111 m3
- viz výkresová příloha Situace a Vzorový příčný řez
15 | 139951121 | 001 A01 | Bourání kcí v hloubených vykopávkách ze zdiva z betonu prostého strojně | m3 | 2 |  | 0 |  | 0
- staré uliční vpustě 5*0,4 = 2 m3
- viz výkresová příloha Situace
16 | 132351103 | 001 A01 | Hloubení rýh nezapažených š do 800 mm v hornině třídy těžitelnosti II, skupiny 4 objem do 100 m3 strojně | m3 | 36 |  | 0 |  | 0
- pro nové vpustě 15*1,5 = 23 m3
- pro kabelové chráničky 57*0,75*0,3 = 13 m3
- viz výkresová příloha Situace a Uliční vpust, Chránička
17 | 162251102 | 001 A01 | Vodorovné přemístění do 50 m výkopku/sypaniny z horniny třídy těžitelnosti I, skupiny 1 až 3 | m3 | 441 |  | 0 |  | 0
- přesun na staveništi - z dočasné skládky do násypů:
- pod chodníky a pojížděnými chodníky (699+32)*0,2 = 147 m3
- terénní úpravy za obrubou (pod zelenými plochami) 1959*0,15 = 294 m3
18 | 162751137 | 001 A01 | Vodorovné přemístění do 10000 m výkopku/sypaniny z horniny třídy těžitelnosti II, skupiny 4 a 5 | m3 | 3140 |  | 0 |  | 0
- odvoz přebytečné zeminy na skládku odpadu dle pol. 14, 15, 16, 17 3543 + 2 + 36 - 441 = 3140 m3
19 | 167151101 | 001 A01 | Nakládání výkopku z hornin třídy těžitelnosti I, skupiny 1 až 3 do 100 m3 | m3 | 441 |  | 0 |  | 0
- z dočasné skládky zeminy do násypů dle pol. 17 441 m3
20 | 171152101 | 001 A01 | Uložení sypaniny z hornin soudržných do násypů zhutněných silnic a dálnic | m3 | 441 |  | 0 |  | 0
- násypy dle pol. 17 441 m3
21 | 171251201 | 001 A01 | Uložení sypaniny na skládky nebo meziskládky | m3 | 4335 |  | 0 |  | 0
- ornice na dočasné skládce dle pol. 10 3982*0,3 = 1195 m3
- přebytek výkopku na skládce odpadu dle pol. 18 3140 m3
22 | 171201221 | 001 A01 | Poplatek za uložení na skládce (skládkovné) zeminy a kamení kód odpadu 17 05 04 | t | 5652 |  | 0 |  | 0
- přepočet na tuny 1,8 t/m3 3140*1,8 = 5652 t
23 | 174151101 | 001 A01 | Zásyp jam, šachet rýh nebo kolem objektů sypaninou se zhutněním | m3 | 13 |  | 0 |  | 0
- obsyp a zásyp vpustí štěrkopískem 23 -15*0,7 = 13 m3
- viz výkresová příloha Situace, Uliční vpust
Specifikace k pol. 23
24 | 58331200 |  | štěrkopísek netříděný zásypový | t | 23 |  | 0 |  | 0
- přepočet na tuny 1,75 t/m3 13*1,75 = 23 t
25 | 181951112 | 001 A01 | Úprava pláně v hornině třídy těžitelnosti I, skupiny 1 až 3 se zhutněním | m2 | 10319 |  | 0 |  | 0
- parapláň 4473 m2, asfaltová vozovka, ostrůvek, práh 4473 m2, parkoviště 96 m2, chodníky 699 m2, pojížděné chodníky 32 m2,
- rozšíření pod okraji 606*2*0,45 = 546 m2
- viz výkresová příloha Situace, Vzorový příčný řez
26 | 181951111 | 001 A01 | Úprava pláně v hornině třídy těžitelnosti I, skupiny 1 až 3 bez zhutnění | m2 | 1959 |  | 0 |  | 0
- pro zelené plochy 1959 m2
- viz výkresová příloha Situace, Vzorový příčný řez
27 | 181351113 | 001 A01 | Rozprostření ornice tl vrstvy do 200 mm pl přes 500 m2 v rovině nebo ve svahu do 1:5 strojně | m2 | 1959 |  | 0 |  | 0
- pro zelené plochy dle pol. 26 použije se vytěžená ornice
28 | 181411131 | 231 A01 | Založení parkového trávníku výsevem plochy do 1000 m2 v rovině a ve svahu do 1:5 | m2 | 1959 |  | 0 |  | 0
- zelené plochy dle pol. 26
Specifikace k pol. 28
29 | 572410 |  | osivo směs travní parková | kg | 41 |  | 0 |  | 0
- ztratné 3% 1959*0,02*1,03 = 41 kg
|  |  | 1 - Zemní práce celkem |  |  |  | 0 |  | 0
2 - ZÁKLADY
1 | 213141112 | 002 A01 | Zřízení vrstvy z geotextilie v rovině nebo ve sklonu do 1:5 š do 6 m | m2 | 4473 |  | 0 |  | 0
- sanace podloží 4473 m2
- viz výkresová příloha Situace, Vzorový příčný řez
Specifikace k pol. 1
2 | 69311068 |  | geotextilie netkaná separační, ochranná, filtrační, drenážní PP 300g/m2 | m2 | 5368 |  | 0 |  | 0
- na přesahy 20% 1565*1,2 = 1878 m2
|  |  | 2 - Základy celkem |  |  |  | 0 |  | 0
3 - SVISLÉ KONSTRUKCE
1 | 348401130 | 231 A04 | Montáž oplocení ze strojového pletiva s napínacími dráty výšky do 2,0 m | m | 40 |  | 0 |  | 0
- přeložení oplocení fy PFN včetně brány 40 m - použije se původní materiál
- viz výkresová příloha Situace
|  |  | 3 - Svislé konstrukce celkem |  |  |  | 0 |  | 0
4 - VODOROVNÉ KONSTRUKCE
1 | 460520131 | 946 A01 | Osazení tvárnic kabelových betonových do rýhy s obsypem bez výkopových prací 2-otvorových | m | 57 |  | 0 |  | 0
- kabelové chráničky stávajících kabelů 14,5+7,5+17,5+17 = 57 m
- viz výkresová příloha Situace, Chránička
Specifikace k pol. 1
2 | 59213011 |  | žlab kabelový betonový k ochraně zemního drátovodného vedení 100x23x19cm | m | 57 |  | 0 |  | 0
3 | 59213345 |  | poklop kabelového žlabu betonový 50x23x4cm | kus | 114 |  | 0 |  | 0
4 | 460520165 | 946 A01 | Montáž trubek ochranných plastových tuhých D do 133 mm uložených do rýhy | m | 57 |  | 0 |  | 0
- rezervní chránička v souběhu s kabelovým žlabem
Specifikace k pol. 4
5 | 34571356 |  | trubka elektroinstalační ohebná dvouplášťová korugovaná (chránička) D 100/120mm, HDPE+LDPE | m | 57 |  | 0 |  | 0
- rezervní chráničky
|  |  | 4 - Vodorovné konstrukce celkem |  |  |  | 0 |  | 0
5 - KOMUNIKACE
1 | 564951413 | 221 A01 | Podklad nebo podsyp z asfaltového recyklátu po zhutnění tl. 150 mm | m2 | 8946 |  | 0 |  | 0
- sanace podloží 2 vrtstvy (možno použít betonový recyklát, štěrkopísek, štěrkodrť apod) 4473*2 = 8946 m2
- viz výkresová příloha Situace, Vzorový příčný řez
2 | 564811111 | 221 A01 | Podklad ze štěrkodrti po zhutnění tl. 50 mm | m2 | 50 |  | 0 |  | 0
- vrstva pod vjezdovými prahy 50 m2
- viz výkresová příloha Situace, Vzorový příčný řez
3 | 564851111 | 221 A01 | Podklad ze štěrkodrti po zhutnění tl. 150 mm | m2 | 10647 |  | 0 |  | 0
- asfaltová vozovka vjezdový práh a ostrůvek spodní vrstva 4411+50+12+1318*0,45 = 5067 m2
- asfaltová vozovka vjezdový práh a ostrůvek druhá vrstva 4411+50+12+1318*0,30 = 4869 m2
- chodníky a ostrůvek 699+12 = 711 m2
- viz výkresová příloha Situace, Vzorový příčný řez
4 | 564861111 | 221 A01 | Podklad ze štěrkodrti po zhutnění tl. 200 mm | m2 | 32 |  | 0 |  | 0
- pojížděný chodník 32 m2
- viz výkresová příloha Situace, Vzorový příčný řez
5 | 564871111 | 221 A01 | Podklad ze štěrkodrti po zhutnění tl. 250 mm | m2 | 96 |  | 0 |  | 0
- parkoviště 96 m2
- viz výkresová příloha Situace, Vzorový příčný řez
6 | 565155121 | 221 A01 | Asfaltový beton vrstva podkladní ACP 16 (obalované kamenivo OKS) tl 70 mm š přes 3 m | m2 | 4411 |  | 0 |  | 0
- asfaltová vozovka 4411 m2
- viz výkresová příloha Situace, Vzorový příčný řez
7 | 573231106 | 221 A01 | Postřik živičný spojovací ze silniční emulze v množství 0,30 kg/m2 | m2 | 4411 |  | 0 |  | 0
- asfaltová vozovka dle pol. 6
8 | 577134121 | 221 A01 | Asfaltový beton vrstva obrusná ACO 11 (ABS) tř. I tl 40 mm š přes 3 m z nemodifikovaného asfaltu | m2 | 4411 |  | 0 |  | 0
- asfaltová vozovka dle pol. 6
9 | 596211113 | 221 A01 | Kladení zámkové dlažby komunikací pro pěší tl 60 mm skupiny A pl přes 300 m2 | m2 | 711 |  | 0 |  | 0
- včetně nezbytného řezání - chodníky, ostrůvek 699+12 = 711 m2
- viz výkresová příloha Situace a Vzorové příčné řezy
Specifikace k pol. 9
10 | 59245006 |  | dlažba tvar obdélník betonová pro nevidomé 200x100x60mm barevná | m2 | 19 |  | 0 |  | 0
- červený varovný pás š. 0,40 m v místech nástupu na vozovku a signální pásy š. 0,80 m 19 m2
11 | 59245018 |  | dlažba tvar obdélník betonová 200x100x60mm přírodní | m2 | 700 |  | 0 |  | 0
- ostatní plocha chodníků a ostrůvek ztratné 1% 711*1,01 - 19 = 700 m2
12 | 596212212 | 221 A01 | Kladení zámkové dlažby pozemních komunikací tl 80 mm skupiny A pl do 300 m2 | m2 | 178 |  | 0 |  | 0
- včetně nezbytného řezání - pojížděný chodník 32 m2, vjezdový práh 50 m2, parkoviště 96 m2
- viz výkresová příloha Situace a Vzorové příčné řezy
Specifikace k pol. 12
13 | 59245020 |  | dlažba tvar obdélník betonová 200x100x80mm přírodní | m2 | 84 |  | 0 |  | 0
- pojížděný chodník, vjezdový práh ztratné 2% (32+50)*1,02 = 84 m2
14 | 59248025 | SPCM 5 | Vodopropustné dlaždice betonové 24(21)/24(21)/8 (17,6 ks/m2) | ks | 1690 |  | 0 |  | 0
- parkoviště 96*17,6 = 1690 ks
|  |  | 5 - Komunikace celkem |  |  |  | 0 |  | 0
6 - POVRCHOVÉ ÚPRAVY
|  |  | 6 - Povrchové úpravy celkem |  |  |  | 0 |  | 0
8 - TRUBNÍ VEDENÍ
1 | 899623151 | 271 A01 | Obetonování potrubí nebo zdiva stok betonem prostým tř. C 16/20 otevřený výkop | m3 | 9 |  | 0 |  | 0
- chráničky (14,5+7,5+17,5+17)*0,15 = 9 m3
- viz výkresová příloha Situace a Chránička
2 | 895941311 | 271 A03 | Zřízení vpusti kanalizační z betonových dílců typ UVB-50 | ks | 15 |  | 0 |  | 0
- dešťové vpusti 15 ks (přípojky vpustí jsou součástí objektu dešťové kanalizace)
- viz výkresová příloha Situace, Uliční vpust
Specifikace k pol. 2
3 | 59223823 |  | vpusť uliční dno betonové 626x495x50mm | ks | 15 |  | 0 |  | 0
4 | 59223824 |  | vpusť uliční skruž betonová 590x500x50mm s výtokem (bez vložky) | ks | 15 |  | 0 |  | 0
5 | 59223825 |  | vpusť uliční skruž betonová 290x500x50mm | ks | 15 |  | 0 |  | 0
6 | 59223864 |  | prstenec pro uliční vpusť vyrovnávací betonový 390x60x130mm (2 ks na každou vpust) | ks | 30 |  | 0 |  | 0
7 | 899204112 | 271 A01 | Osazení mříží litinových včetně rámů a košů na bahno pro třídu zatížení D400, E600 | ks | 15 |  | 0 |  | 0
- viz výkresová příloha Situace, Uliční vpust
Specifikace k pol. 7
8 | 59223876 |  | mříž vtoková litinová plochá 500x500mm | ks | 15 |  | 0 |  | 0
9 | 899331111 | 221 C01 | Výšková úprava uličního vstupu nebo vpusti do 200 mm zvýšením poklopu | ks | 2 |  | 0 |  | 0
- stávající poklopy splaškové kanalizace 1 ks
- viz výkresová příloha Situace
10 | 899431111 | 221 C01 | Výšková úprava uličního vstupu nebo vpusti do 200 mm zvýšením krycího hrnce, šoupěte nebo hydrantu | ks | 2 |  | 0 |  | 0
- stávající šoupata 2 ks
- viz výkresová příloha Situace
|  |  | 8 - Trubní vedení celkem |  |  |  | 0 |  | 0
9 - OSTATNÍ KONSTRUKCE A PRÁCE
1 | 966071822 | 231 B04 | Rozebrání oplocení z drátěného pletiva se čtvercovými oky výšky do 2,0 m [0,00248 t] | m | 40 |  | 0 |  | 0
- přeložení oplocení fy PFN včetně brány 40 m
- viz výkresová příloha Situace
2 | 966071711 | 231 B04 | Bourání sloupků a vzpěr plotových ocelových do 2,5 m zabetonovaných [0,0657 t] | kus | 16 |  | 0 |  | 0
- přeložení oplocení fy PFN včetně brány 16 ks
- viz výkresová příloha Situace
3 | 914111111 | 221 A01 | Montáž svislé dopravní značky do velikosti 1 m2 objímkami na sloupek nebo konzolu | ks | 5 |  | 0 |  | 0
- dle výkresu 5 ks
- viz výkresová příloha Situace
Specifikace k pol. 3
4 | 40445600 |  | dopravní značky základní velikost, FeZn | ks | 5 |  | 0 |  | 0
- dle výkresu 2xC4a, 2xIP6, P6
5 | 914511112 | 221 A01 | Montáž sloupku dopravních značek délky do 3,5 m s betonovým základem a patkou | ks | 5 |  | 0 |  | 0
- dle výkresu 5 ks
- viz výkresová příloha Situace
Specifikace k pol. 5
6 | 40445230 |  | sloupek pro dopravní značku Zn D 70mm v 3,5m | ks | 5 |  | 0 |  | 0
- dle výkresu
7 | 915111112 | 221 A01 | Vodorovné dopravní značení dělící čáry souvislé š 125 mm retroreflexní bílá barva | m | 12 |  | 0 |  | 0
- vyznačení parkovacích stání celkem 12m
- viz výkresová příloha Situace, Dopravní značení
8 | 915131112 | 221 A01 | Vodorovné dopravní značení přechody pro chodce, šipky, symboly retroreflexní bílá barva | m2 | 9 |  | 0 |  | 0
- dle výkresu přechod pro chodce 6*3,0*0,5 = 9 m2
- viz výkresová příloha Situace, Dopravní značení
9 | 915611111 | 221 A01 | Předznačení vodorovného liniového značení | m | 12 |  | 0 |  | 0
- dle pol. 7
10 | 915621111 | 221 A01 | Předznačení vodorovného plošného značení | m2 | 9 |  | 0 |  | 0
- dle pol. 8
11 | 916131213 | 221 A01 | Osazení silničního obrubníku betonového stojatého s boční opěrou z betonu, do lože z betonu prostého | m | 1417 |  | 0 |  | 0
- podél vozovky zapuštěná obruba - 214 m, obruba s převýšením 20, resp. 50 mm - 166 m , obruba s převýšením 120 mm - 1021 m, přechodové 16 m
- viz výkresová příloha Situace, Vzorový příčný řez
Specifikace k pol. 11
12 | 59217029 |  | silniční obrubník nájezdový 1000x150x150 | ks | 168 |  | 0 |  | 0
- v místech pro přecházení, podél parkovacích stání, vjezdové prahy - 166 ks včetně nezbytného řezání, ztratné 1%
13 | 59217030 |  | silniční obrubník přechodový levý 1000/150/150-250 | ks | 8 |  | 0 |  | 0
- přechod mezi zvýšeným a sníženým obrubníkem
14 | 59217030 |  | silniční obrubník přechodový pravý 1000/150/150-250 | ks | 8 |  | 0 |  | 0
- přechod mezi zvýšeným a sníženým obrubníkem
15 | 59217035 |  | obrubník betonový obloukový vnější R=0,5 m, 90° 780*150*250 - ostrůvek, parkoviště - 8 ks | ks | 8 |  | 0 |  | 0
16 | 59217031 |  | silniční obrubník 1000x150x250 | ks | 1242 |  | 0 |  | 0
- včetně nezbytného řezání, ztratné 1% (1417-166-8-8-8*0,78)*1,01 = 1242 ks
17 | 916231213 | 221 A01 | Osazení chodníkového obrubníku betonového stojatého s boční opěrou z betonu, do lože z betonu prostého | m | 363 |  | 0 |  | 0
- podél chodníku 363 m
- viz výkresová příloha Situace, Vzorový příčný řez
Specifikace k pol. 17
18 | 59217017 |  | obrubník chodníkový 1000xI00x250 | ks | 367 |  | 0 |  | 0
- včetně nezbytného řezání, ztratné 1% 363*1,01 = 367 ks
19 | 919731121 | 221 C01 | Zarovnání styčné plochy podkladu nebo krytu živičného tl do 50 mm | m | 207 |  | 0 |  | 0
- úprava v napojení původní a nové asfaltové komunikace 11+33+27,5+106+23,5+6 = 207 m
- viz výkresová příloha Situace
20 | 919735111 | 221 B01 | Řezání stávajícího živičného krytu do 50mm | m | 207 |  | 0 |  | 0
- dle pol. 19
21 | 919121213 | 221 A01 | Těsnění spár zálivkou za studena pro komůrky š 10 mm hl 25 mm bez těsnicího profilu | m | 207 |  | 0 |  | 0
- dle pol. 19
22 | 997221551 | 221 B01 | Vodorovná doprava suti ze sypkých materiálů do 1 km | t | 206 |  | 0 |  | 0
- asfaltová směs dle pol. 8 odd.1 0,316*650 = 206 t
23 | 997221559 | 221 B01 | Příplatek ZKD 1 km u vodorovné dopravy suti ze sypkých materiálů | t | 1854 |  | 0 |  | 0
- na skládku ve vzdálenosti 10 km (vzdálenost skládky upřesní zhotovitel ve své nabídce) 9 * 206 = 1854 t
24 | 997221561 | 221 B01 | Vodorovná doprava suti z kusových materiálů do 1 km | t | 119 |  | 0 |  | 0
- betonová dlažba dle pol. 6, 7, odd. 1 0,260*110 + 0,425*64 = 56 t
- obrubníky dle pol. 1 odd. 1 0,205*303 = 63 t
25 | 997221569 | 221 B01 | Příplatek ZKD 1 km u vodorovné dopravy suti z kusových materiálů | t | 1071 |  | 0 |  | 0
- na skládku ve vzdálenosti 10 km (vzdálenost skládky upřesní zhotovitel ve své nabídce) 9 * 119 = 1071 t
26 | 997013861 | 013 B01 | Poplatek za uložení stavebního odpadu na recyklační skládce (skládkovné) z prostého betonu kód odpadu 17 01 01 | t | 119 |  | 0 |  | 0
- dle pol. 24
27 | 997013645 | 013 B01 | Poplatek za uložení na skládce (skládkovné) odpadu asfaltového bez dehtu kód odpadu 17 03 02 | t | 206 |  | 0 |  | 0
- dle pol. 22
28 | 998225111 | 221 A01 | Přesun hmot pro komunikace s krytem z kamene, monolitickým betonovým nebo živičným | t | 7317.1076 |  | 0 |  | 0
- součet celkových hmotností jednotlivých oddílů
|  |  | 9 - Ostatní konstrukce a práce celkem |  |  |  | 0 |  | 0