## Hárok1
Zoznam vybraných materiálov
Verejný obstarávateľ požaduje k uvedeným vybraným položkám doklady na preukázanie minimálných požadovaných parametrov. napr: technické listy výrobcu alebo iné vhodné dokumenty preukazujúce splnenie minimálnych požadovaných parametrov, s uvedením presných názvov, typov (obchodných značiek).
Časť 1 zákazky
Stavebná časť zákazky
37 | M | 1329 0000 | Parozábrana, hr. 3,5 mm, jemný posyp/fólia
43 | M | 17130000 | Vrchný pás s vlastnosťami redukujúce oxidy dusíka, modifikácia -40 °C/+150 °C, hr. 5,2 mm, farba bielosivá
45 | M | 1606 0000 | Spodná vrstva hydroizolácie s variabilnou technológiou tvorby spoja, hr. 3 mm, fólia/sťah.
60 | M | 9610 8140 | Dvojspádový líniový odvodňovací systém z blokovej PU peny, reakcia na oheň E, pevnosť v tlaku ? 120 kPa, spád v pozdĺžnom smere 1%, spád v priečnom smere 4%, SET1
61 | M | 9610 8240 | Dvojspádový líniový odvodňovací systém z blokovej PU peny, reakcia na oheň E, pevnosť v tlaku ? 120 kPa, spád v pozdĺžnom smere 1%, spád v priečnom smere 4%, SET2
80 | M | 631260001135.S | Rebrík kompozitný vrátane kotvenia z kompozitných úchytov
Zdravotechnika
3 | M | 721171603 | Potrubie tiché/odhlučnené/ DN125; napr.Skolan OSMA a pod.
| M | 713482124 | Tepelná izolácia PE DALAP EPS
| M | 721IC1 | Protipožiarne manžety SKBM DN125
| M | 721IC2 | Protipožiarny tesniaci tmel Intumex /kan/
| M | 721IC3 | Vpust strešný TW 125S BIT
| M | 721IC5 | TWN v300bit pre steršný vpust
| M | 721IC5 | Odvetracia hlavica DN110 TWOP 110 BIT
| M | 721IC6 | DN110 TWOD 110 BIT pre odv.hlavicu
| M | 721IC7 | TW SAN TES 110 manžeta pre napojenie
|  | 767IC1 | Kotevný systém - upevnenie potr. na kotvu HST2 do betónu - spojka /dut./M10 + závit.tyč + úchyt.potrubia s gumou
Elektoinštalácia
OBO systém požiarnych prestupov min E90 (PYROSIT® NG protipožiarna pena, malta PYRMIX®, minerálne bloky PYROPLATE®)