## Rekapitulácia stavby (hidden)
Export Komplet | [28 empty] | 2.0 |  |  |  |  | False | False | {676904ef-11e9-44b0-b343-19add303c46d}
[20 empty] | >> skryté stĺpce << | [12 empty] | 0,01 | 20
[33 empty] | 0,01 | 20
|  | REKAPITULÁCIA STAVBY | [18 empty] | v --- nižšie sa nachádzajú doplnkové a pomocné údaje k zostavám --- v | [11 empty] | 0,001
|  | Kód: |  |  |  |  | MOKROHAJSKA2 | [25 empty] | 0,01
|  | Stavba: |  |  |  |  | REKONŠTRUKCIA ŠATNÍ - KUCHYŇA | [25 empty] | 0,01
|  | JKSO: | [13 empty] | KS: | [16 empty] | 0,01
|  | Miesto: |  |  |  |  | Bratislava, Mokrohájska1 | [8 empty] | Dátum: |  | 17. 2. 2023 | [14 empty] | 0,01
0,01
|  | Objednávateľ: | [13 empty] | IČO: | [16 empty] | 0,01
|  |  | Inštitút pre pracovnú rehabilitáciu občanov | [12 empty] | IČ DPH: | [16 empty] | 0,01
0,01
|  | Zhotoviteľ: | [13 empty] | IČO: | [16 empty] | 0,01
[16 empty] | IČ DPH: | [16 empty] | 0,01
False
|  | Projektant: | [13 empty] | IČO: | [16 empty] | False
|  |  | Ing.arch. A. Gürtler | [12 empty] | IČ DPH: | [16 empty] | True
0,01
|  | Spracovateľ: | [13 empty] | IČO: | [16 empty] | 0,01
|  |  | Ing. Ľ. Németh | [12 empty] | IČ DPH: | [16 empty] | True
Poznámka:
|  | Cena bez DPH | [13 empty] | #REF!
[8 empty] | Sadzba dane |  |  | Základ dane |  |  |  |  | Výška dane
|  | DPH |  | základná |  |  |  | 20% |  |  | #REF! |  |  |  |  | #REF!
|  |  |  | znížená |  |  |  | 20% |  |  | #REF! |  |  |  |  | #REF!
|  |  |  | zákl. prenesená |  |  |  | 20% |  |  | #REF! |  |  |  |  | 0
|  |  |  | zníž. prenesená |  |  |  | 20% |  |  | #REF! |  |  |  |  | 0
|  |  |  | nulová |  |  |  | 0% |  |  | #REF! |  |  |  |  | 0
|  | Cena s DPH | [6 empty] | v |  |  | EUR |  |  |  | #REF!
|  | Projektant | [11 empty] | Spracovateľ
|  | Dátum a podpis: | [7 empty] | Pečiatka |  |  |  | Dátum a podpis: |  |  | Pečiatka
|  | Objednávateľ | [11 empty] | Zhotoviteľ
|  | Dátum a podpis: | [7 empty] | Pečiatka |  |  |  | Dátum a podpis: |  |  | Pečiatka
REKAPITULÁCIA OBJEKTOV STAVBY
| Kód: | [6 empty] | MOKROHAJSKA2
| Stavba: | [6 empty] | REKONŠTRUKCIA ŠATNÍ - KUCHYŇA
| Miesto: | [6 empty] | Bratislava, Mokrohájska1 | [6 empty] | Dátum: |  | 17. 2. 2023
| Objednávateľ: | [6 empty] | Inštitút pre pracovnú rehabilitáciu občanov | [6 empty] | Projektant: |  | Ing.arch. A. Gürtler |  |  |  | Informatívne údaje z listov zákaziek
| Zhotoviteľ: | [13 empty] | Spracovateľ: |  | Ing. Ľ. Németh
| Kód |  |  |  | Popis | [7 empty] | Cena bez DPH [EUR] |  |  |  |  | Cena s DPH [EUR] | Typ |  | z toho Ostat. náklady [EUR] | DPH [EUR] | Normohodiny [h] | DPH základná [EUR] | DPH znížená [EUR] | DPH základná prenesená [EUR] | DPH znížená prenesená [EUR] | Základňa DPH základná | Základňa DPH znížená | Základňa DPH zákl. prenesená | Základňa DPH zníž. prenesená | Základňa DPH nulová
| Náklady z rozpočtov | [11 empty] | #REF! |  |  |  |  | #REF! |  |  | 0 | #REF! | #REF! | #REF! | #REF! | #REF! | #REF! | #REF! | #REF! | #REF! | #REF! | #REF! | D | 0 |  | IMPORT | {676904ef-11e9-44b0-b343-19add303c46d} | {00000000-0000-0000-0000-000000000000}
/ |  | MOKROHAJSKA2 |  |  |  | REKONŠTRUKCIA ŠATNÍ - KUCHYŇA | [6 empty] | #REF! |  |  |  |  | #REF! | STA |  | 0 | #REF! | #REF! | #REF! | #REF! | #REF! | #REF! | #REF! | #REF! | #REF! | #REF! | #REF! |  | 1 | ###NOINSERT### | IMPORT | {676904ef-11e9-44b0-b343-19add303c46d} | {00000000-0000-0000-0000-000000000000}

## CNS
Názov stavby : | OBNOVA A ZATEPLENIE STREŠNEJ KONŠTRUKCIE BLOK D MLYNY UK A CENTRUM SLUŽIEB VB-D
Miesto stavby : |  |  |  |  | VM Mlyny UK, Staré Grunty 36, Bratislava
CELKOVÉ NÁKLADY STAVBY
Stavebné objekty
Stavebná časť |  |  |  |  | 0
Zdravotechnika |  |  |  |  | 0
Elektroinštalácie |  |  |  |  | 0
CELKOM |  |  |  |  | 0
Vedľajšie rozpočtové náklady
z TG -montáže
Zariadenie staveniska | 0 | % | z | 0 | 0
zo SO
Územná prirážka | 0 | % | z | 0 | 0
Prevádzkové vplyvy | 0 | % | z | 0 | 0
Zariadenie staveniska | 0 | % | z | 0 | 0
CELKOM | 0 |  |  |  | 0
Kompletizačná činnosť
Kompletizačná činnosť |  |  |  |  | 0
CELKOM |  |  |  |  | 0
NÁKLADY CELKOM BEZ DPH |  |  |  |  | 0
DPH | 23 | % | z | 0 | 0
NÁKLAD VRÁTANE DPH |  |  |  |  | 0
V Bratislave dňa 24.05.2024
Investor : | Generálny projektant : |  |  |  | Spracovateľ :

## Stavba
[9 empty] | >> skryté stĺpce << | [9 empty] | {36d9bf1e-3621-4c2d-9ab3-d44d19344be5} | [5 empty] | lešenie | 1456,56 | 2
0
| KRYCÍ LIST ROZPOČTU | [8 empty] | v --- nižšie sa nachádzajú doplnkové a pomocné údaje k zostavám --- v | [8 empty] | False
Stavba:
OBNOVA A ZATEPLENIE STREŠNEJ KONŠTRUKCIE BLOK D MLYNY UK
| JKSO: |  |  |  |  | KS:
| Miesto: |  | Bratislava |  |  | Dátum: | 15. 4. 2024
| Objednávateľ: |  |  |  |  | IČO:
|  | UK v Bratislave, Rektorát |  |  |  | IČ DPH:
| Zhotoviteľ: |  |  |  |  | IČO: | Vyplň údaj
|  | Vyplň údaj |  |  |  | IČ DPH: | Vyplň údaj
| Projektant: |  |  |  |  | IČO:
|  | ERLIS spol. s r.o. |  |  |  | IČ DPH:
| Spracovateľ: |  |  |  |  | IČO:
|  | Ing. Ľubomír Németh |  |  |  | IČ DPH:
Poznámka:
| Náklady z rozpočtu | [5 empty] | 0
| Ostatné náklady | [5 empty] | 0
| Cena bez DPH | [5 empty] | 0
|  |  | Základ dane |  |  | Sadzba dane | Výška dane
| DPH | základná | 0 |  |  | 23% | 0
|  | znížená | 0 |  |  | 23% | 0
|  | zákl. prenesená | 0 |  |  | 20% | 0
|  | zníž. prenesená | 0 |  |  | 20% | 0
|  | nulová | 0 |  |  | 0% | 0
| Cena s DPH |  |  | v | EUR |  | 0
| Projektant |  |  | Spracovateľ
| Dátum a podpis: |  | Pečiatka | Dátum a podpis: |  |  | Pečiatka
| Objednávateľ |  |  | Zhotoviteľ
| Dátum a podpis: |  | Pečiatka | Dátum a podpis: |  |  | Pečiatka
REKAPITULÁCIA ROZPOČTU
Stavba:
OBNOVA A ZATEPLENIE STREŠNEJ KONŠTRUKCIE BLOK D MLYNY UK
Miesto: |  |  | Bratislava |  |  | Dátum: | 15. 4. 2024
Objednávateľ: |  |  | UK v Bratislave, Rektorát |  |  | Projektant: | ERLIS spol. s r.o.
Zhotoviteľ: |  |  | Vyplň údaj |  |  | Spracovateľ: | Ing. Ľubomír Németh
Kód dielu - Popis | [6 empty] | Cena celkom [EUR]
1) Náklady z rozpočtu | [6 empty] | 0 | [12 empty] | -1
| HSV - Práce a dodávky HSV | [5 empty] | 0
| 1 - Zemné práce | [5 empty] | 0
| 3 - Zvislé a kompletné konštrukcie | [5 empty] | 0
| 5 - Komunikácie | [5 empty] | 0
| 6 - Úpravy povrchov, podlahy, osadenie | [5 empty] | 0
| 9 - Ostatné konštrukcie a práce-búranie | [5 empty] | 0
| 99 - Presun hmôt HSV | [5 empty] | 0
| PSV - Práce a dodávky PSV | [5 empty] | 0
| 712 - Povlakové krytiny | [5 empty] | 0
| 713 - Izolácie tepelné | [5 empty] | 0
| 762 - Konštrukcie tesárske | [5 empty] | 0
| 763 - Konštrukcie - drevostavby | [5 empty] | 0
| 764 - Konštrukcie klampiarske | [5 empty] | 0
| 767 - Konštrukcie doplnkové kovové | [5 empty] | 0
| 783 - Nátery | [5 empty] | 0
| 784 - Maľby | [5 empty] | 0
| OST - Ostatné | [5 empty] | 0
| VP - Práce naviac | [5 empty] | 0
2) Ostatné náklady | [6 empty] | 0 |  |  |  | DPH
| GZS | [5 empty] | 0 |  |  |  | znížená | [12 empty] | VRN |  |  |  | 0 | 0 | 0 | 0 | 0 | 2
| Projektové práce | [5 empty] | 0 |  |  |  | znížená | [12 empty] | VRN |  |  |  | 0 | 0 | 0 | 0 | 0 | 2
| Sťažené podmienky | [5 empty] | 0 |  |  |  | znížená | [12 empty] | VRN |  |  |  | 0 | 0 | 0 | 0 | 0 | 2
| Vplyv prostredia | [5 empty] | 0 |  |  |  | znížená | [12 empty] | VRN |  |  |  | 0 | 0 | 0 | 0 | 0 | 2
| Iné VRN | [5 empty] | 0 |  |  |  | znížená | [12 empty] | VRN |  |  |  | 0 | 0 | 0 | 0 | 0 | 2
| Kompletačná činnosť | [5 empty] | 0 |  |  |  | znížená | [12 empty] | KOMPLETACNA |  |  |  | 0 | 0 | 0 | 0 | 0 | 2
Celkové náklady za stavbu 1) + 2) | [6 empty] | 0
ROZPOČET
Stavba:
OBNOVA A ZATEPLENIE STREŠNEJ KONŠTRUKCIE BLOK D MLYNY UK
Miesto: |  |  | Bratislava |  |  | Dátum: | 15. 4. 2024
Objednávateľ: |  |  | UK v Bratislave, Rektorát |  |  | Projektant: | ERLIS spol. s r.o.
Zhotoviteľ: |  |  | Vyplň údaj |  |  | Spracovateľ: | Ing. Ľubomír Németh
PČ | Typ | Kód | Popis | MJ | Množstvo | J.cena [EUR] | Cena celkom [EUR] | Cenová sústava |  |  | DPH | J. Nh [h] | Nh celkom [h] | J. hmotnosť [t] | Hmotnosť celkom [t] | J. suť [t] | Suť Celkom [t]
Náklady z rozpočtu | [6 empty] | 0 | [5 empty] | 0 |  | 166.253 |  | 578.0187 |  | D | -1 | [13 empty] | 0
| D | HSV | Práce a dodávky HSV |  |  |  | 0 | [5 empty] | 0 |  | 93.7413 |  | 523.5647 | 1 | D | 0 |  |  |  | ROZPOCET | [9 empty] | 0
| D | 1 | Zemné práce |  |  |  | 0 | [5 empty] | 0 |  | 0 |  | 0 | 1 | D | 1 |  |  |  | ROZPOCET | [9 empty] | 0
1 | K | 132201101.S | Výkop ryhy do šírky 600 mm v horn.3 do 100 m3 | m3 | 30.975 |  | 0 |  |  |  | znížená |  | 0 | 0 | 0 | 0 | 0 | 4 | K | 2 |  |  |  | ROZPOCET |  |  |  | 0 | 0 | 0 | 0 | 0 | 2 | 0 | 4 | -1174176321
| VV |  | pre bleskozvod | [15 empty] | VV | 2 | 1 | True | 0 | ROZPOCET
| VV |  | 85,0*0,3*0,65 |  | 16.575 | [13 empty] | VV | 2 | 2 | True | 0 | ROZPOCET
| VV |  | 60,0*0,3*0,8 |  | 14.4 | [13 empty] | VV | 2 | 2 | True | 0 | ROZPOCET
| VV |  | Súčet |  | 30.975 | [13 empty] | VV | 2 | 4 | True | 1 | ROZPOCET
2 | K | 167101100.S | Nakladanie výkopku tr.1-4 ručne | m3 | 30.975 |  | 0 |  |  |  | znížená |  | 0 | 0 | 0 | 0 | 0 | 4 | K | 2 |  |  |  | ROZPOCET |  |  |  | 0 | 0 | 0 | 0 | 0 | 2 | 0 | 4 | 986013298
3 | K | 174101001.S | Zásyp sypaninou so zhutnením jám, šachiet, rýh, zárezov alebo okolo objektov do 100 m3 | m3 | 30.975 |  | 0 |  |  |  | znížená |  | 0 | 0 | 0 | 0 | 0 | 4 | K | 2 |  |  |  | ROZPOCET |  |  |  | 0 | 0 | 0 | 0 | 0 | 2 | 0 | 4 | -1219306093
| VV |  | pre bleskozvod | [15 empty] | VV | 2 | 1 | True | 0 | ROZPOCET
| VV |  | 85,0*0,3*0,65 |  | 16.575 | [13 empty] | VV | 2 | 2 | True | 0 | ROZPOCET
| VV |  | 60,0*0,3*0,8 |  | 14.4 | [13 empty] | VV | 2 | 2 | True | 0 | ROZPOCET
| VV |  | Súčet |  | 30.975 | [13 empty] | VV | 2 | 4 | True | 1 | ROZPOCET
| D | 3 | Zvislé a kompletné konštrukcie |  |  |  | 0 | [5 empty] | 0 |  | 0.65145 |  | 0 | 1 | D | 1 |  |  |  | ROZPOCET | [9 empty] | 0
4 | K | 310238211.S | Zamurovanie otvoru s plochou nad 0.25 do 1 m2 v murive nadzákladného tehlami na maltu vápennocementovú | m3 | 0.338 |  | 0 |  |  |  | znížená |  | 0 | 1.9274 | 0.65145 | 0 | 0 | 4 | K | 2 |  |  |  | ROZPOCET |  |  |  | 0 | 0 | 0 | 0 | 0 | 2 | 0 | 4 | -326044990
| VV |  | 2suterén-po napojení zvodov | [15 empty] | VV | 2 | 1 | True | 0 | ROZPOCET
| VV |  | 1,0*0,75*0,45 |  | 0.338 | [13 empty] | VV | 2 | 2 | True | 0 | ROZPOCET
| VV |  | Súčet |  | 0.338 | [13 empty] | VV | 2 | 4 | True | 1 | ROZPOCET
| D | 5 | Komunikácie |  |  |  | 0 | [5 empty] | 0 |  | 2.3664 |  | 0 | 1 | D | 1 |  |  |  | ROZPOCET | [9 empty] | 0
5 | K | 576131111.S | Koberec asfaltový otvorený z kameniva drveného obaleného asfaltom so zhutnením hr. 40 mm | m2 | 25.5 |  | 0 |  |  |  | znížená |  | 0 | 0.0928 | 2.3664 | 0 | 0 | 4 | K | 2 |  |  |  | ROZPOCET |  |  |  | 0 | 0 | 0 | 0 | 0 | 2 | 0 | 4 | -491903591
| VV |  | pre bleskozvod | [15 empty] | VV | 2 | 1 | True | 0 | ROZPOCET
| VV |  | 85,0*0,3 |  | 25.5 | [13 empty] | VV | 2 | 2 | True | 0 | ROZPOCET
| VV |  | Súčet |  | 25.5 | [13 empty] | VV | 2 | 4 | True | 1 | ROZPOCET
| D | 6 | Úpravy povrchov, podlahy, osadenie |  |  |  | 0 | [5 empty] | 0 |  | 8.108 |  | 0 | 1 | D | 1 |  |  |  | ROZPOCET | [9 empty] | 0
6 | K | 612460201.S | Vnútorná omietka stien vápenná jadrová (hrubá), hr. 10 mm | m2 | 0.75 |  | 0 |  |  |  | znížená |  | 0 | 0.0126 | 0.00945 | 0 | 0 | 4 | K | 2 |  |  |  | ROZPOCET |  |  |  | 0 | 0 | 0 | 0 | 0 | 2 | 0 | 4 | 1262502784
| VV |  | 2suteren-po napojení zvodov | [15 empty] | VV | 2 | 1 | True | 0 | ROZPOCET
| VV |  | 1,0*0,75 |  | 0.75 | [13 empty] | VV | 2 | 2 | True | 0 | ROZPOCET
| VV |  | Súčet |  | 0.75 | [13 empty] | VV | 2 | 4 | True | 1 | ROZPOCET
7 | K | 631313671.S | Mazanina z betónu prostého (m2) hladená dreveným hladidlom, betón tr. C 20/25 hr. 100 mm | m2 | 26.4 |  | 0 |  |  |  | znížená |  | 0 | 0.22405 | 5.9149 | 0 | 0 | 4 | K | 2 |  |  |  | ROZPOCET |  |  |  | 0 | 0 | 0 | 0 | 0 | 2 | 0 | 4 | -1087971300
| VV |  | pre bleskozvod | [15 empty] | VV | 2 | 1 | True | 0 | ROZPOCET
| VV |  | 85,0*0,3 |  | 25.5 | [13 empty] | VV | 2 | 2 | True | 0 | ROZPOCET
| VV |  | 0,6*0,3*5 |  | 0.9 | [13 empty] | VV | 2 | 2 | True | 0 | ROZPOCET
| VV |  | Súčet |  | 26.4 | [13 empty] | VV | 2 | 4 | True | 1 | ROZPOCET
8 | K | 631501111.S | Násyp s utlačením a urovnaním povrchu z kameniva ťaženého hrubého a drobného | m3 | 1.275 |  | 0 |  |  |  | znížená |  | 0 | 1.7127 | 2.1837 | 0 | 0 | 4 | K | 2 |  |  |  | ROZPOCET |  |  |  | 0 | 0 | 0 | 0 | 0 | 2 | 0 | 4 | -1215465225
| VV |  | pre bleskozvod | [15 empty] | VV | 2 | 1 | True | 0 | ROZPOCET
| VV |  | 85,0*0,3*0,05 |  | 1.275 | [13 empty] | VV | 2 | 2 | True | 0 | ROZPOCET
| VV |  | Súčet |  | 1.275 | [13 empty] | VV | 2 | 4 | True | 1 | ROZPOCET
| D | 9 | Ostatné konštrukcie a práce-búranie |  |  |  | 0 | [5 empty] | 0 |  | 82.6154 |  | 523.5647 | 1 | D | 1 |  |  |  | ROZPOCET | [9 empty] | 0
9 | K | 941955004.S | Lešenie ľahké pracovné pomocné s výškou lešeňovej podlahy nad 2,50 do 3,5 m | m2 | 22 |  | 0 |  |  |  | znížená |  | 0 | 0.0061813 | 0.13599 | 0 | 0 | 4 | K | 2 |  |  |  | ROZPOCET |  |  |  | 0 | 0 | 0 | 0 | 0 | 2 | 0 | 4 | 965820703
| VV |  | pre opravu zvodov | [15 empty] | VV | 2 | 1 | True | 0 | ROZPOCET
| VV |  | 2,0*5+2,0*5+2,0 |  | 22 | [13 empty] | VV | 2 | 2 | True | 0 | ROZPOCET
| VV |  | Súčet |  | 22 | [13 empty] | VV | 2 | 4 | True | 1 | ROZPOCET
10 | K | 943943221.S | Montáž lešenia priestorového ľahkého bez podláh pri zaťaženie do 2 kPa, výšky do 10 m | m3 | 1456.56 |  | 0 |  |  |  | znížená |  | 0 | 0.02868 | 41.7745 | 0 | 0 | 4 | K | 2 |  |  |  | ROZPOCET |  |  |  | 0 | 0 | 0 | 0 | 0 | 2 | 0 | 4 | 1889460285
| VV | lešenie | 7,2*28,9*7,0 |  | 1456.56 | [13 empty] | VV | 2 | 2 | True | 0 | ROZPOCET
| VV |  | Súčet |  | 1456.56 | [13 empty] | VV | 2 | 4 | True | 1 | ROZPOCET
11 | K | 943943292.S | Príplatok za prvý a každý ďalší i začatý mesiac používania lešenia priestorového ľahkého bez podláh výšky do 10 m a nad 10 do 22 m | m3 | 2913.12 |  | 0 |  |  |  | znížená |  | 0 | 0 | 0 | 0 | 0 | 4 | K | 2 |  |  |  | ROZPOCET |  |  |  | 0 | 0 | 0 | 0 | 0 | 2 | 0 | 4 | -693120193
| VV |  | lešenie*2 |  | 2913.12 | [13 empty] | VV | 2 | 2 | True | 0 | ROZPOCET
| VV |  | Súčet |  | 2913.12 | [13 empty] | VV | 2 | 4 | True | 1 | ROZPOCET
12 | K | 943943821.S | Demontáž lešenia priestorového ľahkého bez podláh pri zaťažení do 2 kPa, výšky do 10 m | m3 | 1456.56 |  | 0 |  |  |  | znížená |  | 0 | 0.0239 | 34.8118 | 0 | 0 | 4 | K | 2 |  |  |  | ROZPOCET |  |  |  | 0 | 0 | 0 | 0 | 0 | 2 | 0 | 4 | 611161178
| VV |  | lešenie |  | 1456.56 | [13 empty] | VV | 2 | 2 | True | 0 | ROZPOCET
| VV |  | Súčet |  | 1456.56 | [13 empty] | VV | 2 | 4 | True | 1 | ROZPOCET
13 | K | 943955031.S | Montáž lešeňovej podlahy bez priečnikov výšky do 10 m | m2 | 208.08 |  | 0 |  |  |  | znížená |  | 0 | 0.012855 | 2.6749 | 0 | 0 | 4 | K | 2 |  |  |  | ROZPOCET |  |  |  | 0 | 0 | 0 | 0 | 0 | 2 | 0 | 4 | 1796109482
| VV |  | 7,2*28,9 |  | 208.08 | [13 empty] | VV | 2 | 2 | True | 0 | ROZPOCET
| VV |  | Súčet |  | 208.08 | [13 empty] | VV | 2 | 4 | True | 1 | ROZPOCET
14 | K | 943955191.S | Príplatok za prvý a každý i začatý mesiac použitia lešeňovej podlahy pre všetky výšky do 40 m | m2 | 417.6 |  | 0 |  |  |  | znížená |  | 0 | 0 | 0 | 0 | 0 | 4 | K | 2 |  |  |  | ROZPOCET |  |  |  | 0 | 0 | 0 | 0 | 0 | 2 | 0 | 4 | -1356478994
| VV |  | 208,8*2 |  | 417.6 | [13 empty] | VV | 2 | 2 | True | 0 | ROZPOCET
| VV |  | Súčet |  | 417.6 | [13 empty] | VV | 2 | 4 | True | 1 | ROZPOCET
15 | K | 943955821.S | Demontáž lešeňovej podlahy s priečnikmi alebo pozdľžnikmi výšky do 10 m | m2 | 208.08 |  | 0 |  |  |  | znížená |  | 0 | 0.015426 | 3.2098 | 0 | 0 | 4 | K | 2 |  |  |  | ROZPOCET |  |  |  | 0 | 0 | 0 | 0 | 0 | 2 | 0 | 4 | 820419329
16 | K | 952902110.S | Čistenie budov zametaním v miestnostiach, chodbách, na schodišti a na povalách | m2 | 2784.218 |  | 0 |  |  |  | znížená |  | 0 | 0 | 0 | 0 | 0 | 4 | K | 2 |  |  |  | ROZPOCET |  |  |  | 0 | 0 | 0 | 0 | 0 | 2 | 0 | 4 | 179407542
| VV |  | 36,975*37,65*2 |  | 2784.218 | [13 empty] | VV | 2 | 2 | True | 0 | ROZPOCET
| VV |  | Súčet |  | 2784.218 | [13 empty] | VV | 2 | 4 | True | 1 | ROZPOCET
17 | K | 962032631.S | Búranie komínov. muriva z tehál nad strechou na akúkoľvek maltu, -1,63300t | m3 | 0.375 |  | 0 |  |  |  | znížená |  | 0 | 0 | 0 | 1.633 | 0.61238 | 4 | K | 2 |  |  |  | ROZPOCET |  |  |  | 0 | 0 | 0 | 0 | 0 | 2 | 0 | 4 | -1342548477
| VV |  | 0,5*0,5*1,5 |  | 0.375 | [13 empty] | VV | 2 | 2 | True | 0 | ROZPOCET
| VV |  | Súčet |  | 0.375 | [13 empty] | VV | 2 | 4 | True | 1 | ROZPOCET
18 | K | 962051116.S | Búranie priečok alebo vybúranie otvorov plochy nad 4 m2 železobetónových hr. do 150 mm, -0,32400t | m2 | 84.13 |  | 0 |  |  |  | znížená |  | 0 | 0 | 0 | 0.324 | 27.2581 | 4 | K | 2 |  |  |  | ROZPOCET |  |  |  | 0 | 0 | 0 | 0 | 0 | 2 | 0 | 4 | 1307833898
| VV |  | (3,06*0,9+3,06*1,2)*5 |  | 32.13 | [13 empty] | VV | 2 | 2 | True | 0 | ROZPOCET
| VV |  | 5,2*2*5 |  | 52 | [13 empty] | VV | 2 | 2 | True | 0 | ROZPOCET
| VV |  | Súčet |  | 84.13 | [13 empty] | VV | 2 | 4 | True | 1 | ROZPOCET
19 | K | 962081131.S | Búranie muriva priečok zo sklenených tvárnic, hr. do 100 mm, -0,05500t | m2 | 20.7 |  | 0 |  |  |  | znížená |  | 0 | 0 | 0 | 0.055 | 1.1385 | 4 | K | 2 |  |  |  | ROZPOCET |  |  |  | 0 | 0 | 0 | 0 | 0 | 2 | 0 | 4 | 379211421
| VV |  | 3,0*1,38*5 |  | 20.7 | [13 empty] | VV | 2 | 2 | True | 0 | ROZPOCET
| VV |  | Súčet |  | 20.7 | [13 empty] | VV | 2 | 4 | True | 1 | ROZPOCET
20 | K | 964011221.S | Vybúranie prekladov železobetónových prefabrikovaných, dľ. do 3 m, do 75 kg/m, -2,40000t | m3 | 5.661 |  | 0 |  |  |  | znížená |  | 0 | 0 | 0 | 2.4 | 13.5864 | 4 | K | 2 |  |  |  | ROZPOCET |  |  |  | 0 | 0 | 0 | 0 | 0 | 2 | 0 | 4 | 1622439546
| VV |  | 3,06*3,7*0,1*5 |  | 5.661 | [13 empty] | VV | 2 | 2 | True | 0 | ROZPOCET
| VV |  | Súčet |  | 5.661 | [13 empty] | VV | 2 | 4 | True | 1 | ROZPOCET
21 | K | 965041441.S | Búranie podkladov pod dlažby, liatych dlažieb a mazanín, škvarobetón hr. nad 100 mm, plochy nad 4 m2 -1,60000t | m3 | 167.755 |  | 0 |  |  |  | znížená |  | 0 | 0 | 0 | 1.6 | 268.408 | 4 | K | 2 |  |  |  | ROZPOCET |  |  |  | 0 | 0 | 0 | 0 | 0 | 2 | 0 | 4 | -1703262944
| VV |  | 553,61*0,125 |  | 69.201 | [13 empty] | VV | 2 | 2 | True | 0 | ROZPOCET
| VV |  | 788,43*0,125 |  | 98.554 | [13 empty] | VV | 2 | 2 | True | 0 | ROZPOCET
| VV |  | Súčet |  | 167.755 | [13 empty] | VV | 2 | 4 | True | 1 | ROZPOCET
22 | K | 965042121.S | Búranie podkladov pod dlažby, liatych dlažieb a mazanín,betón alebo liaty asfalt hr.do 100 mm, plochy do 1 m2 -2,20000t | m3 | 0.09 |  | 0 |  |  |  | znížená |  | 0 | 0 | 0 | 2.2 | 0.198 | 4 | K | 2 |  |  |  | ROZPOCET |  |  |  | 0 | 0 | 0 | 0 | 0 | 2 | 0 | 4 | -1308740412
| VV |  | pre bleskozvod - okapové chodníky | [15 empty] | VV | 2 | 1 | True | 0 | ROZPOCET
| VV |  | 0,6*0,3*0,1*5 |  | 0.09 | [13 empty] | VV | 2 | 2 | True | 0 | ROZPOCET
| VV |  | Súčet |  | 0.09 | [13 empty] | VV | 2 | 4 | True | 1 | ROZPOCET
23 | K | 965042241.S | Búranie podkladov pod dlažby, liatych dlažieb a mazanín,betón,liaty asfalt hr.nad 100 mm, plochy nad 4 m2 -2,20000t | m3 | 3.825 |  | 0 |  |  |  | znížená |  | 0 | 0 | 0 | 2.2 | 8.415 | 4 | K | 2 |  |  |  | ROZPOCET |  |  |  | 0 | 0 | 0 | 0 | 0 | 2 | 0 | 4 | -1855542682
| VV |  | pre bleskozvod | [15 empty] | VV | 2 | 1 | True | 0 | ROZPOCET
| VV |  | 85,0*0,3*0,15 |  | 3.825 | [13 empty] | VV | 2 | 2 | True | 0 | ROZPOCET
| VV |  | Súčet |  | 3.825 | [13 empty] | VV | 2 | 4 | True | 1 | ROZPOCET
24 | K | 965082941.S | Odstránenie násypu pod podlahami alebo na strechách, hr.nad 200 mm, -1,40000t | m3 | 137.563 |  | 0 |  |  |  | znížená |  | 0 | 0 | 0 | 1.4 | 192.5882 | 4 | K | 2 |  |  |  | ROZPOCET |  |  |  | 0 | 0 | 0 | 0 | 0 | 2 | 0 | 4 | 1252648334
| VV |  | 553,61*0,22 |  | 121.794 | [13 empty] | VV | 2 | 2 | True | 0 | ROZPOCET
| VV |  | 788,43*0,02 |  | 15.769 | [13 empty] | VV | 2 | 2 | True | 0 | ROZPOCET
| VV |  | Súčet |  | 137.563 | [13 empty] | VV | 2 | 4 | True | 1 | ROZPOCET
25 | K | 971033441.S | Vybúranie otvoru v murive tehl. plochy do 0,25 m2 hr. do 300 mm, -0,14600t | ks | 2 |  | 0 |  |  |  | znížená |  | 0 | 0 | 0 | 0.146 | 0.292 | 4 | K | 2 |  |  |  | ROZPOCET |  |  |  | 0 | 0 | 0 | 0 | 0 | 2 | 0 | 4 | -1765831406
| VV |  | prízemie | [15 empty] | VV | 2 | 1 | True | 0 | ROZPOCET
| VV |  | 2,0 |  | 2 | [13 empty] | VV | 2 | 2 | True | 0 | ROZPOCET
| VV |  | Súčet |  | 2 | [13 empty] | VV | 2 | 4 | True | 1 | ROZPOCET
26 | K | 971033561.S | Vybúranie otvorov v murive tehl. plochy do 1 m2 hr. do 600 mm, -1,87500t | m3 | 3.183 |  | 0 |  |  |  | znížená |  | 0 | 0 | 0 | 1.875 | 5.9681 | 4 | K | 2 |  |  |  | ROZPOCET |  |  |  | 0 | 0 | 0 | 0 | 0 | 2 | 0 | 4 | -1984029299
| VV |  | 1suterén | [15 empty] | VV | 2 | 1 | True | 0 | ROZPOCET
| VV |  | 0,3*0,5*3,75+0,5*0,5*3,75+0,6*0,45*2,85+0,3*0,4*2,85+0,3*0,3*2,85 |  | 2.868 | [13 empty] | VV | 2 | 2 | True | 0 | ROZPOCET
| VV |  | 2suterén | [15 empty] | VV | 2 | 1 | True | 0 | ROZPOCET
| VV |  | 0,7*1,0*0,45 |  | 0.315 | [13 empty] | VV | 2 | 2 | True | 0 | ROZPOCET
| VV |  | Súčet |  | 3.183 | [13 empty] | VV | 2 | 4 | True | 1 | ROZPOCET
27 | K | 971055003.S | Rezanie konštrukcií zo železobetónu hr. panelu 100 mm stenovou pílou -0,01200t | m | 153 |  | 0 |  |  |  | znížená |  | 0 | 1.752e-05 | 0.0026806 | 0.012 | 1.836 | 4 | K | 2 |  |  |  | ROZPOCET |  |  |  | 0 | 0 | 0 | 0 | 0 | 2 | 0 | 4 | -325093562
| VV |  | 3,06*10*5 |  | 153 | [13 empty] | VV | 2 | 2 | True | 0 | ROZPOCET
| VV |  | Súčet |  | 153 | [13 empty] | VV | 2 | 4 | True | 1 | ROZPOCET
28 | K | 971055008.S | Rezanie konštrukcií zo železobetónu hr. panelu 150 mm stenovou pílou -0,01800t | m | 176 |  | 0 |  |  |  | znížená |  | 0 | 3.132e-05 | 0.0055123 | 0.018 | 3.168 | 4 | K | 2 |  |  |  | ROZPOCET |  |  |  | 0 | 0 | 0 | 0 | 0 | 2 | 0 | 4 | 1845029866
| VV |  | pre bleskozvod | [15 empty] | VV | 2 | 1 | True | 0 | ROZPOCET
| VV |  | 85,0*2+0,6*2*5 |  | 176 | [13 empty] | VV | 2 | 2 | True | 0 | ROZPOCET
| VV |  | Súčet |  | 176 | [13 empty] | VV | 2 | 4 | True | 1 | ROZPOCET
29 | K | 971055021.S | Rezanie konštrukcií zo železobetónu hr. panelu 250 mm stenovou pílou -0,03000t | m | 3.2 |  | 0 |  |  |  | znížená |  | 0 | 5.22e-05 | 0.00016704 | 0.03 | 0.096 | 4 | K | 2 |  |  |  | ROZPOCET |  |  |  | 0 | 0 | 0 | 0 | 0 | 2 | 0 | 4 | 902297708
30 | K | 979081111.S | Odvoz sutiny a vybúraných hmôt na skládku do 1 km | t | 578.019 |  | 0 |  |  |  | znížená |  | 0 | 0 | 0 | 0 | 0 | 4 | K | 2 |  |  |  | ROZPOCET |  |  |  | 0 | 0 | 0 | 0 | 0 | 2 | 0 | 4 | -1865681813
31 | K | 979081121.S | Odvoz sutiny a vybúraných hmôt na skládku za každý ďalší 1 km | t | 10982.361 |  | 0 |  |  |  | znížená |  | 0 | 0 | 0 | 0 | 0 | 4 | K | 2 |  |  |  | ROZPOCET |  |  |  | 0 | 0 | 0 | 0 | 0 | 2 | 0 | 4 | -444640665
| VV |  | 578,019*19 'Prepočítané koeficientom množstva |  | 10982.361 | [13 empty] | VV | 2 | 2 | False | 1 | ROZPOCET
32 | K | 979082111.S | Vnútrostavenisková doprava sutiny a vybúraných hmôt do 10 m | t | 578.019 |  | 0 |  |  |  | znížená |  | 0 | 0 | 0 | 0 | 0 | 4 | K | 2 |  |  |  | ROZPOCET |  |  |  | 0 | 0 | 0 | 0 | 0 | 2 | 0 | 4 | 1695980141
33 | K | 979082121.S | Vnútrostavenisková doprava sutiny a vybúraných hmôt za každých ďalších 5 m | t | 4624.152 |  | 0 |  |  |  | znížená |  | 0 | 0 | 0 | 0 | 0 | 4 | K | 2 |  |  |  | ROZPOCET |  |  |  | 0 | 0 | 0 | 0 | 0 | 2 | 0 | 4 | -853643393
| VV |  | 578,019*8 'Prepočítané koeficientom množstva |  | 4624.152 | [13 empty] | VV | 2 | 2 | False | 1 | ROZPOCET
34 | K | 979089612.S | Poplatok za skladovanie - iné odpady zo stavieb a demolácií (17 09), ostatné | t | 578.019 |  | 0 |  |  |  | znížená |  | 0 | 0 | 0 | 0 | 0 | 4 | K | 2 |  |  |  | ROZPOCET |  |  |  | 0 | 0 | 0 | 0 | 0 | 2 | 0 | 4 | 1009068296
| D | 99 | Presun hmôt HSV |  |  |  | 0 | [5 empty] | 0 |  | 0 |  | 0 | 1 | D | 1 |  |  |  | ROZPOCET | [9 empty] | 0
35 | K | 999281111.S | Presun hmôt pre opravy a údržbu objektov vrátane vonkajších plášťov výšky do 25 m | t | 93.741 |  | 0 |  |  |  | znížená |  | 0 | 0 | 0 | 0 | 0 | 4 | K | 2 |  |  |  | ROZPOCET |  |  |  | 0 | 0 | 0 | 0 | 0 | 2 | 0 | 4 | 2099522009
| D | PSV | Práce a dodávky PSV |  |  |  | 0 | [5 empty] | 0 |  | 8.2753 |  | 54.454 | 2 | D | 0 |  |  |  | ROZPOCET | [9 empty] | 0
| D | 712 | Povlakové krytiny |  |  |  | 0 | [5 empty] | 0 |  | 0.14308 |  | 49.1374 | 2 | D | 1 |  |  |  | ROZPOCET | [9 empty] | 0
36 | K | 712290010.S | Zhotovenie parozábrany pre strechy ploché do 10° | m2 | 1422.841 |  | 0 |  |  |  | znížená |  | 0 | 3.25e-06 | 0.0046242 | 0 | 0 | 16 | K | 2 |  |  |  | ROZPOCET |  |  |  | 0 | 0 | 0 | 0 | 0 | 2 | 0 | 16 | 6664656
| VV |  | 36,9*36,375 |  | 1342.238 | [13 empty] | VV | 2 | 2 | True | 0 | ROZPOCET
| VV |  | (36,9+36,375)*2*0,55 |  | 80.603 | [13 empty] | VV | 2 | 2 | True | 0 | ROZPOCET
| VV |  | Súčet |  | 1422.841 | [13 empty] | VV | 2 | 4 | True | 1 | ROZPOCET
37 | M | 1329 0000 | Parozábrana, hr. 3,5 mm, jemný posyp/fólia | m2 | 1636.267 |  | 0 |  |  |  | znížená |  | 0 | 0 | 0 | 0 | 0 | 32 | M | 2 |  |  |  | ROZPOCET |  |  |  | 0 | 0 | 0 | 0 | 0 | 2 | 0 | 16 | 192930580
| VV |  | 1422,841*1,15 'Prepočítané koeficientom množstva |  | 1636.267 | [13 empty] | VV | 2 | 2 | False | 1 | ROZPOCET
38 | K | 712300833.S | Odstránenie povlakovej krytiny na strechách plochých 10° trojvrstvovej, -0,01400t | m2 | 1293.09 |  | 0 |  |  |  | znížená |  | 0 | 0 | 0 | 0.014 | 18.1033 | 16 | K | 2 |  |  |  | ROZPOCET |  |  |  | 0 | 0 | 0 | 0 | 0 | 2 | 0 | 16 | 665077455
| VV |  | 553,61+788,43-9,79*5 |  | 1293.09 | [13 empty] | VV | 2 | 2 | True | 0 | ROZPOCET
| VV |  | Súčet |  | 1293.09 | [13 empty] | VV | 2 | 4 | True | 1 | ROZPOCET
39 | K | 712300834.S | Odstránenie povlakovej krytiny na strechách plochých do 10° každé ďalšie vrstvy, -0,00600t | m2 | 5172.36 |  | 0 |  |  |  | znížená |  | 0 | 0 | 0 | 0.006 | 31.0342 | 16 | K | 2 |  |  |  | ROZPOCET |  |  |  | 0 | 0 | 0 | 0 | 0 | 2 | 0 | 16 | 1265157406
| VV |  | 553,61*4 |  | 2214.44 | [13 empty] | VV | 2 | 2 | True | 0 | ROZPOCET
| VV |  | (788,43-9,79*5)*4 |  | 2957.92 | [13 empty] | VV | 2 | 2 | True | 0 | ROZPOCET
| VV |  | Súčet |  | 5172.36 | [13 empty] | VV | 2 | 4 | True | 1 | ROZPOCET
40 | K | 712311101.S | Zhotovenie povlakovej krytiny striech plochých do 10° za studena náterom penetračným | m2 | 1422.841 |  | 0 |  |  |  | znížená |  | 0 | 0 | 0 | 0 | 0 | 16 | K | 2 |  |  |  | ROZPOCET |  |  |  | 0 | 0 | 0 | 0 | 0 | 2 | 0 | 16 | 1477661600
| VV |  | 36,9*36,375 |  | 1342.238 | [13 empty] | VV | 2 | 2 | True | 0 | ROZPOCET
| VV |  | (36,9+36,375)*2*0,55 |  | 80.603 | [13 empty] | VV | 2 | 2 | True | 0 | ROZPOCET
| VV |  | Súčet |  | 1422.841 | [13 empty] | VV | 2 | 4 | True | 1 | ROZPOCET
41 | M | 7504 0015 | Penetračný náter rýchloschnúci, na báze rozpúšťadiel | 100 l | 3.557 |  | 0 |  |  |  | znížená |  | 0 | 0 | 0 | 0 | 0 | 32 | M | 2 |  |  |  | ROZPOCET |  |  |  | 0 | 0 | 0 | 0 | 0 | 2 | 0 | 16 | -2134535007
| VV |  | 1422,841*0,0025 'Prepočítané koeficientom množstva |  | 3.557 | [13 empty] | VV | 2 | 2 | False | 1 | ROZPOCET
42 | K | 712331101.S | Zhotovenie povlak. krytiny striech plochých do 10° pásmi na sucho AIP, NAIP alebo tkaniny | m2 | 1479.559 |  | 0 |  |  |  | znížená |  | 0 | 0 | 0 | 0 | 0 | 16 | K | 2 |  |  |  | ROZPOCET |  |  |  | 0 | 0 | 0 | 0 | 0 | 2 | 0 | 16 | 603390872
| VV |  | (37,65*36,975-36,7*36,175)+36,7*36,175 |  | 1392.109 | [13 empty] | VV | 2 | 2 | True | 0 | ROZPOCET
| VV |  | (36,7+36,175)*2*(0,45+0,75)/2 |  | 87.45 | [13 empty] | VV | 2 | 2 | True | 0 | ROZPOCET
| VV |  | Súčet |  | 1479.559 | [13 empty] | VV | 2 | 4 | True | 1 | ROZPOCET
43 | M | 17130000 | Vrchný pás s vlastnosťami redukujúce oxidy dusíka, modifikácia -40 °C/+150 °C, hr. 5,2 mm, farba bielosivá | m2 | 1701.493 |  | 0 |  |  |  | znížená |  | 0 | 0 | 0 | 0 | 0 | 32 | M | 2 |  |  |  | ROZPOCET |  |  |  | 0 | 0 | 0 | 0 | 0 | 2 | 0 | 16 | 154278137
| VV |  | 1479,559*1,15 'Prepočítané koeficientom množstva |  | 1701.493 | [13 empty] | VV | 2 | 2 | False | 1 | ROZPOCET
44 | K | 712331105.S | Zhotovenie povlak. krytiny striech plochých do 10° samolepiacim asfaltovým pásom | m2 | 1479.559 |  | 0 |  |  |  | znížená |  | 0 | 0 | 0 | 0 | 0 | 16 | K | 2 |  |  |  | ROZPOCET |  |  |  | 0 | 0 | 0 | 0 | 0 | 2 | 0 | 16 | 55160029
| VV |  | (37,65*36,975-36,7*36,175)+36,7*36,175 |  | 1392.109 | [13 empty] | VV | 2 | 2 | True | 0 | ROZPOCET
| VV |  | (36,7+36,175)*2*(0,45+0,75)/2 |  | 87.45 | [13 empty] | VV | 2 | 2 | True | 0 | ROZPOCET
| VV |  | Súčet |  | 1479.559 | [13 empty] | VV | 2 | 4 | True | 1 | ROZPOCET
45 | M | 1606 0000 | Spodná vrstva hydroizolácie s variabilnou technológiou tvorby spoja, hr. 3 mm, fólia/sťah. | m2 | 1701.493 |  | 0 |  |  |  | znížená |  | 0 | 0 | 0 | 0 | 0 | 32 | M | 2 |  |  |  | ROZPOCET |  |  |  | 0 | 0 | 0 | 0 | 0 | 2 | 0 | 16 | 1045459061
| VV |  | 1479,559*1,15 'Prepočítané koeficientom množstva |  | 1701.493 | [13 empty] | VV | 2 | 2 | False | 1 | ROZPOCET
46 | K | 712991040.S | Montáž podkladnej konštrukcie z OSB dosiek na atike šírky 411 - 620 mm pod klampiarske konštrukcie | m | 153 |  | 0 |  |  |  | znížená |  | 0 | 3.294e-05 | 0.0050398 | 0 | 0 | 16 | K | 2 |  |  |  | ROZPOCET |  |  |  | 0 | 0 | 0 | 0 | 0 | 2 | 0 | 16 | 2069837209
| VV |  | 115,0+38,0 |  | 153 | [13 empty] | VV | 2 | 2 | True | 0 | ROZPOCET
| VV |  | Súčet |  | 153 | [13 empty] | VV | 2 | 4 | True | 1 | ROZPOCET
47 | M | 311970001100.S | Kotviaci prvok do betónu 6,3x160 mm, oceľový | ks | 306 |  | 0 |  |  |  | znížená |  | 0 | 4e-05 | 0.01224 | 0 | 0 | 32 | M | 2 |  |  |  | ROZPOCET |  |  |  | 0 | 0 | 0 | 0 | 0 | 2 | 0 | 16 | 91012250
48 | M | 607260000300.S | Doska OSB nebrúsená hr. 18 mm | m2 | 15.3 |  | 0 |  |  |  | znížená |  | 0 | 0.00792 | 0.12118 | 0 | 0 | 32 | M | 2 |  |  |  | ROZPOCET |  |  |  | 0 | 0 | 0 | 0 | 0 | 2 | 0 | 16 | -835684634
| VV |  | 153,0*0,1 |  | 15.3 | [13 empty] | VV | 2 | 2 | True | 0 | ROZPOCET
| VV |  | Súčet |  | 15.3 | [13 empty] | VV | 2 | 4 | True | 1 | ROZPOCET
49 | K | 998712203.S | Presun hmôt pre izoláciu povlakovej krytiny v objektoch výšky nad 12 do 24 m | % |  |  | 0 |  |  |  | znížená |  | 0 | 0 | 0 | 0 | 0 | 16 | K | 2 |  |  |  | ROZPOCET |  |  |  | 0 | 0 | 0 | 0 | 0 | 2 | 0 | 16 | 993802100
| D | 713 | Izolácie tepelné |  |  |  | 0 | [5 empty] | 0 |  | 1.5046 |  | 0 | 2 | D | 1 |  |  |  | ROZPOCET | [9 empty] | 0
50 | K | 713112111.S | Montáž tepelnej izolácie stropov polystyrénom, vrchom kladenou voľne | m2 | 159.13 |  | 0 |  |  |  | znížená |  | 0 | 0 | 0 | 0 | 0 | 16 | K | 2 |  |  |  | ROZPOCET |  |  |  | 0 | 0 | 0 | 0 | 0 | 2 | 0 | 16 | 778561307
| VV |  | 7,2*28,9-9,79*5 |  | 159.13 | [13 empty] | VV | 2 | 2 | True | 0 | ROZPOCET
| VV |  | Súčet |  | 159.13 | [13 empty] | VV | 2 | 4 | True | 1 | ROZPOCET
51 | M | 283750000700.S | Doska XPS hr. 50 mm, zateplenie soklov, suterénov, podláh | m2 | 162.313 |  | 0 |  |  |  | znížená |  | 0 | 0.0015 | 0.24347 | 0 | 0 | 32 | M | 2 |  |  |  | ROZPOCET |  |  |  | 0 | 0 | 0 | 0 | 0 | 2 | 0 | 16 | -1943340781
| VV |  | 159,13*1,02 'Prepočítané koeficientom množstva |  | 162.313 | [13 empty] | VV | 2 | 2 | False | 1 | ROZPOCET
52 | K | 713116440.S | Montáž tepelnej izolácie stropov PUR penou hr. 300 mm | m2 | 2393.411 |  | 0 |  |  |  | znížená |  | 0 | 0 | 0 | 0 | 0 | 16 | K | 2 |  |  |  | ROZPOCET |  |  |  | 0 | 0 | 0 | 0 | 0 | 2 | 0 | 16 | -1127481613
| VV |  | 14,73*36,175*2 |  | 1065.716 | [13 empty] | VV | 2 | 2 | True | 0 | ROZPOCET
| VV |  | 14,73*36,175 |  | 532.858 | [13 empty] | VV | 2 | 2 | True | 0 | ROZPOCET
| VV |  | 21,972*36,175 |  | 794.837 | [13 empty] | VV | 2 | 2 | True | 0 | ROZPOCET
| VV |  | Súčet |  | 2393.411 | [13 empty] | VV | 2 | 4 | True | 1 | ROZPOCET
53 | M | 4700 2001 | Spádové PIR tepelnoizolačné dosky, spád 2 %, obojstranná hliníková krycia vrstva, LAMBDA = 0,022 W/(m.K) | m3 | 97.832 |  | 0 |  |  |  | znížená |  | 0 | 0 | 0 | 0 | 0 | 32 | M | 2 |  |  |  | ROZPOCET |  |  |  | 0 | 0 | 0 | 0 | 0 | 2 | 0 | 16 | -919560979
| VV |  | 14,73*36,175*(0,03+0,33)/2 |  | 95.914 | [13 empty] | VV | 2 | 2 | True | 0 | ROZPOCET
| VV |  | Súčet |  | 95.914 | [13 empty] | VV | 2 | 4 | True | 1 | ROZPOCET
| VV |  | 95,914*1,02 'Prepočítané koeficientom množstva |  | 97.832 | [13 empty] | VV | 2 | 2 | False | 1 | ROZPOCET
54 | M | 4519 0200 | Tepelnoizolačné PIR dosky pre ploché strechy, obojstranná hliníková krycia vrstva, polodrážka, PIR index > 250 reakcia na oheň E, LAMBDA =0,022 W/(m.K), hr. 200mm | m2 | 543.515 |  | 0 |  |  |  | znížená |  | 0 | 0 | 0 | 0 | 0 | 32 | M | 2 |  |  |  | ROZPOCET |  |  |  | 0 | 0 | 0 | 0 | 0 | 2 | 0 | 16 | 84647616
| VV |  | 14,73*36,175 |  | 532.858 | [13 empty] | VV | 2 | 2 | True | 0 | ROZPOCET
| VV |  | Súčet |  | 532.858 | [13 empty] | VV | 2 | 4 | True | 1 | ROZPOCET
| VV |  | 532,858*1,02 'Prepočítané koeficientom množstva |  | 543.515 | [13 empty] | VV | 2 | 2 | False | 1 | ROZPOCET
55 | M | 4519 0240 | Tepelnoizolačné dosky pre ploché strechy, obojstranná hliníková krycia vrstva, polodrážka, PIR index > 250 reakcia na oheň E, LAMDA =0,022 W/(m.K), hr. 240mm | m2 | 810.734 |  | 0 |  |  |  | znížená |  | 0 | 0 | 0 | 0 | 0 | 32 | M | 2 |  |  |  | ROZPOCET |  |  |  | 0 | 0 | 0 | 0 | 0 | 2 | 0 | 16 | 1590772538
| VV |  | 21,972*36,175 |  | 794.837 | [13 empty] | VV | 2 | 2 | True | 0 | ROZPOCET
| VV |  | Súčet |  | 794.837 | [13 empty] | VV | 2 | 4 | True | 1 | ROZPOCET
| VV |  | 794,837*1,02 'Prepočítané koeficientom množstva |  | 810.734 | [13 empty] | VV | 2 | 2 | False | 1 | ROZPOCET
56 | K | 713144080.S | Montáž tepelnej izolácie na atiku z XPS do lepidla | m2 | 146.561 |  | 0 |  |  |  | znížená |  | 0 | 0.004 | 0.58624 | 0 | 0 | 16 | K | 2 |  |  |  | ROZPOCET |  |  |  | 0 | 0 | 0 | 0 | 0 | 2 | 0 | 16 | -1174642686
| VV |  | zvislo | [15 empty] | VV | 2 | 1 | True | 0 | ROZPOCET
| VV |  | (36,7+36,175)*2*0,55 |  | 80.163 | [13 empty] | VV | 2 | 2 | True | 0 | ROZPOCET
| VV |  | vodorovne | [15 empty] | VV | 2 | 1 | True | 0 | ROZPOCET
| VV |  | 37,6*37,075-36,7*36,175 |  | 66.398 | [13 empty] | VV | 2 | 2 | True | 0 | ROZPOCET
| VV |  | Súčet |  | 146.561 | [13 empty] | VV | 2 | 4 | True | 1 | ROZPOCET
57 | M | 283750004245.S | Doska PIR s obojstranným nasýteným skleneným vláknom hr. 100 mm | m2 | 81.766 |  | 0 |  |  |  | znížená |  | 0 | 0.0035 | 0.28618 | 0 | 0 | 32 | M | 2 |  |  |  | ROZPOCET |  |  |  | 0 | 0 | 0 | 0 | 0 | 2 | 0 | 16 | -1124860848
| VV |  | 80,163*1,02 'Prepočítané koeficientom množstva |  | 81.766 | [13 empty] | VV | 2 | 2 | False | 1 | ROZPOCET
58 | M | 283750004220.S | Doska PIR s obojstranným nasýteným skleneným vláknom hr. 50 mm | m2 | 67.726 |  | 0 |  |  |  | znížená |  | 0 | 0.00165 | 0.11175 | 0 | 0 | 32 | M | 2 |  |  |  | ROZPOCET |  |  |  | 0 | 0 | 0 | 0 | 0 | 2 | 0 | 16 | -1280709490
| VV |  | 66,398*1,02 'Prepočítané koeficientom množstva |  | 67.726 | [13 empty] | VV | 2 | 2 | False | 1 | ROZPOCET
59 | K | 713170120.S | Montáž spádového klinu z EPS na balkóny a terasy lepením | m2 | 69.24 |  | 0 |  |  |  | znížená |  | 0 | 0.004 | 0.27696 | 0 | 0 | 16 | K | 2 |  |  |  | ROZPOCET |  |  |  | 0 | 0 | 0 | 0 | 0 | 2 | 0 | 16 | -1244948465
| VV |  | (10,25+4,5+8,33)*3 |  | 69.24 | [13 empty] | VV | 2 | 2 | True | 0 | ROZPOCET
| VV |  | Súčet |  | 69.24 | [13 empty] | VV | 2 | 4 | True | 1 | ROZPOCET
60 | M | 9610 8140 | Dvojspádový líniový odvodňovací systém z blokovej PU peny, reakcia na oheň E, pevnosť v tlaku ? 120 kPa, spád v pozdĺžnom smere 1%, spád v priečnom smere 4%, SET1 | bal. | 72 |  | 0 |  |  |  | znížená |  | 0 | 0 | 0 | 0 | 0 | 32 | M | 2 |  |  |  | ROZPOCET |  |  |  | 0 | 0 | 0 | 0 | 0 | 2 | 0 | 16 | 2012868890
61 | M | 9610 8240 | Dvojspádový líniový odvodňovací systém z blokovej PU peny, reakcia na oheň E, pevnosť v tlaku ? 120 kPa, spád v pozdĺžnom smere 1%, spád v priečnom smere 4%, SET2 | bal. | 72 |  | 0 |  |  |  | znížená |  | 0 | 0 | 0 | 0 | 0 | 32 | M | 2 |  |  |  | ROZPOCET |  |  |  | 0 | 0 | 0 | 0 | 0 | 2 | 0 | 16 | 688942822
62 | M | 9610 8340 | Dvojspádový líniový odvodňovací systém z blokovej PU peny, reakcia na oheň E, pevnosť v tlaku ? 120 kPa, spád v pozdĺžnom smere 1%, spád v priečnom smere 4%, SET3 | bal. | 24 |  | 0 |  |  |  | znížená |  | 0 | 0 | 0 | 0 | 0 | 32 | M | 2 |  |  |  | ROZPOCET |  |  |  | 0 | 0 | 0 | 0 | 0 | 2 | 0 | 16 | -402075885
63 | K | 998713203.S | Presun hmôt pre izolácie tepelné v objektoch výšky nad 12 m do 24 m | % |  |  | 0 |  |  |  | znížená |  | 0 | 0 | 0 | 0 | 0 | 16 | K | 2 |  |  |  | ROZPOCET |  |  |  | 0 | 0 | 0 | 0 | 0 | 2 | 0 | 16 | -1237968601
| D | 762 | Konštrukcie tesárske |  |  |  | 0 | [5 empty] | 0 |  | 4.8717 |  | 0 | 2 | D | 1 |  |  |  | ROZPOCET | [9 empty] | 0
64 | K | 762421220.S | Montáž obloženia stropov alebo strešných podhľadov doskami tvrdými drevotrieskovými na zraz | m2 | 66.9 |  | 0 |  |  |  | znížená |  | 0 | 0 | 0 | 0 | 0 | 16 | K | 2 |  |  |  | ROZPOCET |  |  |  | 0 | 0 | 0 | 0 | 0 | 2 | 0 | 16 | -724448717
| VV |  | 115,0*0,4+38,0*0,55 |  | 66.9 | [13 empty] | VV | 2 | 2 | True | 0 | ROZPOCET
| VV |  | Súčet |  | 66.9 | [13 empty] | VV | 2 | 4 | True | 1 | ROZPOCET
65 | M | 606210000100.R1 | Preglejka vodovzdorná , šxlxhr 2500x1250x24 mm | m2 | 69.576 |  | 0 |  |  |  | znížená |  | 0 | 0.01125 | 0.78273 | 0 | 0 | 32 | M | 2 |  |  |  | ROZPOCET |  |  |  | 0 | 0 | 0 | 0 | 0 | 2 | 0 | 16 | 940556882
| VV |  | 66,9*1,04 'Prepočítané koeficientom množstva |  | 69.576 | [13 empty] | VV | 2 | 2 | False | 1 | ROZPOCET
66 | K | 762421306.S | Obloženie stropov alebo strešných podhľadov z dosiek OSB skrutkovaných na zraz hr. dosky 25 mm | m2 | 318.26 |  | 0 |  |  |  | znížená |  | 0 | 0.01174 | 3.7364 | 0 | 0 | 16 | K | 2 |  |  |  | ROZPOCET |  |  |  | 0 | 0 | 0 | 0 | 0 | 2 | 0 | 16 | 1793197733
| VV |  | (7,2*28,9-9,79*5)*2 |  | 318.26 | [13 empty] | VV | 2 | 2 | True | 0 | ROZPOCET
| VV |  | Súčet |  | 318.26 | [13 empty] | VV | 2 | 4 | True | 1 | ROZPOCET
67 | K | 762431304.S | Obloženie stien z dosiek OSB skrutkovaných na zraz hr. dosky 18 mm | m2 | 30 |  | 0 |  |  |  | znížená |  | 0 | 0.0084768 | 0.2543 | 0 | 0 | 16 | K | 2 |  |  |  | ROZPOCET |  |  |  | 0 | 0 | 0 | 0 | 0 | 2 | 0 | 16 | 779368483
| VV |  | pre okná | [15 empty] | VV | 2 | 1 | True | 0 | ROZPOCET
| VV |  | 6,0*5,0 |  | 30 | [13 empty] | VV | 2 | 2 | True | 0 | ROZPOCET
| VV |  | Súčet |  | 30 | [13 empty] | VV | 2 | 4 | True | 1 | ROZPOCET
68 | K | 762495000.S | Spojovacie prostriedky pre olištovanie škár, obloženie stropov, strešných podhľadov a stien - klince, závrtky | m2 | 415.16 |  | 0 |  |  |  | znížená |  | 0 | 0.00023677 | 0.098297 | 0 | 0 | 16 | K | 2 |  |  |  | ROZPOCET |  |  |  | 0 | 0 | 0 | 0 | 0 | 2 | 0 | 16 | 1700119381
| VV |  | 66,9+318,26+30,0 |  | 415.16 | [13 empty] | VV | 2 | 2 | True | 0 | ROZPOCET
| VV |  | Súčet |  | 415.16 | [13 empty] | VV | 2 | 4 | True | 1 | ROZPOCET
69 | K | 998762203.S | Presun hmôt pre konštrukcie tesárske v objektoch výšky od 12 do 24 m | % |  |  | 0 |  |  |  | znížená |  | 0 | 0 | 0 | 0 | 0 | 16 | K | 2 |  |  |  | ROZPOCET |  |  |  | 0 | 0 | 0 | 0 | 0 | 2 | 0 | 16 | -2013297877
| D | 763 | Konštrukcie - drevostavby |  |  |  | 0 | [5 empty] | 0 |  | 0.53545 |  | 4.689 | 2 | D | 1 |  |  |  | ROZPOCET | [9 empty] | 0
70 | K | 763126611.S | Predsadená SDK stena hr. 62.5 mm, na oceľovej konštrukcií CD+UD, jednoducho opláštená doskou protipožiarnou DF12.5 mm, | m2 | 35.735 |  | 0 |  |  |  | znížená |  | 0 | 0.013258 | 0.47376 | 0 | 0 | 16 | K | 2 |  |  |  | ROZPOCET |  |  |  | 0 | 0 | 0 | 0 | 0 | 2 | 0 | 16 | -545187972
| VV |  | opláštenie zvodov - prízemie | [15 empty] | VV | 2 | 1 | True | 0 | ROZPOCET
| VV |  | (0,2*7,0*2+0,3*7,0)*5 |  | 24.5 | [13 empty] | VV | 2 | 2 | True | 0 | ROZPOCET
| VV |  | opláštenie zvodov - 1suteren | [15 empty] | VV | 2 | 1 | True | 0 | ROZPOCET
| VV |  | (0,2*3,75*2+0,3*3,75)*2 |  | 5.25 | [13 empty] | VV | 2 | 2 | True | 0 | ROZPOCET
| VV |  | (0,2*2,85*2+0,3*2,85)*3 |  | 5.985 | [13 empty] | VV | 2 | 2 | True | 0 | ROZPOCET
| VV |  | Súčet |  | 35.735 | [13 empty] | VV | 2 | 4 | True | 1 | ROZPOCET
71 | K | 763129621.S | Demontáž dosiek sadrokartónovej predsadenej alebo šachtovej steny, jednoduché opláštenie, -0,01300t | m2 | 23.6 |  | 0 |  |  |  | znížená |  | 0 | 0 | 0 | 0.013 | 0.3068 | 16 | K | 2 |  |  |  | ROZPOCET |  |  |  | 0 | 0 | 0 | 0 | 0 | 2 | 0 | 16 | 671146927
| VV |  | kastlík pod stropom - prízemie | [15 empty] | VV | 2 | 1 | True | 0 | ROZPOCET
| VV |  | (0,3*0,5+0,5*0,5*2+0,3*0,5)*5 |  | 4 | [13 empty] | VV | 2 | 2 | True | 0 | ROZPOCET
| VV |  | kapotáž zvislého zvodu - prízemie | [15 empty] | VV | 2 | 1 | True | 0 | ROZPOCET
| VV |  | (0,3*7,0+0,2*7,0*2)*4 |  | 19.6 | [13 empty] | VV | 2 | 2 | True | 0 | ROZPOCET
| VV |  | Súčet |  | 23.6 | [13 empty] | VV | 2 | 4 | True | 1 | ROZPOCET
72 | K | 763134015.S | Podhľad SDK, závesná kca CD+UD s profilom UA, doska protipožiarna DF 12,5 mm | m2 | 4 |  | 0 |  |  |  | znížená |  | 0 | 0.015423 | 0.061693 | 0 | 0 | 16 | K | 2 |  |  |  | ROZPOCET |  |  |  | 0 | 0 | 0 | 0 | 0 | 2 | 0 | 16 | 1155405695
| VV |  | kastlíky pod stropom pre zvody - prízemie | [15 empty] | VV | 2 | 1 | True | 0 | ROZPOCET
| VV |  | (0,3*0,5+0,5*0,5*2+0,3*0,5)*5 |  | 4 | [13 empty] | VV | 2 | 2 | True | 0 | ROZPOCET
| VV |  | Súčet |  | 4 | [13 empty] | VV | 2 | 4 | True | 1 | ROZPOCET
73 | K | 763139531.S | Demontáž sadrokartónového podhľadu s jednovrstvou nosnou konštrukciou z oceľových profilov, jednoduché opláštenie, -0,02106t | m2 | 208.08 |  | 0 |  |  |  | znížená |  | 0 | 0 | 0 | 0.02106 | 4.3822 | 16 | K | 2 |  |  |  | ROZPOCET |  |  |  | 0 | 0 | 0 | 0 | 0 | 2 | 0 | 16 | -1953245937
| VV |  | 7,2*28,9 |  | 208.08 | [13 empty] | VV | 2 | 2 | True | 0 | ROZPOCET
| VV |  | Súčet |  | 208.08 | [13 empty] | VV | 2 | 4 | True | 1 | ROZPOCET
74 | K | 998763201.S | Presun hmôt pre drevostavby v objektoch výšky do 12 m | % |  |  | 0 |  |  |  | znížená |  | 0 | 0 | 0 | 0 | 0 | 16 | K | 2 |  |  |  | ROZPOCET |  |  |  | 0 | 0 | 0 | 0 | 0 | 2 | 0 | 16 | -699743872
| D | 764 | Konštrukcie klampiarske |  |  |  | 0 | [5 empty] | 0 |  | 1.0111 |  | 0.4776 | 2 | D | 1 |  |  |  | ROZPOCET | [9 empty] | 0
75 | K | 764333470.S | Lemovanie z pozinkovaného farbeného PZf plechu, múrov na plochých strechách r.š. 750 mm + príponky | m | 115 |  | 0 |  |  |  | znížená |  | 0 | 0.0062984 | 0.72432 | 0 | 0 | 16 | K | 2 |  |  |  | ROZPOCET |  |  |  | 0 | 0 | 0 | 0 | 0 | 2 | 0 | 16 | 11672231
76 | K | 764333480.S | Lemovanie z pozinkovaného farbeného PZf plechu, múrov na plochých strechách r.š. 900 mm+ príponky | m | 38 |  | 0 |  |  |  | znížená |  | 0 | 0.0075458 | 0.28674 | 0 | 0 | 16 | K | 2 |  |  |  | ROZPOCET |  |  |  | 0 | 0 | 0 | 0 | 0 | 2 | 0 | 16 | -1870604248
77 | K | 764334850.S | Demontáž lemovania múrov na plochých strechách vrátane krycieho plechu nadmúroviek rš 500 mm, -0,00320t | m | 149.25 |  | 0 |  |  |  | znížená |  | 0 | 0 | 0 | 0.0032 | 0.4776 | 16 | K | 2 |  |  |  | ROZPOCET |  |  |  | 0 | 0 | 0 | 0 | 0 | 2 | 0 | 16 | 419967361
| VV |  | (37,65+36,975)*2 |  | 149.25 | [13 empty] | VV | 2 | 2 | True | 0 | ROZPOCET
| VV |  | Súčet |  | 149.25 | [13 empty] | VV | 2 | 4 | True | 1 | ROZPOCET
78 | K | 998764203.S | Presun hmôt pre konštrukcie klampiarske v objektoch výšky nad 12 do 24 m | % |  |  | 0 |  |  |  | znížená |  | 0 | 0 | 0 | 0 | 0 | 16 | K | 2 |  |  |  | ROZPOCET |  |  |  | 0 | 0 | 0 | 0 | 0 | 2 | 0 | 16 | 229992762
| D | 767 | Konštrukcie doplnkové kovové |  |  |  | 0 | [5 empty] | 0 |  | 0.063585 |  | 0.15 | 2 | D | 1 |  |  |  | ROZPOCET | [9 empty] | 0
79 | K | 767833511.S | Montáž rebríkov do muriva z kompozitov | m | 2.7 |  | 0 |  |  |  | znížená |  | 0 | 0 | 0 | 0 | 0 | 16 | K | 2 |  |  |  | ROZPOCET |  |  |  | 0 | 0 | 0 | 0 | 0 | 2 | 0 | 16 | 1229304268
80 | M | 631260001135.S | Rebrík kompozitný vrátane kotvenia z kompozitných úchytov | m | 2.7 |  | 0 |  |  |  | znížená |  | 0 | 0.021 | 0.0567 | 0 | 0 | 32 | M | 2 |  |  |  | ROZPOCET |  |  |  | 0 | 0 | 0 | 0 | 0 | 2 | 0 | 16 | 1097583222
81 | K | 767996801.S | Demontáž ostatných doplnkov stavieb s hmotnosťou jednotlivých dielov konštrukcií do 50 kg, -0,00100t | kg | 150 |  | 0 |  |  |  | znížená |  | 0 | 4.59e-05 | 0.006885 | 0.001 | 0.15 | 16 | K | 2 |  |  |  | ROZPOCET |  |  |  | 0 | 0 | 0 | 0 | 0 | 2 | 0 | 16 | 655269708
| VV |  | tyč, komínová rúra | [15 empty] | VV | 2 | 1 | True | 0 | ROZPOCET
| VV |  | 100,0 |  | 100 | [13 empty] | VV | 2 | 2 | True | 0 | ROZPOCET
| VV |  | rebrík | [15 empty] | VV | 2 | 1 | True | 0 | ROZPOCET
| VV |  | 50,0 |  | 50 | [13 empty] | VV | 2 | 2 | True | 0 | ROZPOCET
| VV |  | Súčet |  | 150 | [13 empty] | VV | 2 | 4 | True | 1 | ROZPOCET
82 | K | 998767203.S | Presun hmôt pre kovové stavebné doplnkové konštrukcie v objektoch výšky nad 12 do 24 m | % |  |  | 0 |  |  |  | znížená |  | 0 | 0 | 0 | 0 | 0 | 16 | K | 2 |  |  |  | ROZPOCET |  |  |  | 0 | 0 | 0 | 0 | 0 | 2 | 0 | 16 | -447257534
| D | 783 | Nátery |  |  |  | 0 | [5 empty] | 0 |  | 0.01449 |  | 0 | 2 | D | 1 |  |  |  | ROZPOCET | [9 empty] | 0
83 | K | 783782431.S | Nátery tesárskych konštrukcií aplikované striekaním, preventívna impregnácia proti drevokaznému hmyzu a hubám | m2 | 60 |  | 0 |  |  |  | znížená |  | 0 | 0.0002415 | 0.01449 | 0 | 0 | 16 | K | 2 |  |  |  | ROZPOCET |  |  |  | 0 | 0 | 0 | 0 | 0 | 2 | 0 | 16 | -517310868
| VV |  | OSB dosky v atike | [15 empty] | VV | 2 | 1 | True | 0 | ROZPOCET
| VV |  | 30,0*2 |  | 60 | [13 empty] | VV | 2 | 2 | True | 0 | ROZPOCET
| VV |  | Súčet |  | 60 | [13 empty] | VV | 2 | 4 | True | 1 | ROZPOCET
| D | 784 | Maľby |  |  |  | 0 | [5 empty] | 0 |  | 0.13136 |  | 0 | 2 | D | 1 |  |  |  | ROZPOCET | [9 empty] | 0
84 | K | 784481020.S | Stierka stien na podklad jemnozrnný výšky nad 3,80 m | m2 | 39.735 |  | 0 |  |  |  | znížená |  | 0 | 0.0033058 | 0.13136 | 0 | 0 | 16 | K | 2 |  |  |  | ROZPOCET |  |  |  | 0 | 0 | 0 | 0 | 0 | 2 | 0 | 16 | -499901510
| VV |  | opláštenie zvodov - prízemie | [15 empty] | VV | 2 | 1 | True | 0 | ROZPOCET
| VV |  | (0,2*7,0*2+0,3*7,0)*5 |  | 24.5 | [13 empty] | VV | 2 | 2 | True | 0 | ROZPOCET
| VV |  | opláštenie zvodov - 1suteren | [15 empty] | VV | 2 | 1 | True | 0 | ROZPOCET
| VV |  | (0,2*3,75*2+0,3*3,75)*2 |  | 5.25 | [13 empty] | VV | 2 | 2 | True | 0 | ROZPOCET
| VV |  | (0,2*2,85*2+0,3*2,85)*3 |  | 5.985 | [13 empty] | VV | 2 | 2 | True | 0 | ROZPOCET
| VV |  | kastlíky pod stropom pre zvody - prízemie | [15 empty] | VV | 2 | 1 | True | 0 | ROZPOCET
| VV |  | (0,3*0,5+0,5*0,5*2+0,3*0,5)*5 |  | 4 | [13 empty] | VV | 2 | 2 | True | 0 | ROZPOCET
| VV |  | Súčet |  | 39.735 | [13 empty] | VV | 2 | 4 | True | 1 | ROZPOCET
| D | OST | Ostatné |  |  |  | 0 | [5 empty] | 0 |  | 64.2364 |  | 0 | 4 | D | 0 |  |  |  | ROZPOCET | [9 empty] | 0
85 | K | 712390982.S | Údržba povlakovej krytiny striech plochých do 10° ostatné násypom z hrubého kameniva | m2 | 1327.623 |  | 0 |  |  |  | znížená |  | 0 | 0 | 0 | 0 | 0 | 16 | K | 1 |  |  |  | ROZPOCET |  |  |  | 0 | 0 | 0 | 0 | 0 | 2 | 0 | 16 | -1822693053
| VV |  | 36,7*36,175 |  | 1327.623 | [13 empty] | VV | 1 | 2 | True | 0 | ROZPOCET
| VV |  | Súčet |  | 1327.623 | [13 empty] | VV | 1 | 4 | True | 1 | ROZPOCET
86 | M | 583310001500.S | Kamenivo ťažené hrubé frakcia 16-22 mm | t | 63.726 |  | 0 |  |  |  | znížená |  | 0 | 1 | 63.726 | 0 | 0 | 32 | M | 1 |  |  |  | ROZPOCET |  |  |  | 0 | 0 | 0 | 0 | 0 | 2 | 0 | 16 | 1596524834
| VV |  | 36,7*36,175*0,03 |  | 39.829 | [13 empty] | VV | 1 | 2 | True | 0 | ROZPOCET
| VV |  | Súčet |  | 39.829 | [13 empty] | VV | 1 | 4 | True | 1 | ROZPOCET
| VV |  | 39,829*1,6 'Prepočítané koeficientom množstva |  | 63.726 | [13 empty] | VV | 1 | 2 | False | 1 | ROZPOCET
87 | K | 712990040.S | Položenie geotextílie vodorovne alebo zvislo na strechy ploché do 10° | m2 | 1479.559 |  | 0 |  |  |  | znížená |  | 0 | 0 | 0 | 0 | 0 | 16 | K | 1 |  |  |  | ROZPOCET |  |  |  | 0 | 0 | 0 | 0 | 0 | 2 | 0 | 16 | -849820128
| VV |  | (37,65*36,975-36,7*36,175)+36,7*36,175 |  | 1392.109 | [13 empty] | VV | 1 | 2 | True | 0 | ROZPOCET
| VV |  | (36,7+36,175)*2*(0,45+0,75)/2 |  | 87.45 | [13 empty] | VV | 1 | 2 | True | 0 | ROZPOCET
| VV |  | Súčet |  | 1479.559 | [13 empty] | VV | 1 | 4 | True | 1 | ROZPOCET
88 | M | 693110004500.S | Geotextília polypropylénová netkaná 300 g/m2 | m2 | 1701.493 |  | 0 |  |  |  | znížená |  | 0 | 0.0003 | 0.51045 | 0 | 0 | 32 | M | 1 |  |  |  | ROZPOCET |  |  |  | 0 | 0 | 0 | 0 | 0 | 2 | 0 | 16 | 1134473396
| VV |  | 1479,559*1,15 'Prepočítané koeficientom množstva |  | 1701.493 | [13 empty] | VV | 1 | 2 | False | 1 | ROZPOCET
89 | K | 998712203.S | Presun hmôt pre izoláciu povlakovej krytiny v objektoch výšky nad 12 do 24 m | % |  |  | 0 |  |  |  | znížená |  | 0 | 0 | 0 | 0 | 0 | 16 | K | 1 |  |  |  | ROZPOCET |  |  |  | 0 | 0 | 0 | 0 | 0 | 2 | 0 | 16 | 310491303
|  | VP | Práce naviac |  |  |  | 0 | [11 empty] | D | 0 |  |  |  | PN | [9 empty] | 0
| K | [5 empty] | 0 |  |  |  | znížená | [7 empty] | PN | 1 |  |  |  | PN |  |  |  | 0 | 0 | 0 | 0 | 0 | 2 | 0
| K | [5 empty] | 0 |  |  |  | znížená | [7 empty] | PN | 1 |  |  |  | PN |  |  |  | 0 | 0 | 0 | 0 | 0 | 2 | 0
| K | [5 empty] | 0 |  |  |  | znížená | [7 empty] | PN | 1 |  |  |  | PN |  |  |  | 0 | 0 | 0 | 0 | 0 | 2 | 0
| K | [5 empty] | 0 |  |  |  | znížená | [7 empty] | PN | 1 |  |  |  | PN |  |  |  | 0 | 0 | 0 | 0 | 0 | 2 | 0
| K | [5 empty] | 0 |  |  |  | znížená | [7 empty] | PN | 1 |  |  |  | PN |  |  |  | 0 | 0 | 0 | 0 | 0 | 2 | 0
| K | [5 empty] | 0 |  |  |  | znížená | [7 empty] | PN | 1 |  |  |  | PN |  |  |  | 0 | 0 | 0 | 0 | 0 | 2 | 0
| K | [5 empty] | 0 |  |  |  | znížená | [7 empty] | PN | 1 |  |  |  | PN |  |  |  | 0 | 0 | 0 | 0 | 0 | 2 | 0
| K | [5 empty] | 0 |  |  |  | znížená | [7 empty] | PN | 1 |  |  |  | PN |  |  |  | 0 | 0 | 0 | 0 | 0 | 2 | 0
| K | [5 empty] | 0 |  |  |  | znížená | [7 empty] | PN | 1 |  |  |  | PN |  |  |  | 0 | 0 | 0 | 0 | 0 | 2 | 0
| K | [5 empty] | 0 |  |  |  | znížená | [7 empty] | PN | 1 |  |  |  | PN |  |  |  | 0 | 0 | 0 | 0 | 0 | 2 | 0

## ZTI
721 - KANALIZÁCIA
p.č. | číslo | popis | m.j. | množ. | j.cena € | spolu €
1 | 721140806 | Demontáž potr.liat.do DN125 | m | 70 |  | 0
2 | 721210823 | Demontáž str. vpustov DN125 | m | 5 |  | 0
3 | 721171603 | Potrubie tiché/odhlučnené/ DN125
4 |  | napr.Skolan OSMA a pod. | m | 75 |  | 0
5 | 713482124 | Tepelná izolácia PE DALAP EPS príp. alt.ekvivalent
6 |  | DN 125 | m | 75 |  | 0
7 | 721IC1 | Protipožiarne manžety SKBM DN125 príp. alt.ekvivalent | ks | 15 |  | 0
8 | 721IC2 | Protipožiarny tesniaci tmel Intumex /kan/ príp. alt.ekvivalent | kg | 5 |  | 0
9 | 721IC3 | Vpust strešný TW 125S BIT príp. alt.ekvivalent | ks | 5 |  | 0
10 | 721IC4 | TWOK v100 pre strešný vpust príp. alt.ekvivalent | ks | 5 |  | 0
| 721IC5 | TWN v300bit pre steršný vpust príp. alt.ekvivalent | ks | 5 |  | 0
11 | 721IC5 | Odvetracia hlavica DN110 TWOP 110 BIT príp. alt.ekvivalent | ks | 4 |  | 0
12 | 721IC6 | DN110 TWOD 110 BIT pre odv.hlavicu príp. alt.ekvivalent | ks | 4 |  | 0
13 | 721IC7 | TW SAN TES 110 manžeta pre napojenie príp. alt.ekvivalent | ks | 4 |  | 0
14 | 721290111 | Skúška kan. vodou do DN 125 | m | 75 |  | 0
15 | 998721202 | Presun hmôt v obj. do 12 m | % | 1.1 |  | 0
16 | 998721294 | Príplatok za zv.presun do 1000m | % | 1 |  | 0
17
18 |  | Spolu |  |  |  | 0
767 - KOVOVÉ STAVEBNÉ DOPLNKOVÉ KONŠTRUKCIE
p.č. | číslo | popis | m.j. | množ. | j.cena € | spolu €
1 | 767IC1 | Kotevný systém - upevnenie potr. na kotvu HST2 do betónu, príp. alt.ekvivalent
2 |  | spojka/dut./M10+závit.tyč.+úchyt potrubia s gumou
3 | 767IC2 | Upevnenie potr. na kotvu XA1-15 príp. alt.ekvivalent - je súčasťou dodávky a montáže potrubia potrubia tiché/odhlučnené/ DN125 | ks | 0 |  | 0
4 | 767IC3 | Upevnenie potr. na kotvu XA3-20 príp. alt.ekvivalent- je súčasťou dodávky a montáže potrubia potrubia tiché/odhlučnené/ DN125 | ks | 0 |  | 0
5 | 767IC4 | Upevnenie potr. na kotvu XA5-25 príp. alt.ekvivalent- je súčasťou dodávky a montáže potrubia potrubia tiché/odhlučnené/ DN125 | ks | 0 |  | 0
6 | 767IC5 | Upevnenie potr. na kotvu XA6-32 príp. alt.ekvivalent- je súčasťou dodávky a montáže potrubia potrubia tiché/odhlučnené/ DN125 | ks | 0 |  | 0
7 | 767IC6 | Upevnenie potr. na kotvu XA7-40 príp. alt.ekvivalent- je súčasťou dodávky a montáže potrubia potrubia tiché/odhlučnené/ DN125 | ks | 0 |  | 0
8 | 767IC7 | Upevnenie potr. na kotvu XA9-50 príp. alt.ekvivalent- je súčasťou dodávky a montáže potrubia potrubia tiché/odhlučnené/ DN125 | ks | 0 |  | 0
9 | 767IC8 | Upevnenie potr. na kotvu XA10-70 príp. alt.ekvivalent- je súčasťou dodávky a montáže potrubia potrubia tiché/odhlučnené/ DN125 | ks | 0 |  | 0
10 | 767IC9 | Upevnenie potr. na kotvu XA11-100 príp. alt.ekvivalent- je súčasťou dodávky a montáže potrubia potrubia tiché/odhlučnené/ DN125 | ks | 0 |  | 0
11 | 767IC10 | Upevnenie potr. na kotvu XA12-125 príp. alt.ekvivalent | ks | 6 |  | 0
12 | 767IC11 | Upevnenie potr. na kotvu XA13-150 príp. alt.ekvivalent- je súčasťou dodávky a montáže potrubia potrubia tiché/odhlučnené/ DN125 | ks | 0 |  | 0
13 | 767IC10 | Kotva expanzná HST2 M 10/100 príp. alt.ekvivalent | ks | 6 |  | 0
14 | 767IC11 | Dodávka spolu 1 – 8 |  |  |  | 0
15 | - | Montáž je súčasťou ceny potrubia |  |  |  | 0
16 | 998
17 | 767202 | Presun hmôt v obj.do 12 m | % | 0.8 |  | 0
18 | 767294 | Prípl. za zv.pres do1000m | % | 0.6 |  | 0
19
20 |  | Spolu |  |  |  | 0
| CELKOM |  |  |  | € | 0

## Elektro
B) SÚPIS MATERIÁLU
ORIENTAČNÝ ROZPOČET
Akcia: OBNOVA A ZATEPLENIE STREŠNEJ, KONŠTRUKCIE BLOK D MLYNY UK
Objekt: BLESKOZVOD A UZEMNENIE
Miesto stavby: VM MLYNY UK, STARÉ GRUNTY 36, BRATISLAVA
Časť: Elektroinštalácia
Bleskozvod a uzemnenie
p.č. | Popis položky | Počet | mj | JC materiál | Materiál | JC montáž | Montáž
1 | Zúžená zachytávacia tyč 101VL1500 s podstavcom a svorkou F-FIX-16 - výška 1,5 m (OBO Bettermann príp. alt.ekvivalent) | 16 | ks |  | 0 |  | 0
2 | Vysokonapäťový vodič isCon Basic 45 SW vrátanie podpier, ekvivalentná vzdialenosť 0,45m pre vzduch a 0,9m pre pevný materiál, H=150kA - zvislé uloženie - čierny (OBO Bettermann príp. alt.ekvivalent) | 22 | m |  | 0 |  | 0
3 | ukončovacia sada k vodiču isCon Basic 45 SW vrátane prípojky potenciálov ((OBO Bettermann príp. alt.ekvivalent)) | 4 | sada |  | 0 |  | 0
4 | Svorka univerzálna (spojovacia, krížová, skúšobná) 249 B ST, H=100kA - FT ((OBO Bettermann príp. alt.ekvivalent)) | 88 | ks |  | 0 |  | 0
5 | Skúšobná svorka, uloženie na povrchu, vrátane číselného štítku, NEREZOVÁ ((OBO Bettermann príp. alt.ekvivalent)) | 10 | ks |  | 0 |  | 0
6 | Svorka pripojovacia 280 8-10, FT ((OBO Bettermann príp. alt.ekvivalent)) | 10 | ks |  | 0 |  | 0
7 | Dilatačný diel pre vodorovné vodiče 172 AR, Hliník, UMIESTNENIE á 20 m, vrátane spojok ((OBO Bettermann príp. alt.ekvivalent)) | 16 | ks |  | 0
8 | Ochranný uholník OU 2m (FeZn) | 10 | ks |  | 0
9 | vodič RD 8ALU vrátane podpier 165 MBG, vodorovné uloženie ((OBO Bettermann príp. alt.ekvivalent)) | 320 | m |  | 0 |  | 0
10 | vodič RD 8PVC vrátane podpier, zvislé uloženie DO ZATEPLENIA ((OBO Bettermann príp. alt.ekvivalent)) | 80 | m |  | 0 |  | 0
11 | Dilatačný diel do uzemnenia 1807 DB vrátane svoriek ((OBO Bettermann príp. alt.ekvivalent)) | 5 | ks |  | 0
12 | Svorka spájacia/krížová 255 A-FL30 FT, pásik-pásik, FT (OBO Bettermann príp. alt.ekvivalent)) | 5 | ks |  | 0 |  | 0
13 | Svorka spájacia/krížová 253 8x8, pásik-kruhový vodič, kruhový vodič-kruhový vodič, FT ((OBO Bettermann príp. alt.ekvivalent)) | 20 | ks |  | 0 |  | 0
14 | Uzemňovacie vedenie 5052 DIN 30x3,5, so zaoblenou hranou, uložené v zemi, rozmer 30x3,5mm, FT ((OBO Bettermann príp. alt.ekvivalent)) | 120 | m |  | 0 |  | 0
15 | Vodič RD 10PVC s izoláciou určený na vývody uzemnenia zo základov, vývod = 5m ((OBO Bettermann príp. alt.ekvivalent)) | 50 | m |  | 0 |  | 0
| Celkom bleskozvod a uzemennie |  |  |  | 0 |  | 0
HZS , Ostatné
p.č. | Popis položky | Počet | mj | JC materiál | Materiál | JC montáž | Montáž
51 | Nepredvídané práce | 1 | kpl |  | 0 |  | 0
52 | Demontáž existujúcej elektroinštalácie (bleskozvod) | 1 | kpl |  | 0 |  | 0
53 | Revízia a vypracovanie revíznej správy | 1 | kpl |  | 0 |  | 0
54 | Podruž. mat / WAGO-svorky,sádra,klince,štítky, pásky, natlkacie skrut.,.... / (percentuálny podiel bez rozvádzačov a svietidiel) | 3.5 | % |  | 0 |  | 0
55 | Podiel pridružných výkonov | 6 | % |  | 0 |  | 0
56 | OBO systém požiarnych prestupov min E90 (PYROSIT® NG protipožiarna pena, malta PYRMIX®, minerálne bloky PYROPLATE®) príp.alternatívny systém požiarnych prestupov min E90 | 1 | m2 |  | 0 |  | 0
57 | Doprava (do 20km) | 1 | kpl |  | 0 |  | 0
58 | Projektová dokumentácia (projekt skutočného vyhotovenia) | 1 | kpl |  | 0 |  | 0
59 | Výkon autožeriava / vysokozdvižnej plošiny | 1 | kpl |  | 0 |  | 0
| Celkom HSV, ostatné |  |  |  | 0 |  | 0
| SPOLU |  |  |  | 0 |  | 0
| Celkom bez DPH |  |  |  | 0
| DPH 23% |  |  |  |  | 23% | 0
| Celkom s DPH |  |  |  | 0
Poznámky:
Presné dĺžky káblov preveriť podľa dispozičných výkresov
Súpis neobsahuje prípojky slaboprúdu (telefónna, televízna) - nutné konzultovať s dodávateľmi T-com, UPC
Všetky materiálové položky sú vrátane vodorovnej a zvislej dopravy, drobného spojovacieho materálu, odvozu a likvidácie odpadu a všetkých prác súvisiacich s realizovaním danej položky.
Zoznam zariadení a prístrojov je spracovaný na základe tejto PD, za konečnú ponuku objednávateľovi zodpovedá dodávateľ ponuky.
Ponúkajúci zodpovedá za objemy uvedené vo svojej ponuke.
Elektroinštalačná firma je povinná zrealizovať elektrickú inštaláciu podľa súčasne platných STN a podľa platnej požiarnej vyhlášky.
Tento výkaz výmer je neoddeliteľnou súčasťou projektovej dokumentácie ! Dodávateľ, príp. subdodávateľ predložením ponukovej ceny zároveň potvrdzuje že príslušné výkazy výmer sú v súlade s textovou a výkresovou časťou projektovej dokumentácie, ktorá je kompletná, jednoznačná a postačujúca pre realizáciu stavby a pri jej dodržaní preberá garanciu za úspešnú realizáciu. Prípadná požiadavka dokumentáciu doplniť, prípadne upraviť sa môže realizovať len po písomnom odsúhlasení s investorom, projektantom a technickým dozorom stavby. Dodávateľ môže s odôvodnením urobiť vo výkaze výmer ním navrhovanú zmenu príslušnej položky (materiál, konštrukčné riešenie), ak sa ňou nezníži kvalita a takáto zmena položky bude pre objednávateľa cenovo výhodnejšia. V prípade takejto korektúry ( korigovanej, nadbytočnej alebo doplnenej položky ) budú tieto vykázané na osobitnom liste s komentárom .