## špecifikácia
Príloha č. 1 Výzvy na predloženie cenovej ponuky - predpokladanej hodnoty zákazky
Názov Zakázky: Agro Valaliky Group s.r.o. Inovácie v ŠRV - Prekladací voz, rozmetadlo PH ťahané
Opis predmetu zakázky obsahuje požiadavky na technickú špecifikáciu a parametre
Prekladací voz
Vymedzenie častí | Opis technická/ Technická špecifikácia požadované technické parametre | Jednotka | číselný údaj/Hodnota/ charakteristika parametra - požadovaná hodnota | Parametre navrhovanej technológie - prosím vyplniť konkrétne parametre
názov - typ zariadenia
Prekladací voz | Objem zásobníka | m3 | min. 35 | hodnota
| Celková výška | m | max. 4 | hodnota
| Výška koncovky prekladacej závitovky od zeme pri práci v rozsahu: | m | min. 2,5 až 4 | áno /nie
| Ma. Dosah koncovky prekladacej závitovky od prekladacieho vozu pri práci | m | min. 4 | hodnota
| Dvojokruhový vzduchový systém | áno/nie | áno | áno /nie
| Usporiadanie náprav - tridem | áno/nie | áno | áno /nie
| Odpružené nápravy | áno/nie | áno | áno /nie
| Predná a zadná riadená náprava | áno/nie | áno | áno /nie
| Prepravná rýchlosť | km/hod | min. 35 | hodnota
| Pneumatiky | min. | 600/55-R 26,5 | hodnota
| K80 | áno/nie | áno | áno /nie
| Hydraulicky odpružené oje | áno/nie | áno | áno /nie
Rozmetadlo PH ťahané
Vymedzenie častí | Opis technická/ Technická špecifikácia požadované technické parametre | Jednotka | číselný údaj/Hodnota/ charakteristika parametra - požadovaná hodnota | Parametre navrhovanej technológie - prosím vyplniť konkrétne parametre
názov - typ zariadenia
Rozmetadlo PH ťahané | Spôsob pripojenie - ťahané | áno/nie | áno | áno /nie
| Objem zásobníka | l | min. 7 900 | hodnota
| Hydraulicky ovládaný kryt zásobníka | áno/nie | áno | áno /nie
| Pracovný záber | min. | 23 m | hodnota
| Osvetlenie pre prepravu na komunikáciách | áno/nie | áno | áno /nie
| ISOBUS pripojenie stroja | áno/nie | áno | áno /nie
| ISOBUS monitor pre traktor bez ISOBUS terminálu | áno/nie | áno | áno /nie
| Zmena rozmetacieho obrazca na úvrati podľa terminálu | áno/nie | áno | áno /nie
| Variabilná aplikácia hnojív | áno/nie | áno | áno /nie
| Váhové senzory | áno/nie | áno | áno /nie
| Kolesá s priemerom diskov | " | min. 30,5 " | hodnota
| Dvojokruhové vzduchové brzdy | áno/nie | áno | áno /nie
| Širokouhlý kĺbový hriadeľ | áno/nie | áno | áno /nie
| Pohon rozmetacích kotúčov nezávislý od otáčok vývodového hriadeľa | áno/nie | áno | áno /nie
Táto ponuka zodpovedá cenám obvyklým v mieste a čase jej predkladania.
|  | Prekladací voz | Rozmetadlo PH ťahané
Cena celkom v EUR bez DPH
| DPH |  |  | nie som platca DPH (vložte do označenej bunky písmeno "X")
Cena celkom v EUR
pozn. 1: Vyplňte žltou farbou vyznačené miesta
Identifikačné údaje:
Obchodné meno:
Sídlo:
IČO:
DIČ / IČ DPH
Vypracoval:
Miesto: Dátum: Podpis: