## Info_opis predmetu zákazky
Predmetom zákazky je nákup 300 ks terénnych automobilov pick-up 4x4 double cab pre DHZO. Podrobná technická špecifikácia je v ďalších hárkoch tohto dokumentu.
Automobil musí spĺňať všetky požiadavky na verejného obstarávateľa. Všetky požiadavky na predmet zákazky sú v súťažných podkladoch stanovené ako minimálne pokiaľ pri konkrétnej požiadavke nie je výslovne uvedená presná hodnota alebo je explicitne uvedené, že ide o maximálnu hodnotu.
Verejný obstarávateľ požaduje, aby ponúkaný automobil splňal okrem výbavy a špecifikácie stanovenej v týchto súťažných podkladoch aj minimálny stupeň výbavy dostupnej pre bežného spotrebiteľa v Slovenskej republike.

## Automobil_špecifikácia
Príloha č. 1
Názov zákazky: Terénny automobil pick-up 4x4 double cab
Opis predmetu zákazky
Názov predmetu zákazky: |  |  | Terénny automobil pick-up 4x4 double cab
Maximálne požadované množstvo: |  |  | 300 ks
Identifikačné údaje ponúkaného vozidla:
Značka / typové označenie /obchodný názov ponúkaného vozidla, resp. podvozku a nadstavby |  |  | ..............................................................................................
Uchádzač je povinný uviesť požadované informácie v stĺpcoch č. 1, údaje v stĺpci č. 3 vypĺňa, ak je to relevantné. Uchádzačom ponúkané vozidlo musí SPĽŇAŤ všetky požiadavky verejného obstarávateľa v plnom požadovanom rozsahu.
Terénny automobil pick-up 4x4 double cab |  |  | Uchádzač do stĺpca č. 1 uvedie ku každej požiadavke parametre ponúkaného vozidla |  | Uchádzač do stĺpca č. 2 uvedie ku každej požiadavke presný názov predloženého dokladu, v ktorom sa nachádzajú informácie na základe ktorých môže verejný obstarávateľ vyhodnotiť parametre uvedené v stĺpci č. 1 | POZNÁMKA
|  |  | (áno / nie, resp. konkrétnu hodnotu) v súlade so stĺpcom "Požadovaný formát ponúkaných parametrov" |  | (napr. názov katalógu, produktového listu, potvrdenia od výrobcu, návrh kúpnej zmluvy, fotografie, resp. názov iného predloženého dokladu) | (napr. doplňujúce informácie k uvedeným parametrom a pod.)
P. č. | Parameter (požadovaná špecifikácia platí pre 1 ks vozidla) | Požadovaná hodnota parametra | Požadovaný formát ponúkaných parametrov | 1. TU UVEĎTE číselnú hodnotu | 2. | 3.
Všeobecné požiadavky
1 | Všetky automobily musia byť nové, nepoužívané s údajom na počítadle km nie vyšším ako 40 km. | Áno | áno/nie
2 | Záruka začína plynúť odo dňa prevzatia tovaru kupujúcim (od dátumu predaja uvedeného na preberacom - odovzdávacom protokole). | Áno | áno/nie
3 | Všetky automobily musia mať rovnaký model kategórie s karosériou AF viacúčelové vozidlo podľa nariadenia európskeho parlamentu a rady (EÚ) 2018/858 | Áno | áno/nie
4 | Automobily musia byť z aktuálneho modelového portfólia výrobcu a nesmú byť vyrobené viac ako 10 mesiacov pred momentom dodania. | Áno | áno/nie
Farebné vyhotovenie
5 | Farba vozidla | RAL 3000 alebo obdobná červená farba | áno/nie
Podvozok a motorová časť vozidla
6 | Automobily kategórie N1 typu Pick up (double cab s oddeleným nákladným priestorom) | Áno | áno/nie
7 | Počet miest na sedenie | 5 (presne) | uveďte hodnotu
8 | Palivo | diesel | áno/nie
9 | Objem motora | max. 2 000 cm3 | uveďte hodnotu
10 | Maximálny výkon | min. 124kW | uveďte hodnotu
11 | Pohon | 4x4 | áno/nie
12 | Uzávierka zadného diferenciálu | áno | áno/nie
13 | Prevodovka | automatická | áno/nie
14 | Maximálna rýchlosť | min 175 km/h | uveďte hodnotu
15 | Rázvor vozidla | min. 3 200 mm | uveďte hodnotu
16 | Svetlá výška | min. 230 mm | uveďte hodnotu
17 | Hĺbka brodenia vody | min. 800 mm | uveďte hodnotu
18 | Predný nájazdový uhol | min. 30° pri celkovej hmotnosti vozidla | uveďte hodnotu
19 | Manuálna regenerácia DPF filtra | Áno | áno/nie
20 | Dĺžka nákladného priestoru | min. 1 600 mm | uveďte hodnotu
21 | Ťažné zariadenie so stabilizáciou prívesu | Áno | áno/nie
22 | Zásuvka 230/400W v 2.rade | Áno | áno/nie
23 | Zásuvka 230/400W v nákladnom priestore | Áno | áno/nie
24 | Elektrická príprava v stropnej konzole | Áno | áno/nie
25 | Predný a zadný parkovací senzor | Áno | áno/nie
26 | Zadná parkovacia kamera | Áno | áno/nie
27 | Špeciálna úprava (nástrek) ložného priestoru proti poškrabaniu | Áno | áno/nie
28 | Majáková rampa vpredu a vzadu nízkoprofilová modrá, šírka max. 1 300 mm, výška max. 45 mm, dvojradová LED technológia umožňujúca výstražné blikanie modrou farbou a pracovné svietenie 360° bielej farby v celej spodnej časti rampy,integrované podsvietené ovládanie prispôsobiť konkrétnemu vozidlu, predné a bočné pozičné svetlá vysoko svietiace v zmysle vyhlášky 134/2018 Z. z. MDaV SR s určením pre HaZZ, minimálny výkon reproduktora 100 W a minimálnym akustickým tlakom (pri menovitom výkone 100W a vzdialenosti 1m od zdroja) 120dB v režime použitia sirény. Požaduje sa skrytá montáž reproduktoru do prednej časti vozidla (vhodne podľa typu vozidla). Reproduktor musí byť vhodný do exterieru s úpravou proti korodovaniu. Mikrofón integrovaný do ovládacej jednotky. Možnosť použitia mikrofónu na slovné hlásenie a to aj v režime výstražných tónov (minimálne dvoch tónov typu WAIL, YELP, HI-LO a povinne tónu HORN primárne klaksónom na volante, prípadne externým tlačidlom podľa dohody s objednávateľom) s prerušením týchto tónov po dobu použitia mikrofónu. | Áno | áno/nie
29 | Montáž vozidlovej sady pre inštaláciu rádiostanice: držiaky komponentov, prepojovacia kabeláž, anténa – predpríprava | Áno | áno/nie
30 | Set polepov s nápisom "HASIČI" na prednej kapote a v zadnej časti vozidla | Áno | áno/nie
31 | Set 4 ks originálnych hliníkových diskov kolies min. 17" so sadou letných pneumatík "All-Terrain". Montáž na vozidle podľa dátumu dodania ( 30.3. - 15.9. letná sada) | Áno | áno/nie
32 | Set 4 ks originálnych oceľových diskov kolies s originál krytmi (v prípade zliatinových diskov sa kryty nepožadujú) min. 17" so sadou zimných pneumatík. Celoročné pneu nie sú prípustné. Montáž na vozidle podľa dátumu dodania ( 30.3. - 15.9. letná sada) | Áno | áno/nie
33 | Rezervné koleso - plnohodnotná oceľová rezerva | Áno | áno/nie
34 | Servis - náklady na výrobcom predpísanú údržbu (pravidelné servisné prehliadky podľa pokynov výrobcu, materiál + cena normovanej práce v autorizovanom servise) min. 5 rokov / min. 150 000 km (uplatniteľný v ktoromkoľvek autorizovanom servisnom stredisku) | Áno | áno/nie
35 | Záruka na vozidlo min. 5 rokov / min. 150 000 km (uplatniteľná v ktoromkoľvek autorizovanom servisnom stredisku) | Áno | áno/nie

## Štrukturovaný rozpočet
Štrukturovaný rozpočet
p.č. | Názov položky | poznámka | Počet | jednotková cena v eur bez DPH | jednotková cena v eur s DPH | celková cena v eur s DPH
1 | Terénny automobil pick-up 4x4 double cab | cena bez položky 35 - Servis (pravidelné servisné prehliadky podľa pokynov výrobcu) na vozidlo min. 5 rokov / min. 150 000 km | 300
2 | Servis (pravidelné servisné prehliadky podľa pokynov výrobcu) na vozidlo typ 1 min. 5 rokov / min. 150 000 km |  | 300
3 | Montáž montážnej sady pre inštaláciu vozidlovej rádiostanice |  | 300
4 | Set polepov (HaZZ alebo DPO) |  | 300
5 | Záruka na vozidlo min. 5 rokov / min. 150 000 km (uplatniteľná v ktoromkoľvek autorizovanom servisnom stredisku) |  | 300
6 | Majáková rampa nízkoprofilová modrá, šírka max. 1300 mm, výška max. 45 mm, dvojradová LED technológia umožňujúca výstražné blikanie modrou farbou a pracovné svietenie 360° bielej farby v celej spodnej časti rampy, integrované podsvietené ovládanie prispôsobené konkrétnemu vozidlu, predné a bočné pozičné svetlá vysoko svietiace v zmysle vyhlášky 134/2018 Z. z. MDaV SR s urćením pre HaZZ |  | 300
Celková cena za predmet zákazky v eur s DPH | [5 empty] | 0
|  | Lehota dodania automobilov od účinnosti kúpnej zmluvy v dňoch (min. 30 dní, max. 210 dní) | XY dní