## Opis predmetu zákazky
Predmetom zákazky je nákup motorových vozidiel – 300 ks kabínových štvorkoliek 4x4 s ložnou plochou pre potreby DHZO. Podrobná technická špecifikácia je v ďalších hárkoch tohto dokumentu. Výsledkom bude uzavretie rámcovej dohody na uvedený počet vozidiel. Objednanie početu vozidiel a voliteľného doplnkového príslušenstva závisí od možností verejného obstarávateľa.

## štvorkolky_HaZZ_špecifikácia
opis predmet zákazky: Kabínová štvorkolka 4x4 s ložnou plochou
p.č. | požiadavka na predmet zákazky/parameter | požadovaná hodnota parametra | skutočná hodnota parametra ponúkaného riešenia (ak nie je uvedené inak uchádzač uvedie slovo "áno" ak ponúkané parameter spĺňa)
1 | Obstarávaný počet kusov | 300
2 | Motor | chladený kvapalinou
3 | Počet valcov | min. 2
4 | Maximálny výkon (kW) | min. 65 kW
5 | Objem motora (cm3) | min. 949 cm3
6 | Typ paliva | bezolovnatý benzín 95
7 | Prevodovka | Bezstupňová plynulá prevodovka (CVT) s režimami P/R/N/H/L s brzdením motorom
8 | Prívod paliva | s elektronickým vstrekovaním paliva
9 | Pohon | možnosť voľby režimov 2WD / 4WD / Lock 4WD
10 | Posilňovač riadenia | dynamický posilňovač riadenia - nastaviteľný v troch režimoch
11 | Rýchlostná kategória 4kolky | min. 60 km/h
12 | Počet miest na sedenie vedľa seba | min. 3
13 | Svetlá výška | min. 32 cm
14 | Ložná plocha s nosnoťou | min. 350 kg
15 | Palivová nádrž | min. 45 l
16 | Diferenciál | predný a zadný diferenciál s uzávierkou
17 | Tlmiče | olejové - nastavenie predpätia pružiny
18 | Kolesá | min. 14" disky
19 | Farba karosérie | červená, odtieň RAL 3000
20 | Pneumatiky | min. 26" šesťvrstvové radiálne
21 | Brzdy | vpredu dve kotúčové s hydraulickými strmeňmi. Priemer kotúča min. 210 mm
22 |  | vzadu min. jedna kotúčová s hydraulickým strmeňom. Priemer kotúča min. 210 mm
23 | Minimálne vybavenie | digitálny displej min. 5"
24 |  | otáčkomer
25 |  | ukazovateľ rýchlosti
26 |  | počítadlo km
27 |  | počítadlá hodín prevádzky a denne prejdených km
28 |  | ukazovateľ zaradenia prevodového stupňa
29 |  | indikátor pohonu 4 kolies
30 |  | zobrazenie chybových stavov vozidla
31 |  | ukazovateľ množstva paliva v nádrži
32 |  | blatníky
33 |  | predný kovový nárazník (kompatibilný s navijákom)
34 |  | zadný kovový nárazník (kompatibilný s ťažným zariadením)
35 |  | spätné zrkadlá
36 |  | ukazovatele smeru
37 |  | pozičné svetlá
38 |  | predný ochranný rám s nosičom
39 |  | prístrojová doska musí byť vybavená 12 V zásuvkou na zapojenie prídavného elektrického zariadenia
40 |  | sedadlá musia byť v úprave odolnej voči vode s možnosťou ich umývania vodou
41 |  | štvorkolka musí byť vzadu vybavená ochranným rámom chrániacim ložnú plochu
42 |  | sada na opravu defektov pneumatík, sprej na opravu defektov, prenosný 12 V kompresor
43 |  | Podložky na upevnenie tabuliek s evidenčným číslom. Štvorkolka musí byť v požadovanom vyhotovení schválená na premávku na pozemných komunikáciách v zmysle platných predpisov v čase dodania.
44 |  | stĺpik volantu vodiča musí byť nastaviteľný aspoň v jednom smere.
45 |  | zadné čelo kabíny musí byť vybavené priehľadným oknom
46 |  | čelné autosklo
47 |  | polodvere
48 |  | ťažné zariadenie ISO 50
49 |  | naviják vpredu (ťažná sila min. 1400 kg, napájanie 12V, lano s dĺžkou min. 11 m)
50 | Záručná doba | Požaduje sa záruka na štvorkolku (bez príslušenstva) minimálne 60 mesiacov / 10 000 km (od dátumu predaja uvedeného na preberacom – odovzdávacom protokole).
51 | Stav | Štvorkolka a všetko príslušenstvo musí byť nové a nepoužívané
52 | Doplnkové príslušenstvo | Autorizovaný servis na výrobcom predpísanú údržbu (pravidelné servisné prehliadky podľa pokynov výrobcu) po dobu 5 rokov v cene vozidla
52 |  | Majáková rampa modrá, šírka max. 600 mm, výška 90 mm, integrovaný reproduktor 150W so sirénou, dvojradová LED technológia umožňujúca výstražné blikanie modrou farbou a pracovné svietenie bielou farbou 360°, integrované podsvietenie ovládanie v zmysle vyhlášky 134/2018 Z. z. MDaV SR s určením pre HaZZ
53 |  | Set polepov s nápisom "HASIČI" na prednej kapote a v zadnej časti a pozdĺžne reflexné pruhy po bokoch vozidla
54 |  | Náhradné koleso - 1 ks

## štruktúrovaný rozpočet
Štrukturovaný rozpočet
| Názov položky | Poznámka | Merná jednotka | Počet v RD | jednotková cena v eur bez DPH | jednotková cena v eur s DPH | celková cena v eur s DPH
1 | Kabínová štvorkolka 4x4 s ložnou plochou | cena bez položky 49 - Servis (pravidelné servisné prehliadky podľa pokynov výrobcu) na vozidlo min. 5 rokov | ks | 300 | 0 |  | 0
2 | Set polepov na automobil |  | ks | 300 | 0 |  | 0
3 | Servis - náklady na výrobcom predpísanú údržbu (pravidelné servisné prehliadky podľa pokynov výrobcu) min. 5 rokov (uplatniteľný v ktoromkoľvek autorizovanom servisnom stredisku) |  | ks | 300 | 0 |  | 0
4 | Požaduje sa záruka na štvorkolku (bez príslušenstva) minimálne 60 mesiacov / 10 000 km (od dátumu predaja uvedeného na preberacom – odovzdávacom protokole). |  | ks | 300 | 0 |  | 0
5 | Majáková rampa modrá, šírka max. 600 mm, výška 90 mm, integrovaný reproduktor 150W so sirénou, dvojradová LED technológia umožňujúca výstražné blikanie modrou farbou a pracovné svietenie bielou farbou, integrované podsvietenie ovládanie v zmysle vyhlášky 134/2018 Z. z. MDaV SR s určením pre HaZZ |  | ks | 300 | 0 |  | 0
Celková cena za predmet zákazky v eur s DPH | [6 empty] | 0
|  | Lehota dodania automobilov od účinnosti kúpnej zmluvy v dňoch (min. 30 dní, max. 210 dní) | XY dní