## Príloha č. 1
1
1 | Pokyny k vyplneniu: Vypĺňajú sa žlto vyznačené polia !!!
1
1 | [9 empty] | Príloha č. 1:
1 | Výzva na predloženie ponúk - prieskum trhu
1
1 | Podrobný technický opis a údaje deklarujúce technické parametre dodávaného predmetu
1
1
1 | Názov predmetu: |  | traktorový príves plošinový podvalník | [5 empty] | Počet kusov: | 1
1
1 | Vymedzenie častí |  |  | Opis / Technická špecifikácia - požadované technické parametre | Číselný údaj / Hodnota / Charakteristika parametra - požadovaná hodnota parametra |  | Merná jednotka | Parametre navrhovanej technológie - navrhovateľ vyplní konkrétnu hodnotu parametra ním navrhovanej technológie (hodnota/číselný údaj a podobne podľa zadania) | Názov výrobcu | Typové označenie
1 | traktorový príves plošinový podvalník |  |  | Maximálna prípustná hmotnosť | 23 000 - 25 000 |  | kg | hodnota:
1 |  |  |  | počet náprav | 3 |  | ks | hodnota:
1 |  |  |  | Dĺžka ložnej plochy min. | 9900 |  | mm | hodnota:
1 |  |  |  | šírka ložnej plochy min. | 2400 |  | mm | hodnota:
1 |  |  |  | Podlaha ložnej plochy z oteruvzdorného materiálu, hrubka | 4 |  | mm | áno/nie:
1 |  |  |  | dvojhadicové vzduchové brzdy s automatickým nastavením tlaku bŕzd | áno |  | - | áno/nie:
1 |  |  |  | ťažné oko Ø40 mm | áno |  | - | áno/nie:
1 |  |  |  | Sklopné predné a zadné čelo pre guľaté a hranaté balíky | áno |  | - | áno/nie:
1 |  |  |  | Fixácia šroubom predného a zadného čelo | áno |  | - | áno/nie:
1 |  |  |  | výsuvné zadné čelo min. 800 mm | áno |  | - | áno/nie:
1 |  |  |  | Závesné reťaze pre predné a zadné čelo | áno |  | - | áno/nie:
1 |  |  |  | Bočné viazacie otvory pre upevnenie nákladu | áno |  | - | áno/nie:
1 |  |  |  | pneumatiky 445/45R 19.5 | áno |  | - | áno/nie:
1 |  |  |  | Odpružené nápravy s parabolickými pružinami 40km/h | áno |  | - | áno/nie:
1 |  |  |  | elektroinštalácia 12V, | áno |  | - | áno/nie:
1 |  |  |  | LED osvetlenie 12V po bokoch prívesu | áno |  | - | áno/nie:
1 |  |  |  | potvrdenie o homologizácii schválený MD SR | áno |  | - | áno/nie:
1 |  |  |  | skrinka na náradie | áno |  | - | áno/nie:
1 |  |  |  | plastové blatníky všetkých náprav | áno |  | - | áno/nie:
1
1
1 | Pozn.: V prípade, že v rámci opisu predmetu bol použitý konkrétny výrobca, výrobný postup, značka, patent, typ, krajina, oblasť alebo miesto pôvodu alebo výroby, môže uchádzač predložiť ponuku i na technický a funkčný ekvivalent.
1
1
1 |  | Miesto:
1
1 |  | Dátum:
1 | [5 empty] | podpis a pečiatka navrhovateľa