## Príloha č. 1
1
1 | Pokyny k vyplneniu: Vypĺňajú sa žlto vyznačené polia !!!
1
1 | [10 empty] | Príloha č. 1:
1 | Výzva na predloženie ponúk - prieskum trhu
1
1 | Podrobný technický opis a údaje deklarujúce technické parametre dodávaného predmetu
1
1
1 | Názov predmetu: |  | Rosiaci systém v čakárni na dojáreň | [6 empty] | Počet kusov: | 2
1
1 | Vymedzenie častí |  |  | Opis / Technická špecifikácia - požadované technické parametre |  | Číselný údaj / Hodnota / Charakteristika parametra - požadovaná hodnota parametra |  | Merná jednotka | Parametre navrhovanej technológie - navrhovateľ vyplní konkrétnu hodnotu parametra ním navrhovanej technológie (hodnota/číselný údaj a podobne podľa zadania) | Názov výrobcu | Typové označenie
1 | Roiaci systém v čakárni na dojáreň Plavecký Štvrtok p.č. 2722/49 |  |  | Rosiaci systém v čakárni súbor (podľa priloženého nákresu) rozmer plochy na rosenie 12x15m |  | áno |  | - | áno/nie:
1 |  |  |  | Tryska (spotreba 300l/hod) |  | 20 |  | ks | hodnota:
1 |  |  |  | Pracovný tlak vody |  | 1,3 - 2,6 |  | bar | hodnota:
1 |  |  |  | Uhol rosenia 3600 |  | áno |  | - | áno/nie:
1 |  |  |  | Ventil DN32 |  | 2 |  | ks | hodnota:
1 |  |  |  | koleno DN32 |  | 4 |  | ks | hodnota:
1 |  |  |  | T kus DN32 |  | 7 |  | ks | hodnota:
1 |  |  |  | Dĺžka trasy potrubia DN32 |  | 94 |  | m | hodnota:
1 |  |  |  | Riadiaca jednotka s možnosťou pripojenia na internet |  | 1 |  | ks | hodnota:
1 |  |  |  | Riadenie na základe THI Indexu |  | áno |  | - | áno/nie:
1 |  |  |  | Možnosť ovládania min. 2 elektromagnetických ventilov |  | áno |  | - | áno/nie:
1 |  |  |  | Možnosť nastavovania intervalov rosenia pre jednotlivé vetvy samostatne |  | áno |  | - | áno/nie:
1 |  |  |  | Ovládanie cez aplikáciu |  | áno |  | - | áno/nie:
1 |  |  |  | Elektromagnetický ventil 230V DN 32 ku pripojeniu riadiacej jednotky |  | 2 |  | ks | hodnota:
1 |  |  |  | Pozinkovaný vynášací stĺpik s plastovou krytkou dl.1700mm |  | 10 |  | ks | hodnota:
1 |  |  |  | Oceľové vynášacie lanko 6 mm pozinko |  | 100 |  | m | hodnota:
1 |  |  |  | Napinák lanka 8 mm |  | 10 |  | ks | hodnota:
1 |  |  |  | Spojovací a izolačný materiál |  | áno |  | - | áno/nie:
1 |  |  |  | Elektro materiál |  | áno |  | - | áno/nie:
1 | Ďalšie súčasti hodnoty obstarávaného zariadenia |  | Doprava na miesto realizácie | - | - | áno |  | - | áno/nie: | - | -
1 |  |  | Montáž zariadenia a uvedenie do prevádzky | - | - | áno |  | - | áno/nie: | - | -
1
1
1 | Pozn.: V prípade, že v rámci opisu predmetu bol použitý konkrétny výrobca, výrobný postup, značka, patent, typ, krajina, oblasť alebo miesto pôvodu alebo výroby, môže uchádzač predložiť ponuku i na technický a funkčný ekvivalent.
1
1
1 |  | Miesto:
1
1 |  | Dátum:
1 | [6 empty] | podpis a pečiatka navrhovateľa