## OAS
predpokladaný počet | 20
Špecifikácia OAS | požadovaná hodnota
Motor | zážihový
Výkon maximálny | min. 70kW
Krútiaci moment | min. 130Nm
Emisná norma min. | Euro 6
Prevodovka | mech. min.5° / automatická
Pohon kolies | predný pohon
Spotreba pri kombinovanom zaťažení l/km (WLTP) max. | 6
Emisie CO2 podľa WLTP max. | 150
Celková dĺžka vozidla maximálna mm | 4200
Celková výška vozidla maximálna mm | 1550
Celková šírka vozidla maximálna bez spätných zrkadiel mm | 1800
Rázvor maximálne mm | 2600
nájazd km max. | 130000
vek vozidla max. | 54 mesiacov
Karoséria | 5 dver.
Objem batožinového priestoru VDA min. l | 280l
Objem palivovej nádrže min. l | 40l
Výbava:
Centrálne zamykanie s diaľkovým ovládaním | áno
Kotúčové brzdy vpredu | áno
Elektrické ovládanie predných okien | áno
Elektronický stabilizačný systém | áno
Odkladacia schránka pred spolujazdcom | áno
Výškovo nastaviteľné opierky hlavy predných sedadiel | áno
Osvetlenie batožinového priestoru | áno
Minimálne manuálna klimatizácia | áno
Riadenie s posilňovačom | áno
Palubný počítač | áno
Zadné hmlové svetlo | áno
Čelné a bočné airbagy pre vodiča a spolujazdca | áno
Hlavové airbagy pre vodiča spolujazdca | áno
Alarm | áno
Kontrola tlaku v pneumatikách | áno
Zadné operadlo delené a sklopné | áno
Signalizácia nezapnutých bezpečnostných pásov | áno
Bluetooth a ovládanie telefónu pomocou rádia | áno
Tempomat s obmedzovačom rýchlosti | áno
Rádio, min. 1 x USB vpredu, min. 4 reproduktory | áno
Výškovo nastaviteľné sedadlo vodiča | áno
Volant nastaviteľný vo dvoch osiach | áno
Parkovacie senzory vzadu alebo cúvacia kamera | áno
Vonkajšie zrkadlá elektricky nastaviteľné, vyhrievané | áno
Svetlomety s denným svietením alebo obyčajné s funkciou automatického denného svietenia | áno
Mechanická regulácia sklonu svetlometov | áno
Minimálne oceľové disky 15" | ano
Predné hmlové svetlomety | áno
Poťah sedadiel – látka | Čierny / Sivý
Farba | biela / strieborná metalíza
Zdvihák a dojazdová rezerva | áno
Kľúč na matice alebo na skrutky kolies | áno
Výstražný trojuholník | áno
Ťažné lano | áno
Lekárnička | áno
Bezpečnostná reflexná vesta | áno
Návod na obsluhu a údržbu v slovenskom jazyku | áno
Servisná knižka v slovenskom jazyku | áno
Osvedčenie o evidencii vozidla | áno

## OAM
predpokladaný počet | 34
Špecifikácia OAM | požadovaná hodnota
Motor | zážihový
Výkon maximálny | min 100 kW
Krútiaci moment | min. 180 Nm
Emisná norma min. | Euro 6
Prevodovka | automatická / CVT/ e-CVT
Pohon kolies | predných kolies
Spotreba pri kombinovanom zaťažení l/km (WLTP) max. | 7
Emisie CO2 podľa WLTP max. | 160
Celková dĺžka vozidla maximálna mm | 4700
Celková výška vozidla maximálna mm | 1600
Celková šírka vozidla maximálna mm bez spätných zrkadiel | 1850
Rázvor maximálne mm | 2750
vek vozidla max. | 54 mesiacov
nájazd km max. | 150000
Karoséria | 5 dverová / kombi
Objem batožinového priestoru VDA min. l | 500 l
Objem palivovej nádrže min. l | 40l
Výbava:
Tempomat s obmedzovačom rýchlosti | áno
automatická klimatizácia | áno
Tiesňové volanie | áno
USB | min 2x
Výstraha pred kolíziou a podpora núdzového brzdenia | áno
Predné hmlové svetlomety | áno
Asistent udržiavania jazdy v jazdnom pruhu | áno
Výškovo nastaviteľné predné sedadlá | áno
Parkovacie senzory vpredu a vzadu | áno
Elektromechanická parkovacia brzda | áno
Elektrické ovládanie okien vpredu a vzadu s detskou poistkou | áno
Rádio s farebným dotykovým displejom, navigácia, Min. 6 reproduktorov | áno
Vyhrievané predné sedadlá | áno
Rezerva dojazdová, zdvihák, náradie | áno
Bočné airbagy vpredu, hlavové airbagy | áno
Systém kontroly tlaku v pneumatikách | áno
Signalizácia nezapnutého bezpečnostného pásu | áno
Disky z ľahkej zliatiny min. 16" | 16"
Predné a zadné kotúčové brzdy | áno
Tónované čelné sklo | áno
LED predné svetlomety s funkciou denného svietenia | áno
Lakťová opierka s odkladacou schránkou | áno
Osvetlenie batožinového priestoru | áno
Zadné operadlá delené a sklopné | áno
Poťah sedadiel látka | áno
Elektricky ovládané, vyhrievané spätné zrkadlá | áno
Alarm | áno
Farba | Biela / metalická
Zdvihák | áno
Kľúč na matice alebo na skrutky kolies | áno
Výstražný trojuholník | áno
Ťažné lano | áno
Lekárnička | áno
Bezpečnostná reflexná vesta | áno
Návod na obsluhu a údržbu v slovenskom jazyku | áno
Servisná knižka v slovenskom jazyku | áno
Osvedčenie o evidencii vozidla | áno

## OAR
predpokladaný počet | 7
Špecifikácia OAR | požadovaná hodnota
Motor | zážihový / vznetový
Výkon maximálny | min 110kW
Krútiaci moment | min. 220 Nm
Emisná norma min. | Euro 6
Prevodovka | Automatická
Pohon kolies | predný pohon
Spotreba pri kombinovanom zaťažení l/km (WLTP) max. | 6,0
Emisie CO2 podľa WLTP max. | 160
Celková dĺžka vozidla maximálna mm | 4700
Celková výška vozidla maximálna mm | 1550
Celková šírka vozidla maximálna mm bez spätných zrkadiel | 1850
Rázvor maximálne mm | 2700
vek vozidla max. | 54 mesiacov
nájazd km max. | 130000
Karoséria | kombi
Objem batožinového priestoru VDA min. l | 600
Objem palivovej nádrže min. l | 40l
Výbava:
Adaptívny tempomat s obmedzovačom rýchlosti | áno
Dvojzónová automatická klimatizácia | áno
Tiesňové volanie | áno
USB | min 2x
Výstraha pred kolíziou a podpora núdzového brzdenia | áno
Predné hmlové svetlomety | áno
Asistent rozjazdu do kopca | áno
Asistent udržiavania jazdy v jazdnom pruhu | áno
Výškovo nastaviteľné predné sedadlá | áno
Parkovacie senzory vpredu a vzadu, Parkovacia kamera | áno
Elektromechanická parkovacia brzda | áno
Elektrické ovládanie okien vpredu a vzadu s detskou poistkou | áno
Rádio s farebným dotykovým displejom, navigácia, min. 6 reproduktorov | áno
Vyhrievané predné sedadlá | áno
Bočné airbagy vpredu, hlavové airbagy | áno
Systém kontroly tlaku v pneumatikách | áno
Signalizácia nezapnutého bezpečnostného pásu pre všetky sedadlá | áno
Disky z ľahkej zliatiny min. 17" | áno
Predné a zadné kotúčové brzdy | áno
Vonkajšie spätné zrkadlá vo farbe karosérie | áno
Tónované čelné sklo | áno
FULL–LED predné svetlomety | áno
Lakťová opierka s odkladacou schránkou | áno
Osvetlenie batožinového priestoru | áno
Zadné operadlá delené a sklopné | áno
Poťah sedadiel látka | áno
Elektricky ovládané, vyhrievané a sklopné spätné zrkadlá | áno
Alarm, systém bezkľúčového odomykania, zamykania a štartovania | áno
Farba | Biela / metalická
Zdvihák | áno
Kľúč na matice alebo na skrutky kolies | áno
Výstražný trojuholník | áno
Ťažné lano | áno
Lekárnička | áno
Bezpečnostná reflexná vesta | áno
Návod na obsluhu a údržbu v slovenskom jazyku | áno
Servisná knižka v slovenskom jazyku | áno
Osvedčenie o evidencii vozidla | áno

## OAP
| OAP A/b | OAP C | OAP C/h
predpokladaný počet | 1 | 1 | 4
Špecifikácia OAP | požadovaná hodnota | požadovaná hodnota | požadovaná hodnota
Motor | zážihový | vznetový / zážihový | zážihový / hybrid
Výkon maximálny | min. 140kW | min. 140kW | min. 115 kW
Krútiaci moment max | min. 350Nm | min. 320 Nm | min. 250 Nm
Emisná norma min. | Euro 6 | Euro 6 | Euro 6
Prevodovka | Automat min. 7° | Automat min. 7° | Automat min. 7°/ CVT
Pohon kolies | 4 x 4 | 4 x 4 | 4 x 4
Spotreba pri kombinovanom zaťažení l/km (WLTP) max. | 9,0 | 8,0 | 8,5
Emisie CO2 podľa WLTP max. | 200 | 200 | 200
Celková dĺžka vozidla maximálna mm | 5000 | 4900 | 4800
Celková výška vozidla maximálna mm | 1500 | 1700 | 1700
Celková šírka vozidla maximálna mm bez spätných zrkadiel | 1900 | 1900 | 1900
Rázvor maximálne mm | 2900 | 2850 | 2850
vek vozidla max. | 54 mesiacov | 54 mesiacov | 54 mesiacov
nájazd km max. | 125000 | 125000 | 100000
Karoséria | Sedan/liftback | SUV | SUV
Objem batožinového priestoru min. | 600 | 600 | 550
Objem palivovej nádrže min. l | 50l | 50l | 40l
Výbava:
Asistent svetiel | áno | áno | áno
Vnútorné spätné zrkadlo s automatickým stmievaním | áno | áno | áno
Stredová lakťová opierka vpredu | áno | áno | áno
Asistent rozjazdu do kopca | áno | áno | áno
Elektrická parkovacia brzda | áno | áno | áno
Signalizácia nezapnutých bezpečnostných pásov | áno | áno | áno
Núdzové volanie Emergency Call | áno | áno | áno
Start/Stop systém | áno | áno | áno
Min. dvojzónová automatická klimatizácia | áno | áno | áno
Kontrola tlaku v pneumatikách | áno | áno | áno
Tónované predné sklo | áno | áno | áno
Intervalový spínač stieračov so svetelným / dažďovým senzorom | áno | áno | áno
Elektromechanický posilňovač riadenia | áno | áno | áno
parkovacie senzory vpredu a vzadu | áno | áno | áno
Zadná parkovacia kamera | áno | áno | áno
Zadné operadlo delené | áno | áno | áno
Adaptivný tempomat s obmedzovačom rýchlosti | áno | áno | áno
Asistent rozpoznanie únavy vodiča | áno | áno | áno
Adaptívny podvozok alebo voľba jazdného profilu | áno | áno | áno
LED osvetlenie interiéru | áno | áno | -
Elektricky nastaviteľné sedadlo vodiča | áno | áno | min. manuálne nastaviteľné
Rádio s Bluetooth, navigácia s dotykovým displejom, min. 8 reproduktorov | áno | min. 6 reproduktorov | min. 6 reproduktorov
Sledovanie mŕtveho uhla | áno | - | -
Zadné hmlové svetlo | áno | áno | áno
Predné hmlové svetlomety | áno | áno | áno
Elektricky vyhrievané a nastaviteľné vonkajšie spätné zrkadlá | áno | áno | áno
Vyhrievanie predných sedadiel | áno | áno | áno
Strešný lyžiny | - | áno | áno
FULL LED adaptívne predné svetlomety s funkciou denného svietenia s prisvecovaním do zákrut | áno | áno | min. Full led reflektorové
Poťah sedadiel – kombinácia koža / syntetická koža / alcantara/ látka | áno | áno | min. látka
Tieniace plato pre bočné zadné sklá alebo zatmavené zadné sklá | áno | áno | -
2 x USB | áno | áno | áno
Disky z ľahkej zliatiny min. 18" | áno | áno | áno
Vyhrievaný volant | áno | áno | -
Apple Car Play / Android Auto | áno | áno | áno
Elektrické otváranie a zatváranie batožinového priestoru | áno | áno | áno
Predkolízny bezpečnostný systém | áno | áno | áno
Asistent udržiavania jazdy v jazdnom pruhu | áno | - | áno
Farba | Metalická | Metalická | Biela / Metalická
Zdvihák a dojazdová rezerva | áno | áno | áno
Kľúč na matice alebo na skrutky kolies | áno | áno | áno
Výstražný trojuholník | áno | áno | áno
Ťažné lano | áno | áno | áno
Lekárnička | áno | áno | áno
Bezpečnostná reflexná vesta | áno | áno | áno
Návod na obsluhu a údržbu v slovenskom jazyku | áno | áno | áno
Servisná knižka v slovenskom jazyku | áno | áno | áno
Osvedčenie o evidencii vozidla | áno | áno | áno