## Zošit 1
Príloha č. 1 Výzvy
Opis predmetu zákazky a cenová ponuka
Žiadateľ: |  | Obchodné meno: | TOKAJ MACIK WINERY s.r.o.
|  | Sídlo: | Medzipivničná 174, Malá Tŕňa 076 82
|  | IČO: | 36200905
Predkladateľ: |  | Obchodné meno:
Sídlo:
IČO:
Platca DPH (áno/nie)na SR:
Názov |  |  | Ťahaný zberač hrozna
Počet |  |  | 1 ks
Výrobca:
Typové označenie:
P.č. | Požadovaný technický parameter |  | Hodnota požadovaného parametra | Merná jednotka | Konkrétna hodnota parametra (dopĺňa sa: áno / nie / hodnota)
1 | Pracovná šírka v medziradí |  | min. 1500 | mm
2 | Celková šírka |  | min. 2000 | mm
3 | 2 hnacie kolesá – hydrostatický prevod |  | áno | /
4 | Hydraulické motory kolies so zmenou smeru |  | áno | /
5 | Multifunkčný joystick |  | áno | /
6 | Indikátor naplnenia zásobníkov |  | áno | /
7 | Spätný chod dopravníkov |  | áno | /
8 | Automatické centrovanie v riadku |  | áno | /
9 | Objem hydromotorov v kolesách |  | min. 810 | cm3
10 | Hydraulický systém zberača pre obsluhu všetkých hydraulických funkcií, nezávislý na hydraulike traktora, vrátane súvraťového manažmentu |  | áno | /
11 | Hydraulické vyrovnávanie stroja |  | min. 65 | cm
12 | Výška zberača |  | max. 3350 | mm
13 | Ovládanie a nastavenie všetkých funkcií zberača z kabíny traktora |  | áno | /
14 | Odpružená zberacia komora so 7 pármi zberacích prstov a uchytením každého prsta v dvoch držiakoch, všetky držiaky s aktívnym natáčaním |  | áno | /
15 | Vzduchové odpruženie lamiel zberacej komory |  | áno | /
16 | Jednosmerný posuv obežných dopravníkov zberacej komory |  | áno | /
17 | Nerezové zásobníky vyklápané dozadu o celkovom objeme |  | min. 4000 | l
18 | Vyprázdňovacia výška zásobníkov |  | min. 3000 | mm
19 | Separátní konzola v hornej časti zberača pre ovládanie vybraných funkcií |  | áno | /
20 | Separačný systém pre dodatočné odlúčenie mechanických nečistôt. Separačný pás so zapustenými prstami s nastavením pracovnej výšky zapustených prstov nad separačným pásom. |  | áno | /
21 | Pneumatiky o rozmeroch |  | min 420/50 R20 | /
Cena celkom v EUR bez DPH
DPH v EUR
Cena celkom v EUR s DPH
| Dátum: |  | Meno a priezvisko štatutára:
| Miesto: |  | Pečiatka a podpis štatutára: