## Rekapitulácia stavby
Export Komplet | [28 empty] | 2.0 | [7 empty] | False | True | {6e09bf35-027e-4613-b830-66821b7162b3}
[20 empty] | >> skryté stĺpce << | [15 empty] | 0,001 | 20
[36 empty] | 0,01 | 20
|  | REKAPITULÁCIA STAVBY | [18 empty] | v --- nižšie sa nachádzajú doplnkové a pomocné údaje k zostavám --- v | [13 empty] | Návod na vyplnenie | 0,001
|  | Kód: |  |  |  |  | 23-D1-01 | [27 empty] | Meniť je možné iba bunky so žltým podfarbením! 1) na prvom liste Rekapitulácie stavby vyplňte v zostave a) Rekapitulácia stavby - údaje o Zhotoviteľovi (prenesú sa do ostatných zostáv aj v iných listoch) b) Rekapitulácia objektov stavby - potrebné Ostatné náklady 2) na vybraných listoch vyplňte v zostave a) Krycí list - údaje o Zhotoviteľovi, pokiaľ sa líšia od údajov o Zhotoviteľovi na Rekapitulácii stavby (údaje se prenesú do ostatných zostav v danom liste) b) Rekapitulácia rozpočtu - potrebné Ostatné náklady c) Celkové náklady za stavbu - ceny na položkách - množstvo, pokiaľ má žlté podfarbenie - a v prípade potreby poznámku (tá je v skrytom stĺpci) | 0,001
|  | Stavba: |  |  |  |  | Drevené objekty pre voľný chov dobytka | [28 empty] | 0,001
|  | JKSO: | [13 empty] | KS: | [19 empty] | 0,001
|  | Miesto: | [13 empty] | Dátum: |  | 16. 12. 2024 | [17 empty] | 0,001
0,001
|  | Objednávateľ: | [13 empty] | IČO: |  | 55261230 | [17 empty] | 0,001
|  |  | Boris Samuelčík, Národná 1011/9 B.Bystrica | [12 empty] | IČ DPH: |  | SK1082409097 | [17 empty] | 0,001
0,001
|  | Zhotoviteľ: | [13 empty] | IČO: |  | Vyplň údaj | [17 empty] | 0,001
|  |  | Vyplň údaj | [12 empty] | IČ DPH: |  | Vyplň údaj | [17 empty] | 0,001
False
|  | Projektant: | [13 empty] | IČO: | [19 empty] | False
[16 empty] | IČ DPH: | [19 empty] | True
0,01
|  | Spracovateľ: | [13 empty] | IČO: | [19 empty] | 0,01
|  |  | Ing.Miroslav Plevka | [12 empty] | IČ DPH: | [19 empty] | True
Poznámka:
|  | Cena bez DPH | [13 empty] | 0
[8 empty] | Sadzba dane |  |  | Základ dane |  |  |  |  | Výška dane
|  | DPH |  | základná |  |  |  | 20% |  |  | 0 |  |  |  |  | 0
|  |  |  | znížená |  |  |  | 20% |  |  | 0 |  |  |  |  | 0
|  |  |  | zákl. prenesená |  |  |  | 20% |  |  | 0 |  |  |  |  | 0
|  |  |  | zníž. prenesená |  |  |  | 20% |  |  | 0 |  |  |  |  | 0
|  |  |  | nulová |  |  |  | 0% |  |  | 0 |  |  |  |  | 0
|  | Cena s DPH | [6 empty] | v |  |  | EUR |  |  |  | 0
|  | Projektant | [11 empty] | Spracovateľ
|  | Dátum a podpis: | [7 empty] | Pečiatka |  |  |  | Dátum a podpis: |  |  | Pečiatka
|  | Objednávateľ | [11 empty] | Zhotoviteľ
|  | Dátum a podpis: | [7 empty] | Pečiatka |  |  |  | Dátum a podpis: |  |  | Pečiatka
REKAPITULÁCIA OBJEKTOV STAVBY
| Kód: | [6 empty] | 23-D1-01
| Stavba: | [6 empty] | Drevené objekty pre voľný chov dobytka
| Miesto: | [13 empty] | Dátum: |  | 16. 12. 2024
| Objednávateľ: | [6 empty] | Boris Samuelčík, Národná 1011/9 B.Bystrica | [6 empty] | Projektant: | [5 empty] | Informatívne údaje z listov zákaziek
| Zhotoviteľ: | [13 empty] | Spracovateľ: |  | Ing.Miroslav Plevka
| Kód |  |  |  | Popis | [7 empty] | Cena bez DPH [EUR] |  |  |  |  | Cena s DPH [EUR] | Typ |  | z toho Materiál [EUR] | z toho Montáž [EUR] | z toho Ostat. náklady [EUR] | DPH [EUR] | Normohodiny [h] | DPH základná [EUR] | DPH znížená [EUR] | DPH základná prenesená [EUR] | DPH znížená prenesená [EUR] | Základňa DPH základná | Základňa DPH znížená | Základňa DPH zákl. prenesená | Základňa DPH zníž. prenesená | Základňa DPH nulová
| Náklady z rozpočtov | [11 empty] | 0 |  |  |  |  | 0 |  |  | 0 | 0 | 0 | 0 | 0 | 0 | 0 | 0 | 0 | 0 | 0 | 0 | 0 | 0 |  | D | 0 | ###NOIMPORT### | IMPORT | {6e09bf35-027e-4613-b830-66821b7162b3} | {00000000-0000-0000-0000-000000000000}
/ |  | 23-D1-01-01 |  |  |  | Sklad poľnohospodárskej techniky | [6 empty] | 0 |  |  |  |  | 0 | STA |  | 0 | 0 | 0 | 0 | 0 | 0 | 0 | 0 | 0 | 0 | 0 | 0 | 0 | 0 |  |  | 1 |  | IMPORT | {8fe2fb1e-2e54-44a8-bad1-a37fe7c18948} | {6e09bf35-027e-4613-b830-66821b7162b3} | 0
/ |  | 23-D1-01-02 |  |  |  | Sklad jadrového krmiva | [6 empty] | 0 |  |  |  |  | 0 | STA |  | 0 | 0 | 0 | 0 | 0 | 0 | 0 | 0 | 0 | 0 | 0 | 0 | 0 | 0 |  |  | 1 |  | IMPORT | {d46bf03a-3979-4251-98dd-d489a3f30c50} | {6e09bf35-027e-4613-b830-66821b7162b3} | 0
|  | 23-D1-01-03 |  |  |  | Senník č.1, senník č.2 | [6 empty] | 0 |  |  |  |  | 0 | STA |  | 0 | 0 | 0 | 0 | 0 | 0 | 0 | 0 | 0 | 0 | 0 | 0 | 0 | 0 |  | D | 1 | ###NOIMPORT### | IMPORT | {a38e3b34-0336-4fa2-95e9-de431fb65430} | {6e09bf35-027e-4613-b830-66821b7162b3} | 0
/ |  |  | 23-D1-01-03-01 |  |  |  | Senník č.1 | [5 empty] | 0 |  |  |  |  | 0 | Časť |  | 0 | 0 | 0 | 0 | 0 | 0 | 0 | 0 | 0 | 0 | 0 | 0 | 0 | 0 |  |  | 2 |  | IMPORT | {00108f9c-ac8a-45e1-bb53-7ec62b40070a} | {a38e3b34-0336-4fa2-95e9-de431fb65430}
/ |  |  | 23-D1-01-03-02 |  |  |  | Senník č.2 | [5 empty] | 0 |  |  |  |  | 0 | Časť |  | 0 | 0 | 0 | 0 | 0 | 0 | 0 | 0 | 0 | 0 | 0 | 0 | 0 | 0 |  |  | 2 |  | IMPORT | {5b06cf9f-56c0-48f4-841e-b08bb5893dbe} | {a38e3b34-0336-4fa2-95e9-de431fb65430}
/ |  | 23-D1-01-04 |  |  |  | Miestnosť na prípravu krmovín | [6 empty] | 0 |  |  |  |  | 0 | STA |  | 0 | 0 | 0 | 0 | 0 | 0 | 0 | 0 | 0 | 0 | 0 | 0 | 0 | 0 |  |  | 1 |  | IMPORT | {b056a878-e7a4-4bb2-8a4d-f0dc76445649} | {6e09bf35-027e-4613-b830-66821b7162b3} | 0
/ |  | 23-D1-01-05 |  |  |  | Miestnosť pre starostlivosť o hovädzí dobytok | [6 empty] | 0 |  |  |  |  | 0 | STA |  | 0 | 0 | 0 | 0 | 0 | 0 | 0 | 0 | 0 | 0 | 0 | 0 | 0 | 0 |  |  | 1 |  | IMPORT | {2f2a476f-0598-4fd8-bf40-f13ea9c37a24} | {6e09bf35-027e-4613-b830-66821b7162b3} | 0
/ |  | 23-D1-01-06 |  |  |  | Oplôtky | [6 empty] | 0 |  |  |  |  | 0 | STA |  | 0 | 0 | 0 | 0 | 0 | 0 | 0 | 0 | 0 | 0 | 0 | 0 | 0 | 0 |  |  | 1 |  | IMPORT | {d28a1720-a999-4c15-80a6-fba90ce4af8d} | {6e09bf35-027e-4613-b830-66821b7162b3} | 0
/ |  | 23-D1-01-07 |  |  |  | Terénn úpravy, spevnené plochy | [6 empty] | 0 |  |  |  |  | 0 | STA |  | 0 | 0 | 0 | 0 | 0 | 0 | 0 | 0 | 0 | 0 | 0 | 0 | 0 | 0 |  |  | 1 |  | IMPORT | {c47f7cbe-537d-4f38-9e78-a4629f8a0a72} | {6e09bf35-027e-4613-b830-66821b7162b3} | 0

## 23-D1-01-01 - Sklad poľno...
[11 empty] | >> skryté stĺpce << | [12 empty] | {8fe2fb1e-2e54-44a8-bad1-a37fe7c18948}
0
| KRYCÍ LIST ROZPOČTU | [10 empty] | v --- nižšie sa nachádzajú doplnkové a pomocné údaje k zostavám --- v | [11 empty] | False
Stavba:
Drevené objekty pre voľný chov dobytka
Objekt:
23-D1-01-01 - Sklad poľnohospodárskej techniky
| JKSO: | [5 empty] | KS:
| Miesto: | [5 empty] | Dátum: | 16. 12. 2024
| Objednávateľ: | [5 empty] | IČO: | 55261230
|  | Boris Samuelčík, Národná 1011/9 B.Bystrica |  |  |  |  | IČ DPH: | SK1082409097
| Zhotoviteľ: | [5 empty] | IČO: | Vyplň údaj
|  | Vyplň údaj |  |  |  |  | IČ DPH: | Vyplň údaj
| Projektant: | [5 empty] | IČO:
IČ DPH:
| Spracovateľ: | [5 empty] | IČO:
|  | Ing.Miroslav Plevka |  |  |  |  | IČ DPH:
Poznámka:
|  | Materiál | [6 empty] | 0
|  | Montáž | [6 empty] | 0
| Cena bez DPH | [7 empty] | 0
|  |  | Základ dane |  |  |  | Sadzba dane |  | Výška dane
| DPH | základná | 0 |  |  |  | 20% |  | 0
|  | znížená | 0 |  |  |  | 20% |  | 0
|  | zákl. prenesená | 0 |  |  |  | 20% |  | 0
|  | zníž. prenesená | 0 |  |  |  | 20% |  | 0
|  | nulová | 0 |  |  |  | 0% |  | 0
| Cena s DPH |  |  |  | v | EUR |  |  | 0
| Projektant |  |  |  | Spracovateľ
| Dátum a podpis: |  | Pečiatka |  | Dátum a podpis: |  |  | Pečiatka
| Objednávateľ |  |  |  | Zhotoviteľ
| Dátum a podpis: |  | Pečiatka |  | Dátum a podpis: |  |  | Pečiatka
REKAPITULÁCIA ROZPOČTU
Stavba:
Drevené objekty pre voľný chov dobytka
Objekt:
23-D1-01-01 - Sklad poľnohospodárskej techniky
Miesto: | [6 empty] | Dátum: | 16. 12. 2024
Objednávateľ: |  |  | Boris Samuelčík, Národná 1011/9 B.Bystrica |  |  |  | Projektant:
Zhotoviteľ: |  |  | Vyplň údaj |  |  |  | Spracovateľ: | Ing.Miroslav Plevka
Kód dielu - Popis | [6 empty] | Materiál [EUR] | Montáž [EUR] | Cena celkom [EUR]
Náklady z rozpočtu | [6 empty] | 0 | 0 | 0 | [15 empty] | -1
| HSV - Práce a dodávky HSV | [5 empty] | 0 | 0 | 0
| 1 - Zemné práce | [5 empty] | 0 | 0 | 0
| 2 - Zakladanie | [5 empty] | 0 | 0 | 0
| 5 - Komunikácie | [5 empty] | 0 | 0 | 0
| 9 - Ostatné konštrukcie a práce-búranie | [5 empty] | 0 | 0 | 0
| 99 - Presun hmôt HSV | [5 empty] | 0 | 0 | 0
| PSV - Práce a dodávky PSV | [5 empty] | 0 | 0 | 0
| 713 - Izolácie tepelné | [5 empty] | 0 | 0 | 0
| 762 - Konštrukcie tesárske | [5 empty] | 0 | 0 | 0
| 763 - Konštrukcie - drevostavby | [5 empty] | 0 | 0 | 0
| 764 - Konštrukcie klampiarske | [5 empty] | 0 | 0 | 0
| 765 - Konštrukcie - krytiny tvrdé | [5 empty] | 0 | 0 | 0
| 766 - Konštrukcie stolárske | [5 empty] | 0 | 0 | 0
| 767 - Konštrukcie doplnkové kovové | [5 empty] | 0 | 0 | 0
| 783 - Nátery | [5 empty] | 0 | 0 | 0
ROZPOČET
Stavba:
Drevené objekty pre voľný chov dobytka
Objekt:
23-D1-01-01 - Sklad poľnohospodárskej techniky
Miesto: | [6 empty] | Dátum: | 16. 12. 2024
Objednávateľ: |  |  | Boris Samuelčík, Národná 1011/9 B.Bystrica |  |  |  | Projektant:
Zhotoviteľ: |  |  | Vyplň údaj |  |  |  | Spracovateľ: | Ing.Miroslav Plevka
PČ | Typ | Kód | Popis položky (minimálna technická špecifikácia) | Ekvivalent požadovanej technickej špecifikácie | MJ | Množstvo | J. materiál [EUR] | J. montáž [EUR] | Cena celkom [EUR] | Cenová sústava |  |  | DPH | J.cena [EUR] | Materiál celkom [EUR] | Montáž celkom [EUR] | J. Nh [h] | Nh celkom [h] | J. hmotnosť [t] | Hmotnosť celkom [t] | J. suť [t] | Suť Celkom [t]
Náklady z rozpočtu | [8 empty] | 0 | [5 empty] | 0 | 0 |  | 0 |  | 33.8556 |  | 0 |  | D | -1 | [10 empty] | 0
| D | HSV | Práce a dodávky HSV | [5 empty] | 0 | [5 empty] | 0 | 0 |  | 0 |  | 30.2833 |  | 0 | 1 | D | 0 |  |  |  | ROZPOCET | [6 empty] | 0
| D | 1 | Zemné práce | [5 empty] | 0 | [5 empty] | 0 | 0 |  | 0 |  | 0 |  | 0 | 1 | D | 1 |  |  |  | ROZPOCET | [6 empty] | 0
1 | K | 130201001.S | Výkop jamy a ryhy v obmedzenom priestore horn. tr.3 ručne |  | m3 | 1.28 |  |  | 0 |  |  |  | znížená | 0 | 0 | 0 |  | 0 | 0 | 0 | 0 | 0 | 4 | K | 2 |  |  |  | ROZPOCET | 0 | 0 | 0 | 0 | 0 | 2 | 0 | 4 | 2125746759
| VV |  | "pätky" 0,4*0,4*1,0*8 |  |  | 1.28 | [17 empty] | VV | 2 | 2 | True | 1 | ROZPOCET
| D | 2 | Zakladanie | [5 empty] | 0 | [5 empty] | 0 | 0 |  | 0 |  | 4.2575 |  | 0 | 1 | D | 1 |  |  |  | ROZPOCET | [6 empty] | 0
2 | K | 274271056.S | Murovanie základových pásov (m3) z betónových debniacich tvárnic s betónovou výplňou C 16/20 hrúbky 400 mm |  | m3 | 1.92 |  |  | 0 |  |  |  | znížená | 0 | 0 | 0 |  | 0 | 1.5425 | 2.9615 | 0 | 0 | 4 | K | 2 |  |  |  | ROZPOCET | 0 | 0 | 0 | 0 | 0 | 2 | 0 | 4 | 1433368680
| VV |  | "pätky" 0,4*0,4*1,5*8 |  |  | 1.92 | [17 empty] | VV | 2 | 2 | True | 1 | ROZPOCET
3 | M | 4400994231 | Pilierová tvárnica STADREKO 40 alebo ekvivalent |  | ks | 48 |  |  | 0 |  |  |  | znížená | 0 | 0 | 0 |  | 0 | 0.027 | 1.296 | 0 | 0 | 8 | M | 2 |  |  |  | ROZPOCET | 0 | 0 | 0 | 0 | 0 | 2 | 0 | 4 | 1558591607
| VV |  | "pätky" 6*8 |  |  | 48 | [17 empty] | VV | 2 | 2 | True | 1 | ROZPOCET
| D | 5 | Komunikácie | [5 empty] | 0 | [5 empty] | 0 | 0 |  | 0 |  | 22.6296 |  | 0 | 1 | D | 1 |  |  |  | ROZPOCET | [6 empty] | 0
4 | K | 564681111.S | Podklad z kameniva hrubého drveného veľ. 63-125 mm s rozprestretím a zhutnením, po zhutnení hr. 300 mm |  | m2 | 24 |  |  | 0 |  |  |  | znížená | 0 | 0 | 0 |  | 0 | 0.573 | 13.752 | 0 | 0 | 4 | K | 2 |  |  |  | ROZPOCET | 0 | 0 | 0 | 0 | 0 | 2 | 0 | 4 | 109829522
| VV |  | "garáž" 6*4 |  |  | 24 | [17 empty] | VV | 2 | 2 | True | 1 | ROZPOCET
5 | K | 564730211.S | Podklad alebo kryt z kameniva hrubého drveného veľ. 16-32 mm s rozprestretím a zhutnením hr. 100 mm |  | m2 | 24 |  |  | 0 |  |  |  | znížená | 0 | 0 | 0 |  | 0 | 0.199 | 4.776 | 0 | 0 | 4 | K | 2 |  |  |  | ROZPOCET | 0 | 0 | 0 | 0 | 0 | 2 | 0 | 4 | 765118171
| VV |  | "garáž" 6*4 |  |  | 24 | [17 empty] | VV | 2 | 2 | True | 1 | ROZPOCET
6 | K | 594611120.S | Kladenie dlažby z kameňa z nepravidelných tvarov hr. do 10 cm do lôžka zo štrkopiesku hr. 50 mm |  | m2 | 24 |  |  | 0 |  |  |  | znížená | 0 | 0 | 0 |  | 0 | 0.1002 | 2.4048 | 0 | 0 | 4 | K | 2 |  |  |  | ROZPOCET | 0 | 0 | 0 | 0 | 0 | 2 | 0 | 4 | 1192177937
| VV |  | "garáž" 6*4 |  |  | 24 | [17 empty] | VV | 2 | 2 | True | 1 | ROZPOCET
7 | M | 583840001500.S | Dlažba nepravidelného tvaru - andezit, priemer 100-500 mm, hrúbka 20-40 mm |  | m2 | 24.24 |  |  | 0 |  |  |  | znížená | 0 | 0 | 0 |  | 0 | 0.07 | 1.6968 | 0 | 0 | 8 | M | 2 |  |  |  | ROZPOCET | 0 | 0 | 0 | 0 | 0 | 2 | 0 | 4 | 1785461995
| VV |  | 24*1,01 'Prepočítané koeficientom množstva |  |  | 24.24 | [17 empty] | VV | 2 | 2 | False | 1 | ROZPOCET
| D | 9 | Ostatné konštrukcie a práce-búranie | [5 empty] | 0 | [5 empty] | 0 | 0 |  | 0 |  | 3.3962 |  | 0 | 1 | D | 1 |  |  |  | ROZPOCET | [6 empty] | 0
8 | K | 941941031.S | Montáž lešenia ľahkého pracovného radového s podlahami šírky od 0,80 do 1,00 m, výšky do 10 m |  | m2 | 66 |  |  | 0 |  |  |  | znížená | 0 | 0 | 0 |  | 0 | 0.02572 | 1.6975 | 0 | 0 | 4 | K | 2 |  |  |  | ROZPOCET | 0 | 0 | 0 | 0 | 0 | 2 | 0 | 4 | 735012450
| VV |  | (6+4)*2*2,5+4*2*2 |  |  | 66 | [17 empty] | VV | 2 | 2 | True | 1 | ROZPOCET
9 | K | 941941191.S | Príplatok za prvý a každý ďalší i začatý mesiac použitia lešenia ľahkého pracovného radového s podlahami šírky od 0,80 do 1,00 m, výšky do 10 m |  | m2 | 66 |  |  | 0 |  |  |  | znížená | 0 | 0 | 0 |  | 0 | 0 | 0 | 0 | 0 | 4 | K | 2 |  |  |  | ROZPOCET | 0 | 0 | 0 | 0 | 0 | 2 | 0 | 4 | 996086223
10 | K | 941941831.S | Demontáž lešenia ľahkého pracovného radového s podlahami šírky nad 0,80 do 1,00 m, výšky do 10 m |  | m2 | 66 |  |  | 0 |  |  |  | znížená | 0 | 0 | 0 |  | 0 | 0.02572 | 1.6975 | 0 | 0 | 4 | K | 2 |  |  |  | ROZPOCET | 0 | 0 | 0 | 0 | 0 | 2 | 0 | 4 | -495547677
11 | K | 959941123.S | Chemická kotva s kotevným svorníkom tesnená chemickou ampulkou do betónu, ŽB, kameňa, s vyvŕtaním otvoru M12/95/220 mm |  | ks | 6 |  |  | 0 |  |  |  | znížená | 0 | 0 | 0 |  | 0 | 0.0002 | 0.0012 | 0 | 0 | 4 | K | 2 |  |  |  | ROZPOCET | 0 | 0 | 0 | 0 | 0 | 2 | 0 | 4 | 1811792391
| D | 99 | Presun hmôt HSV | [5 empty] | 0 | [5 empty] | 0 | 0 |  | 0 |  | 0 |  | 0 | 1 | D | 1 |  |  |  | ROZPOCET | [6 empty] | 0
12 | K | 998011001.S | Presun hmôt pre budovy (801, 803, 812), zvislá konštr. z tehál, tvárnic, z kovu výšky do 6 m |  | t | 30.283 |  |  | 0 |  |  |  | znížená | 0 | 0 | 0 |  | 0 | 0 | 0 | 0 | 0 | 4 | K | 2 |  |  |  | ROZPOCET | 0 | 0 | 0 | 0 | 0 | 2 | 0 | 4 | -2135106473
| D | PSV | Práce a dodávky PSV | [5 empty] | 0 | [5 empty] | 0 | 0 |  | 0 |  | 3.5723 |  | 0 | 2 | D | 0 |  |  |  | ROZPOCET | [6 empty] | 0
| D | 713 | Izolácie tepelné | [5 empty] | 0 | [5 empty] | 0 | 0 |  | 0 |  | 0.05388 |  | 0 | 2 | D | 1 |  |  |  | ROZPOCET | [6 empty] | 0
13 | K | 713136010.S | Montáž tepelnej izolácie stien fúkanou izoláciou hrúbky do 16 cm |  | m3 | 8.621 |  |  | 0 |  |  |  | znížená | 0 | 0 | 0 |  | 0 | 0 | 0 | 0 | 0 | 16 | K | 2 |  |  |  | ROZPOCET | 0 | 0 | 0 | 0 | 0 | 2 | 0 | 16 | 813723606
| VV |  | ((4+6)*2*2,5+4,0*2*0,5*2)*0,16 |  |  | 9.28 | [17 empty] | VV | 2 | 2 | True | 0 | ROZPOCET
| VV |  | "odpočet otvorov" | [20 empty] | VV | 2 | 1 | True | 0 | ROZPOCET
| VV |  | "okná spodné 800x1200" 0,8*1,2*0,16*2*-1 |  |  | -0.307 | [17 empty] | VV | 2 | 2 | True | 0 | ROZPOCET
| VV |  | "okná horné 600x1000" 0,6*1,0*0,16*-1 |  |  | -0.096 | [17 empty] | VV | 2 | 2 | True | 0 | ROZPOCET
| VV |  | "dvere 800x2000" 0,8*2,0*0,16*-1 |  |  | -0.256 | [17 empty] | VV | 2 | 2 | True | 0 | ROZPOCET
| VV |  | Medzisúčet |  |  | 8.621 | [17 empty] | VV | 2 | 3 | True | 1 | ROZPOCET
14 | M | 629110000500.S | Striekaná tepelná izolácia tvrdá - Kanadská izolácia hr. do 20 cm |  | m2 | 53.88 |  |  | 0 |  |  |  | znížená | 0 | 0 | 0 |  | 0 | 0.001 | 0.05388 | 0 | 0 | 32 | M | 2 |  |  |  | ROZPOCET | 0 | 0 | 0 | 0 | 0 | 2 | 0 | 16 | -2096633730
| VV |  | ((4+6)*2*2,5+4,0*2*0,5*2) |  |  | 58 | [17 empty] | VV | 2 | 2 | True | 0 | ROZPOCET
| VV |  | "odpočet otvorov" | [20 empty] | VV | 2 | 1 | True | 0 | ROZPOCET
| VV |  | "okná spodné 800x1200" 0,8*1,2*2*-1 |  |  | -1.92 | [17 empty] | VV | 2 | 2 | True | 0 | ROZPOCET
| VV |  | "okná horné 600x1000" 0,6*1,0*-1 |  |  | -0.6 | [17 empty] | VV | 2 | 2 | True | 0 | ROZPOCET
| VV |  | "dvere 800x2000" 0,8*2,0*-1 |  |  | -1.6 | [17 empty] | VV | 2 | 2 | True | 0 | ROZPOCET
| VV |  | Medzisúčet |  |  | 53.88 | [17 empty] | VV | 2 | 3 | True | 1 | ROZPOCET
15 | K | 998713201.S | Presun hmôt pre izolácie tepelné v objektoch výšky do 6 m |  | % |  |  |  | 0 |  |  |  | znížená | 0 | 0 | 0 |  | 0 | 0 | 0 | 0 | 0 | 16 | K | 2 |  |  |  | ROZPOCET | 0 | 0 | 0 | 0 | 0 | 2 | 0 | 16 | 746293502
| D | 762 | Konštrukcie tesárske | [5 empty] | 0 | [5 empty] | 0 | 0 |  | 0 |  | 2.1641 |  | 0 | 2 | D | 1 |  |  |  | ROZPOCET | [6 empty] | 0
16 | K | 762311103.S | Montáž a dodávka kotevných želiez, príložiek, pätiek, ťahadiel, s pripojením k drevenej konštrukcii |  | ks | 26 |  |  | 0 |  |  |  | znížená | 0 | 0 | 0 |  | 0 | 0.00021 | 0.00546 | 0 | 0 | 16 | K | 2 |  |  |  | ROZPOCET | 0 | 0 | 0 | 0 | 0 | 2 | 0 | 16 | -881447853
| VV |  | 12+14 |  |  | 26 | [17 empty] | VV | 2 | 2 | True | 1 | ROZPOCET
17 | K | 762332110.S | Montáž viazaných konštrukcií krovov striech z reziva priemernej plochy do 120 cm2 |  | m | 7 |  |  | 0 |  |  |  | znížená | 0 | 0 | 0 |  | 0 | 0.00026 | 0.00182 | 0 | 0 | 16 | K | 2 |  |  |  | ROZPOCET | 0 | 0 | 0 | 0 | 0 | 2 | 0 | 16 | -678080247
| VV |  | "klieštiny 160x60" 7*1,0 |  |  | 7 | [17 empty] | VV | 2 | 2 | True | 1 | ROZPOCET
18 | M | 605710002200 | Konštrukčné drevo - hranoly KVH, NSI priemyselná kvalita, šxvxdĺ. 60x160x13000 mm, JAFHOLZ |  | m3 | 0.074 |  |  | 0 |  |  |  | znížená | 0 | 0 | 0 |  | 0 | 0.44 | 0.03256 | 0 | 0 | 32 | M | 2 |  |  |  | ROZPOCET | 0 | 0 | 0 | 0 | 0 | 2 | 0 | 16 | 491692831
| VV |  | "klieštiny 160x60" 7*1,0*0,06*0,16 |  |  | 0.067 | [17 empty] | VV | 2 | 2 | True | 1 | ROZPOCET
| VV |  | 0,067*1,1 'Prepočítané koeficientom množstva |  |  | 0.074 | [17 empty] | VV | 2 | 2 | False | 1 | ROZPOCET
19 | K | 762332120.S | Montáž viazaných konštrukcií krovov striech z reziva priemernej plochy 120 - 224 cm2 |  | m | 44.8 |  |  | 0 |  |  |  | znížená | 0 | 0 | 0 |  | 0 | 0.00026 | 0.011648 | 0 | 0 | 16 | K | 2 |  |  |  | ROZPOCET | 0 | 0 | 0 | 0 | 0 | 2 | 0 | 16 | -1929579463
| VV |  | "krokvy 240x80" 7*3,2*2 |  |  | 44.8 | [17 empty] | VV | 2 | 2 | True | 1 | ROZPOCET
20 | K | 762341004.S | Montáž debnenia jednoduchých striech, na krokvy a kontralaty z dosiek na zraz |  | m2 | 43.52 |  |  | 0 |  |  |  | znížená | 0 | 0 | 0 |  | 0 | 0 | 0 | 0 | 0 | 16 | K | 2 |  |  |  | ROZPOCET | 0 | 0 | 0 | 0 | 0 | 2 | 0 | 16 | 672055349
| VV |  | 3,2*6,8*2 |  |  | 43.52 | [17 empty] | VV | 2 | 2 | True | 1 | ROZPOCET
21 | M | 605110000100.S | Dosky a fošne z mäkkého reziva neopracované neomietané akosť I |  | m3 | 1.149 |  |  | 0 |  |  |  | znížená | 0 | 0 | 0 |  | 0 | 0.55 | 0.63195 | 0 | 0 | 32 | M | 2 |  |  |  | ROZPOCET | 0 | 0 | 0 | 0 | 0 | 2 | 0 | 16 | 1274456130
| VV |  | 43,52*0,0264 'Prepočítané koeficientom množstva |  |  | 1.149 | [17 empty] | VV | 2 | 2 | False | 1 | ROZPOCET
22 | K | 762341253.S | Montáž kontralát pre sklon nad 35° |  | m | 117.333 |  |  | 0 |  |  |  | znížená | 0 | 0 | 0 |  | 0 | 0 | 0 | 0 | 0 | 16 | K | 2 |  |  |  | ROZPOCET | 0 | 0 | 0 | 0 | 0 | 2 | 0 | 16 | -675273620
| VV |  | "kontra laty 60x40" 7*3,2*2 |  |  | 44.8 | [17 empty] | VV | 2 | 2 | True | 0 | ROZPOCET
| VV |  | "rošt pod krokvy 60x40" 6,8*(3,2/0,6)*2 |  |  | 72.533 | [17 empty] | VV | 2 | 2 | True | 0 | ROZPOCET
| VV |  | Medzisúčet |  |  | 117.333 | [17 empty] | VV | 2 | 3 | True | 1 | ROZPOCET
23 | M | 605430000300 | Rezivo stavebné zo smreku - strešné laty impregnované hr. 40 mm, š. 60 mm, dĺ. 4000-5000 mm, JAFHOLZ |  | m3 | 0.293 |  |  | 0 |  |  |  | znížená | 0 | 0 | 0 |  | 0 | 0.5 | 0.1465 | 0 | 0 | 32 | M | 2 |  |  |  | ROZPOCET | 0 | 0 | 0 | 0 | 0 | 2 | 0 | 16 | -24900531
| VV |  | "kontra laty 60x40" 7*3,2*2*0,06*0,04 |  |  | 0.108 | [17 empty] | VV | 2 | 2 | True | 0 | ROZPOCET
| VV |  | "rošt pod krokvy 60x40" 6,8*(3,2/0,6)*2*0,06*0,04 |  |  | 0.174 | [17 empty] | VV | 2 | 2 | True | 0 | ROZPOCET
| VV |  | Medzisúčet |  |  | 0.282 | [17 empty] | VV | 2 | 3 | True | 1 | ROZPOCET
| VV |  | 0,282*1,04 'Prepočítané koeficientom množstva |  |  | 0.293 | [17 empty] | VV | 2 | 2 | False | 1 | ROZPOCET
24 | K | 762395000.S | Spojovacie prostriedky pre viazané konštrukcie krovov, debnenie a laťovanie, nadstrešné konštr., spádové kliny - svorky, dosky, klince, pásová oceľ, vruty |  | m3 | 4.906 |  |  | 0 |  |  |  | znížená | 0 | 0 | 0 |  | 0 | 0.02233 | 0.10955 | 0 | 0 | 16 | K | 2 |  |  |  | ROZPOCET | 0 | 0 | 0 | 0 | 0 | 2 | 0 | 16 | 1624258604
| VV |  | 1,103+0,074+1,149+0,293+2,007+0,28 |  |  | 4.906 | [17 empty] | VV | 2 | 2 | True | 1 | ROZPOCET
25 | K | 762421311.S | Obloženie stropov alebo strešných podhľadov z dosiek OSB skrutkovaných na pero a drážku hr. dosky 12 mm |  | m2 | 43.52 |  |  | 0 |  |  |  | znížená | 0 | 0 | 0 |  | 0 | 0.00579 | 0.25198 | 0 | 0 | 16 | K | 2 |  |  |  | ROZPOCET | 0 | 0 | 0 | 0 | 0 | 2 | 0 | 16 | -863855461
| VV |  | 6,8*3,2*2 |  |  | 43.52 | [17 empty] | VV | 2 | 2 | True | 1 | ROZPOCET
26 | K | 762431311.S | Obloženie stien z dosiek OSB skrutkovaných na pero a drážku hr. dosky 12 mm |  | m2 | 98.4 |  |  | 0 |  |  |  | znížená | 0 | 0 | 0 |  | 0 | 0.00573 | 0.56383 | 0 | 0 | 16 | K | 2 |  |  |  | ROZPOCET | 0 | 0 | 0 | 0 | 0 | 2 | 0 | 16 | -1955692813
| VV |  | "vonkajšia stena" (4,0+6,0)*2*2,5 |  |  | 50 | [17 empty] | VV | 2 | 2 | True | 0 | ROZPOCET
| VV |  | "vnútorná stena" (3,84+5,84)*2*2,5 |  |  | 48.4 | [17 empty] | VV | 2 | 2 | True | 0 | ROZPOCET
| VV |  | Medzisúčet |  |  | 98.4 | [17 empty] | VV | 2 | 3 | True | 1 | ROZPOCET
27 | M | 605710004700 | Konštrukčné drevo - hranoly KVH, NSI priemyselná kvalita, šxvxdĺ. 80x240x13000 mm, JAFHOLZ |  | m3 | 0.929 |  |  | 0 |  |  |  | znížená | 0 | 0 | 0 |  | 0 | 0.44 | 0.40876 | 0 | 0 | 32 | M | 2 |  |  |  | ROZPOCET | 0 | 0 | 0 | 0 | 0 | 2 | 0 | 16 | -2106256776
| VV |  | "krokvy 240x80" 7*3,2*2*0,24*0,08 |  |  | 0.86 | [17 empty] | VV | 2 | 2 | True | 1 | ROZPOCET
| VV |  | 0,86*1,08 'Prepočítané koeficientom množstva |  |  | 0.929 | [17 empty] | VV | 2 | 2 | False | 1 | ROZPOCET
28 | K | 998762202.S | Presun hmôt pre konštrukcie tesárske v objektoch výšky do 12 m |  | % |  |  |  | 0 |  |  |  | znížená | 0 | 0 | 0 |  | 0 | 0 | 0 | 0 | 0 | 16 | K | 2 |  |  |  | ROZPOCET | 0 | 0 | 0 | 0 | 0 | 2 | 0 | 16 | 1213594704
| D | 763 | Konštrukcie - drevostavby | [5 empty] | 0 | [5 empty] | 0 | 0 |  | 0 |  | 0.48532 |  | 0 | 2 | D | 1 |  |  |  | ROZPOCET | [6 empty] | 0
29 | K | 763710010.S | Montáž obvodových stien stĺpikovou konštrukciou |  | m2 | 58 |  |  | 0 |  |  |  | znížená | 0 | 0 | 0 |  | 0 | 0 | 0 | 0 | 0 | 16 | K | 2 |  |  |  | ROZPOCET | 0 | 0 | 0 | 0 | 0 | 2 | 0 | 16 | 1416725419
| VV |  | (4+6)*2*2,5+4,0*2*0,5*2 |  |  | 58 | [17 empty] | VV | 2 | 2 | True | 1 | ROZPOCET
30 | M | 605710002200 | Konštrukčné drevo - hranoly KVH, NSI priemyselná kvalita, šxvxdĺ. 60x160x13000 mm, JAFHOLZ |  | m3 | 1.103 |  |  | 0 |  |  |  | znížená | 0 | 0 | 0 |  | 0 | 0.44 | 0.48532 | 0 | 0 | 32 | M | 2 |  |  |  | ROZPOCET | 0 | 0 | 0 | 0 | 0 | 2 | 0 | 16 | 312370208
| VV |  | "zvislé 160/0,04" (((4+6)*2)/0,6*2,5+4,0/0,6*2)*0,16*0,04 |  |  | 0.619 | [17 empty] | VV | 2 | 2 | True | 0 | ROZPOCET
| VV |  | "vodorovné 160/0,04" (4+6)*2*3*0,16*0,04 |  |  | 0.384 | [17 empty] | VV | 2 | 2 | True | 0 | ROZPOCET
| VV |  | Medzisúčet |  |  | 1.003 | [17 empty] | VV | 2 | 3 | True | 1 | ROZPOCET
| VV |  | 1,003*1,1 'Prepočítané koeficientom množstva |  |  | 1.103 | [17 empty] | VV | 2 | 2 | False | 1 | ROZPOCET
31 | K | 998763201.S | Presun hmôt pre drevostavby v objektoch výšky do 12 m |  | % |  |  |  | 0 |  |  |  | znížená | 0 | 0 | 0 |  | 0 | 0 | 0 | 0 | 0 | 16 | K | 2 |  |  |  | ROZPOCET | 0 | 0 | 0 | 0 | 0 | 2 | 0 | 16 | -1287860569
| D | 764 | Konštrukcie klampiarske | [5 empty] | 0 | [5 empty] | 0 | 0 |  | 0 |  | 0.56532 |  | 0 | 2 | D | 1 |  |  |  | ROZPOCET | [6 empty] | 0
32 | K | 764171264.S | Odkvapové lemovanie pozink farebný, r.š. do 250 mm, sklon strechy od 30° do 45° |  | m | 13.6 |  |  | 0 |  |  |  | znížená | 0 | 0 | 0 |  | 0 | 0.00032 | 0.004352 | 0 | 0 | 16 | K | 2 |  |  |  | ROZPOCET | 0 | 0 | 0 | 0 | 0 | 2 | 0 | 16 | 616793294
| VV |  | 6,800*2 |  |  | 13.6 | [17 empty] | VV | 2 | 2 | True | 1 | ROZPOCET
33 | K | 764171302.S | Krytina falcovaná pozink farebný, sklon strechy nad 30° do 45° |  | m2 | 43.52 |  |  | 0 |  |  |  | znížená | 0 | 0 | 0 |  | 0 | 0.0103 | 0.44826 | 0 | 0 | 16 | K | 2 |  |  |  | ROZPOCET | 0 | 0 | 0 | 0 | 0 | 2 | 0 | 16 | 897951300
| VV |  | 3,2*6,8*2 |  |  | 43.52 | [17 empty] | VV | 2 | 2 | True | 1 | ROZPOCET
34 | K | 764171452.S | Hrebeň zhotovený zo zvitkov pozink farebný, r.š. 330 mm |  | m | 6.8 |  |  | 0 |  |  |  | znížená | 0 | 0 | 0 |  | 0 | 0.00402 | 0.027336 | 0 | 0 | 16 | K | 2 |  |  |  | ROZPOCET | 0 | 0 | 0 | 0 | 0 | 2 | 0 | 16 | -725349485
35 | K | 764171849.S | Štítové lemovanie pozink farebný, r.š. do 370 mm, sklon strechy 30° od 45° |  | m | 12.8 |  |  | 0 |  |  |  | znížená | 0 | 0 | 0 |  | 0 | 0.00142 | 0.018176 | 0 | 0 | 16 | K | 2 |  |  |  | ROZPOCET | 0 | 0 | 0 | 0 | 0 | 2 | 0 | 16 | -941623023
| VV |  | 3,2*4 |  |  | 12.8 | [17 empty] | VV | 2 | 2 | True | 1 | ROZPOCET
36 | K | 764173711.S | Ochranná vetracia mriežka proti hmyzu, šírky 80 mm |  | m | 13.6 |  |  | 0 |  |  |  | znížená | 0 | 0 | 0 |  | 0 | 0.00029 | 0.003944 | 0 | 0 | 16 | K | 2 |  |  |  | ROZPOCET | 0 | 0 | 0 | 0 | 0 | 2 | 0 | 16 | 387502555
| VV |  | 6,8*2 |  |  | 13.6 | [17 empty] | VV | 2 | 2 | True | 1 | ROZPOCET
37 | K | 764352427.S | Žľaby z pozinkovaného farbeného PZf plechu, pododkvapové polkruhové r.š. 330 mm |  | m | 13.6 |  |  | 0 |  |  |  | znížená | 0 | 0 | 0 |  | 0 | 0.00215 | 0.02924 | 0 | 0 | 16 | K | 2 |  |  |  | ROZPOCET | 0 | 0 | 0 | 0 | 0 | 2 | 0 | 16 | 423703684
| VV |  | 6,8*2 |  |  | 13.6 | [17 empty] | VV | 2 | 2 | True | 1 | ROZPOCET
38 | K | 764359436.S | Kotlík zberný z pozinkovaného farbeného PZf plechu, pre rúry s priemerom D 80 - 120 mm |  | ks | 2 |  |  | 0 |  |  |  | znížená | 0 | 0 | 0 |  | 0 | 0.00188 | 0.00376 | 0 | 0 | 16 | K | 2 |  |  |  | ROZPOCET | 0 | 0 | 0 | 0 | 0 | 2 | 0 | 16 | -2091337524
39 | K | 764454434.S | Montáž kruhových kolien z pozinkovaného farbeného PZf plechu, pre zvodové rúry s priemerom 60 - 150 mm |  | ks | 6 |  |  | 0 |  |  |  | znížená | 0 | 0 | 0 |  | 0 | 0.0001 | 0.0006 | 0 | 0 | 16 | K | 2 |  |  |  | ROZPOCET | 0 | 0 | 0 | 0 | 0 | 2 | 0 | 16 | 1819917581
| VV |  | 2*3 |  |  | 6 | [17 empty] | VV | 2 | 2 | True | 1 | ROZPOCET
40 | M | 553440004100.S | Koleno lisované pozink farebný 70°, priemer 100 mm |  | ks | 6 |  |  | 0 |  |  |  | znížená | 0 | 0 | 0 |  | 0 | 0.00025 | 0.0015 | 0 | 0 | 32 | M | 2 |  |  |  | ROZPOCET | 0 | 0 | 0 | 0 | 0 | 2 | 0 | 16 | 1747718189
41 | K | 764454453.S | Zvodové rúry z pozinkovaného farbeného PZf plechu, kruhové priemer 100 mm |  | m | 13.6 |  |  | 0 |  |  |  | znížená | 0 | 0 | 0 |  | 0 | 0.00207 | 0.028152 | 0 | 0 | 16 | K | 2 |  |  |  | ROZPOCET | 0 | 0 | 0 | 0 | 0 | 2 | 0 | 16 | 1244333714
42 | K | 998764201.S | Presun hmôt pre konštrukcie klampiarske v objektoch výšky do 6 m |  | % |  |  |  | 0 |  |  |  | znížená | 0 | 0 | 0 |  | 0 | 0 | 0 | 0 | 0 | 16 | K | 2 |  |  |  | ROZPOCET | 0 | 0 | 0 | 0 | 0 | 2 | 0 | 16 | -606535223
| D | 765 | Konštrukcie - krytiny tvrdé | [5 empty] | 0 | [5 empty] | 0 | 0 |  | 0 |  | 0.089651 |  | 0 | 2 | D | 1 |  |  |  | ROZPOCET | [6 empty] | 0
43 | K | 765901124.S | Strešná fólia paropriepustná, na plné debnenie, plošná hmotnosť 160 g/m2 |  | m2 | 43.52 |  |  | 0 |  |  |  | znížená | 0 | 0 | 0 |  | 0 | 0.00206 | 0.089651 | 0 | 0 | 16 | K | 2 |  |  |  | ROZPOCET | 0 | 0 | 0 | 0 | 0 | 2 | 0 | 16 | 1485537448
| VV |  | 6,8*3,2*2 |  |  | 43.52 | [17 empty] | VV | 2 | 2 | True | 1 | ROZPOCET
44 | K | 998765201.S | Presun hmôt pre tvrdé krytiny v objektoch výšky do 6 m |  | % |  |  |  | 0 |  |  |  | znížená | 0 | 0 | 0 |  | 0 | 0 | 0 | 0 | 0 | 16 | K | 2 |  |  |  | ROZPOCET | 0 | 0 | 0 | 0 | 0 | 2 | 0 | 16 | 895640319
| D | 766 | Konštrukcie stolárske | [5 empty] | 0 | [5 empty] | 0 | 0 |  | 0 |  | 0.18744 |  | 0 | 2 | D | 1 |  |  |  | ROZPOCET | [6 empty] | 0
45 | K | 766412132.S | Montáž obloženia stien, stĺpov a pilierov palubovkami na pero a drážku nad 1 m2 z tvrdého dreva, š. nad 60 do 80 mm |  | m2 | 50.5 |  |  | 0 |  |  |  | znížená | 0 | 0 | 0 |  | 0 | 3e-05 | 0.001515 | 0 | 0 | 16 | K | 2 |  |  |  | ROZPOCET | 0 | 0 | 0 | 0 | 0 | 2 | 0 | 16 | 1043715175
| VV |  | "vonkajšia stena" (4,0+6,0)*2*2,5+4,8*2,0*0,5*2 |  |  | 59.6 | [17 empty] | VV | 2 | 2 | True | 0 | ROZPOCET
| VV |  | "odpočet otvorov" | [20 empty] | VV | 2 | 1 | True | 0 | ROZPOCET
| VV |  | "vráta 3,0*2,5" 3,0*2,5*-1 |  |  | -7.5 | [17 empty] | VV | 2 | 2 | True | 0 | ROZPOCET
| VV |  | "dvere 800x2000" 0,8*2,0*-1 |  |  | -1.6 | [17 empty] | VV | 2 | 2 | True | 0 | ROZPOCET
| VV |  | Medzisúčet |  |  | 50.5 | [17 empty] | VV | 2 | 3 | True | 1 | ROZPOCET
46 | M | Thermo 001 | Obklad Termojaseň hr.2 cm alebo ekvivalent |  | m2 | 50.5 |  |  | 0 |  |  |  | znížená | 0 | 0 | 0 |  | 0 | 0 | 0 | 0 | 0 | 32 | M | 2 |  |  |  | ROZPOCET | 0 | 0 | 0 | 0 | 0 | 2 | 0 | 16 | -707073569
47 | K | 766417111.S | Montáž obloženia stien, stĺpov a pilierov podkladový rošt |  | m | 112 |  |  | 0 |  |  |  | znížená | 0 | 0 | 0 |  | 0 | 6e-05 | 0.00672 | 0 | 0 | 16 | K | 2 |  |  |  | ROZPOCET | 0 | 0 | 0 | 0 | 0 | 2 | 0 | 16 | 1407889265
| VV |  | "rošt 40x60" (4,0+6,0)*2*4+4,0*2,0*0,5*2*4 |  |  | 112 | [17 empty] | VV | 2 | 2 | True | 1 | ROZPOCET
48 | M | 605430000300 | Rezivo stavebné zo smreku - strešné laty impregnované hr. 40 mm, š. 60 mm, dĺ. 4000-5000 mm, JAFHOLZ |  | m3 | 0.28 |  |  | 0 |  |  |  | znížená | 0 | 0 | 0 |  | 0 | 0.5 | 0.14 | 0 | 0 | 32 | M | 2 |  |  |  | ROZPOCET | 0 | 0 | 0 | 0 | 0 | 2 | 0 | 16 | -1068697562
| VV |  | "rošt 40x60" ((4,0+6,0)*2*4+4,0*2,0*0,5*2*4)*0,06*0,04 |  |  | 0.269 | [17 empty] | VV | 2 | 2 | True | 1 | ROZPOCET
| VV |  | 0,269*1,04 'Prepočítané koeficientom množstva |  |  | 0.28 | [17 empty] | VV | 2 | 2 | False | 1 | ROZPOCET
49 | K | 766661422.S | Montáž dverí drevených vchodových bezpečnostných do kovovej bezpečnostnej zárubne |  | ks | 1 |  |  | 0 |  |  |  | znížená | 0 | 0 | 0 |  | 0 | 0.0012 | 0.0012 | 0 | 0 | 16 | K | 2 |  |  |  | ROZPOCET | 0 | 0 | 0 | 0 | 0 | 2 | 0 | 16 | -1474882574
50 | M | 6116500011460.S | Dvere drevené, šxv 1100x1970 mm, zateplené so zárubňou a kovaním |  | ks | 1 |  |  | 0 |  |  |  | znížená | 0 | 0 | 0 |  | 0 | 0.038 | 0.038 | 0 | 0 | 32 | M | 2 |  |  |  | ROZPOCET | 0 | 0 | 0 | 0 | 0 | 2 | 0 | 16 | 688762835
51 | K | 766698111.S | Montáž garážových vrát stolárskeho zhotovenia otváracích dvojkrídlových s oceľovou zárubňou |  | ks | 1 |  |  | 0 |  |  |  | znížená | 0 | 0 | 0 |  | 0 | 0 | 0 | 0 | 0 | 16 | K | 2 |  |  |  | ROZPOCET | 0 | 0 | 0 | 0 | 0 | 2 | 0 | 16 | 750132243
52 | M | P.C. 001 | Dodávka vrát drevených zateplených so zárubňou 300x250 |  | ks | 1 |  |  | 0 |  |  |  | znížená | 0 | 0 | 0 |  | 0 | 0 | 0 | 0 | 0 | 32 | M | 2 |  |  |  | ROZPOCET | 0 | 0 | 0 | 0 | 0 | 2 | 0 | 16 | -1258964202
53 | K | 998766201.S | Presun hmot pre konštrukcie stolárske v objektoch výšky do 6 m |  | % |  |  |  | 0 |  |  |  | znížená | 0 | 0 | 0 |  | 0 | 0 | 0 | 0 | 0 | 16 | K | 2 |  |  |  | ROZPOCET | 0 | 0 | 0 | 0 | 0 | 2 | 0 | 16 | 964897583
| D | 767 | Konštrukcie doplnkové kovové | [5 empty] | 0 | [5 empty] | 0 | 0 |  | 0 |  | 0.0063618 |  | 0 | 2 | D | 1 |  |  |  | ROZPOCET | [6 empty] | 0
54 | K | 767995105.S | Montáž ostatných atypických kovových stavebných doplnkových konštrukcií nad 50 do 100 kg |  | kg | 127.235 |  |  | 0 |  |  |  | znížená | 0 | 0 | 0 |  | 0 | 5e-05 | 0.0063618 | 0 | 0 | 16 | K | 2 |  |  |  | ROZPOCET | 0 | 0 | 0 | 0 | 0 | 2 | 0 | 16 | -352235678
| VV |  | "oceľový rošt IPE 100" (3,8+5,8*2)*8,262 |  |  | 127.235 | [17 empty] | VV | 2 | 2 | True | 1 | ROZPOCET
55 | K | 767995390.S | Výroba doplnku stavebného atypického o hmotnosti od 20,01 do 300 kg stupňa zložitosti 3 |  | kg | 127.235 |  |  | 0 |  |  |  | znížená | 0 | 0 | 0 |  | 0 | 0 | 0 | 0 | 0 | 16 | K | 2 |  |  |  | ROZPOCET | 0 | 0 | 0 | 0 | 0 | 2 | 0 | 16 | 2043589254
| VV |  | "oceľový rošt IPE 100" (3,8+5,8*2)*8,262 |  |  | 127.235 | [17 empty] | VV | 2 | 2 | True | 1 | ROZPOCET
56 | M | 000000505 | Valcovaný profil IPE 100 |  | kg | 127.235 |  |  | 0 |  |  |  | znížená | 0 | 0 | 0 |  | 0 | 0 | 0 | 0 | 0 | 32 | M | 2 |  |  |  | ROZPOCET | 0 | 0 | 0 | 0 | 0 | 2 | 0 | 16 | 359894881
57 | K | 998767201.S | Presun hmôt pre kovové stavebné doplnkové konštrukcie v objektoch výšky do 6 m |  | % |  |  |  | 0 |  |  |  | znížená | 0 | 0 | 0 |  | 0 | 0 | 0 | 0 | 0 | 16 | K | 2 |  |  |  | ROZPOCET | 0 | 0 | 0 | 0 | 0 | 2 | 0 | 16 | -576313626
| D | 783 | Nátery | [5 empty] | 0 | [5 empty] | 0 | 0 |  | 0 |  | 0.020246 |  | 0 | 2 | D | 1 |  |  |  | ROZPOCET | [6 empty] | 0
58 | K | 783252021.S | Nátery kov.stav.doplnk.konštr. epoxidecht. dvojnás. so základným náterom reaktív. farb.- 35µm |  | m2 | 6.16 |  |  | 0 |  |  |  | znížená | 0 | 0 | 0 |  | 0 | 0.00042 | 0.0025872 | 0 | 0 | 16 | K | 2 |  |  |  | ROZPOCET | 0 | 0 | 0 | 0 | 0 | 2 | 0 | 16 | -1860311120
| VV |  | "oceľový rošt IPE 100" (3,8+5,8*2)*0,4 |  |  | 6.16 | [17 empty] | VV | 2 | 2 | True | 1 | ROZPOCET
59 | K | 783626200.S | Nátery stolárskych výrobkov syntetické lazurovacím lakom 2x lakovaním |  | m2 | 59.6 |  |  | 0 |  |  |  | znížená | 0 | 0 | 0 |  | 0 | 0.00022 | 0.013112 | 0 | 0 | 16 | K | 2 |  |  |  | ROZPOCET | 0 | 0 | 0 | 0 | 0 | 2 | 0 | 16 | 703131106
| VV |  | "vonkajšia stena" (4,0+6,0)*2*2,5+4,8*2,0*0,5*2 |  |  | 59.6 | [17 empty] | VV | 2 | 2 | True | 1 | ROZPOCET
60 | K | 783782404.S | Nátery tesárskych konštrukcií, povrchová impregnácia proti drevokaznému hmyzu, hubám a plesniam, jednonásobná |  | m2 | 227.326 |  |  | 0 |  |  |  | znížená | 0 | 0 | 0 |  | 0 | 2e-05 | 0.0045465 | 0 | 0 | 16 | K | 2 |  |  |  | ROZPOCET | 0 | 0 | 0 | 0 | 0 | 2 | 0 | 16 | -651657824
| VV |  | "klieštiny 160x60" 7*1,0*(0,06+0,16)*2 |  |  | 3.08 | [17 empty] | VV | 2 | 2 | True | 0 | ROZPOCET
| VV |  | "záklop" 3,2*6,8*2*2 |  |  | 87.04 | [17 empty] | VV | 2 | 2 | True | 0 | ROZPOCET
| VV |  | "kontra laty 60x40" 7*3,2*2*(0,06+0,04)*2 |  |  | 8.96 | [17 empty] | VV | 2 | 2 | True | 0 | ROZPOCET
| VV |  | "rošt pod krokvy 60x40" 6,8*(3,2/0,6)*2*(0,06+0,04)*2 |  |  | 14.507 | [17 empty] | VV | 2 | 2 | True | 0 | ROZPOCET
| VV |  | "krokvy 240x80" 7*3,2*2*(0,24+0,08)*2 |  |  | 28.672 | [17 empty] | VV | 2 | 2 | True | 0 | ROZPOCET
| VV |  | "rošt 40x60" ((4,0+6,0)*2*4+4,0*2,0*0,5*2*4)*(0,06+0,04)*2 |  |  | 22.4 | [17 empty] | VV | 2 | 2 | True | 0 | ROZPOCET
| VV |  | "zvislé 160/0,04" (((4+6)*2)/0,6*2,5+4,0/0,6*2)*(0,16+0,04)*2 |  |  | 38.667 | [17 empty] | VV | 2 | 2 | True | 0 | ROZPOCET
| VV |  | "vodorovné 160/0,04" (4+6)*2*3*(0,16+0,04)*2 |  |  | 24 | [17 empty] | VV | 2 | 2 | True | 0 | ROZPOCET
| VV |  | Medzisúčet |  |  | 227.326 | [17 empty] | VV | 2 | 3 | True | 1 | ROZPOCET

## 23-D1-01-02 - Sklad jadro...
[11 empty] | >> skryté stĺpce << | [12 empty] | {d46bf03a-3979-4251-98dd-d489a3f30c50}
0
| KRYCÍ LIST ROZPOČTU | [10 empty] | v --- nižšie sa nachádzajú doplnkové a pomocné údaje k zostavám --- v | [11 empty] | False
Stavba:
Drevené objekty pre voľný chov dobytka
Objekt:
23-D1-01-02 - Sklad jadrového krmiva
| JKSO: | [5 empty] | KS:
| Miesto: | [5 empty] | Dátum: | 16. 12. 2024
| Objednávateľ: | [5 empty] | IČO: | 55261230
|  | Boris Samuelčík, Národná 1011/9 B.Bystrica |  |  |  |  | IČ DPH: | SK1082409097
| Zhotoviteľ: | [5 empty] | IČO: | Vyplň údaj
|  | Vyplň údaj |  |  |  |  | IČ DPH: | Vyplň údaj
| Projektant: | [5 empty] | IČO:
IČ DPH:
| Spracovateľ: | [5 empty] | IČO:
|  | Ing.Miroslav Plevka |  |  |  |  | IČ DPH:
Poznámka:
|  | Materiál | [6 empty] | 0
|  | Montáž | [6 empty] | 0
| Cena bez DPH | [7 empty] | 0
|  |  | Základ dane |  |  |  | Sadzba dane |  | Výška dane
| DPH | základná | 0 |  |  |  | 20% |  | 0
|  | znížená | 0 |  |  |  | 20% |  | 0
|  | zákl. prenesená | 0 |  |  |  | 20% |  | 0
|  | zníž. prenesená | 0 |  |  |  | 20% |  | 0
|  | nulová | 0 |  |  |  | 0% |  | 0
| Cena s DPH |  |  |  | v | EUR |  |  | 0
| Projektant |  |  |  | Spracovateľ
| Dátum a podpis: |  | Pečiatka |  | Dátum a podpis: |  |  | Pečiatka
| Objednávateľ |  |  |  | Zhotoviteľ
| Dátum a podpis: |  | Pečiatka |  | Dátum a podpis: |  |  | Pečiatka
REKAPITULÁCIA ROZPOČTU
Stavba:
Drevené objekty pre voľný chov dobytka
Objekt:
23-D1-01-02 - Sklad jadrového krmiva
Miesto: | [6 empty] | Dátum: | 16. 12. 2024
Objednávateľ: |  |  | Boris Samuelčík, Národná 1011/9 B.Bystrica |  |  |  | Projektant:
Zhotoviteľ: |  |  | Vyplň údaj |  |  |  | Spracovateľ: | Ing.Miroslav Plevka
Kód dielu - Popis | [6 empty] | Materiál [EUR] | Montáž [EUR] | Cena celkom [EUR]
Náklady z rozpočtu | [6 empty] | 0 | 0 | 0 | [15 empty] | -1
| HSV - Práce a dodávky HSV | [5 empty] | 0 | 0 | 0
| 1 - Zemné práce | [5 empty] | 0 | 0 | 0
| 2 - Zakladanie | [5 empty] | 0 | 0 | 0
| 9 - Ostatné konštrukcie a práce-búranie | [5 empty] | 0 | 0 | 0
| 99 - Presun hmôt HSV | [5 empty] | 0 | 0 | 0
| PSV - Práce a dodávky PSV | [5 empty] | 0 | 0 | 0
| 713 - Izolácie tepelné | [5 empty] | 0 | 0 | 0
| 762 - Konštrukcie tesárske | [5 empty] | 0 | 0 | 0
| 763 - Konštrukcie - drevostavby | [5 empty] | 0 | 0 | 0
| 764 - Konštrukcie klampiarske | [5 empty] | 0 | 0 | 0
| 765 - Konštrukcie - krytiny tvrdé | [5 empty] | 0 | 0 | 0
| 766 - Konštrukcie stolárske | [5 empty] | 0 | 0 | 0
| 767 - Konštrukcie doplnkové kovové | [5 empty] | 0 | 0 | 0
| 783 - Nátery | [5 empty] | 0 | 0 | 0
ROZPOČET
Stavba:
Drevené objekty pre voľný chov dobytka
Objekt:
23-D1-01-02 - Sklad jadrového krmiva
Miesto: | [6 empty] | Dátum: | 16. 12. 2024
Objednávateľ: |  |  | Boris Samuelčík, Národná 1011/9 B.Bystrica |  |  |  | Projektant:
Zhotoviteľ: |  |  | Vyplň údaj |  |  |  | Spracovateľ: | Ing.Miroslav Plevka
PČ | Typ | Kód | Popis položky (minimálna technická špecifikácia) | Ekvivalent požadovanej technickej špecifikácie | MJ | Množstvo | J. materiál [EUR] | J. montáž [EUR] | Cena celkom [EUR] | Cenová sústava |  |  | DPH | J.cena [EUR] | Materiál celkom [EUR] | Montáž celkom [EUR] | J. Nh [h] | Nh celkom [h] | J. hmotnosť [t] | Hmotnosť celkom [t] | J. suť [t] | Suť Celkom [t]
Náklady z rozpočtu | [8 empty] | 0 | [5 empty] | 0 | 0 |  | 0 |  | 12.4588 |  | 0 |  | D | -1 | [10 empty] | 0
| D | HSV | Práce a dodávky HSV | [5 empty] | 0 | [5 empty] | 0 | 0 |  | 0 |  | 7.6537 |  | 0 | 1 | D | 0 |  |  |  | ROZPOCET | [6 empty] | 0
| D | 1 | Zemné práce | [5 empty] | 0 | [5 empty] | 0 | 0 |  | 0 |  | 0 |  | 0 | 1 | D | 1 |  |  |  | ROZPOCET | [6 empty] | 0
1 | K | 130201001.S | Výkop jamy a ryhy v obmedzenom priestore horn. tr.3 ručne |  | m3 | 1.28 |  |  | 0 |  |  |  | znížená | 0 | 0 | 0 |  | 0 | 0 | 0 | 0 | 0 | 4 | K | 2 |  |  |  | ROZPOCET | 0 | 0 | 0 | 0 | 0 | 2 | 0 | 4 | 914959872
| VV |  | "pätky" 0,4*0,4*1,0*8 |  |  | 1.28 | [17 empty] | VV | 2 | 2 | True | 1 | ROZPOCET
| D | 2 | Zakladanie | [5 empty] | 0 | [5 empty] | 0 | 0 |  | 0 |  | 4.2575 |  | 0 | 1 | D | 1 |  |  |  | ROZPOCET | [6 empty] | 0
2 | K | 274271056.S | Murovanie základových pásov (m3) z betónových debniacich tvárnic s betónovou výplňou C 16/20 hrúbky 400 mm |  | m3 | 1.92 |  |  | 0 |  |  |  | znížená | 0 | 0 | 0 |  | 0 | 1.5425 | 2.9615 | 0 | 0 | 4 | K | 2 |  |  |  | ROZPOCET | 0 | 0 | 0 | 0 | 0 | 2 | 0 | 4 | 835212874
| VV |  | "pätky" 0,4*0,4*1,5*8 |  |  | 1.92 | [17 empty] | VV | 2 | 2 | True | 1 | ROZPOCET
3 | M | 4400994231 | Pilierová tvárnica STADREKO 40 alebo ekvivalent |  | ks | 48 |  |  | 0 |  |  |  | znížená | 0 | 0 | 0 |  | 0 | 0.027 | 1.296 | 0 | 0 | 8 | M | 2 |  |  |  | ROZPOCET | 0 | 0 | 0 | 0 | 0 | 2 | 0 | 4 | -405000784
| VV |  | "pätky" 6*8 |  |  | 48 | [17 empty] | VV | 2 | 2 | True | 1 | ROZPOCET
| D | 9 | Ostatné konštrukcie a práce-búranie | [5 empty] | 0 | [5 empty] | 0 | 0 |  | 0 |  | 3.3962 |  | 0 | 1 | D | 1 |  |  |  | ROZPOCET | [6 empty] | 0
4 | K | 941941031.S | Montáž lešenia ľahkého pracovného radového s podlahami šírky od 0,80 do 1,00 m, výšky do 10 m |  | m2 | 66 |  |  | 0 |  |  |  | znížená | 0 | 0 | 0 |  | 0 | 0.02572 | 1.6975 | 0 | 0 | 4 | K | 2 |  |  |  | ROZPOCET | 0 | 0 | 0 | 0 | 0 | 2 | 0 | 4 | 1719087915
| VV |  | (6+4)*2*2,5+4*2*2 |  |  | 66 | [17 empty] | VV | 2 | 2 | True | 1 | ROZPOCET
5 | K | 941941191.S | Príplatok za prvý a každý ďalší i začatý mesiac použitia lešenia ľahkého pracovného radového s podlahami šírky od 0,80 do 1,00 m, výšky do 10 m |  | m2 | 66 |  |  | 0 |  |  |  | znížená | 0 | 0 | 0 |  | 0 | 0 | 0 | 0 | 0 | 4 | K | 2 |  |  |  | ROZPOCET | 0 | 0 | 0 | 0 | 0 | 2 | 0 | 4 | 946762532
6 | K | 941941831.S | Demontáž lešenia ľahkého pracovného radového s podlahami šírky nad 0,80 do 1,00 m, výšky do 10 m |  | m2 | 66 |  |  | 0 |  |  |  | znížená | 0 | 0 | 0 |  | 0 | 0.02572 | 1.6975 | 0 | 0 | 4 | K | 2 |  |  |  | ROZPOCET | 0 | 0 | 0 | 0 | 0 | 2 | 0 | 4 | -310551767
7 | K | 959941123.S | Chemická kotva s kotevným svorníkom tesnená chemickou ampulkou do betónu, ŽB, kameňa, s vyvŕtaním otvoru M12/95/220 mm |  | ks | 6 |  |  | 0 |  |  |  | znížená | 0 | 0 | 0 |  | 0 | 0.0002 | 0.0012 | 0 | 0 | 4 | K | 2 |  |  |  | ROZPOCET | 0 | 0 | 0 | 0 | 0 | 2 | 0 | 4 | -2053860010
| D | 99 | Presun hmôt HSV | [5 empty] | 0 | [5 empty] | 0 | 0 |  | 0 |  | 0 |  | 0 | 1 | D | 1 |  |  |  | ROZPOCET | [6 empty] | 0
8 | K | 998011001.S | Presun hmôt pre budovy (801, 803, 812), zvislá konštr. z tehál, tvárnic, z kovu výšky do 6 m |  | t | 7.654 |  |  | 0 |  |  |  | znížená | 0 | 0 | 0 |  | 0 | 0 | 0 | 0 | 0 | 4 | K | 2 |  |  |  | ROZPOCET | 0 | 0 | 0 | 0 | 0 | 2 | 0 | 4 | -835116878
| D | PSV | Práce a dodávky PSV | [5 empty] | 0 | [5 empty] | 0 | 0 |  | 0 |  | 4.8051 |  | 0 | 2 | D | 0 |  |  |  | ROZPOCET | [6 empty] | 0
| D | 713 | Izolácie tepelné | [5 empty] | 0 | [5 empty] | 0 | 0 |  | 0 |  | 0.16044 |  | 0 | 2 | D | 1 |  |  |  | ROZPOCET | [6 empty] | 0
9 | K | 713120010.S | Zakrývanie tepelnej izolácie podláh fóliou |  | m2 | 48 |  |  | 0 |  |  |  | znížená | 0 | 0 | 0 |  | 0 | 0 | 0 | 0 | 0 | 16 | K | 2 |  |  |  | ROZPOCET | 0 | 0 | 0 | 0 | 0 | 2 | 0 | 16 | -28252699
| VV |  | "podlaha spodný záklop+horný" 6*4*2 |  |  | 48 | [17 empty] | VV | 2 | 2 | True | 1 | ROZPOCET
10 | M | 272440000100.S | Fólia izolačná - etylenpropylenový kaučuk čierna, rozmer šxhr. 300x1,5 mm |  | m | 55.2 |  |  | 0 |  |  |  | znížená | 0 | 0 | 0 |  | 0 | 0.0008 | 0.04416 | 0 | 0 | 32 | M | 2 |  |  |  | ROZPOCET | 0 | 0 | 0 | 0 | 0 | 2 | 0 | 16 | -1423723883
| VV |  | 48*1,15 'Prepočítané koeficientom množstva |  |  | 55.2 | [17 empty] | VV | 2 | 2 | False | 1 | ROZPOCET
11 | K | 713126020.S | Montáž tepelnej izolácie podláh fúkanou celulózou hrúbky do 17 - 22 cm |  | m3 | 5.76 |  |  | 0 |  |  |  | znížená | 0 | 0 | 0 |  | 0 | 0 | 0 | 0 | 0 | 16 | K | 2 |  |  |  | ROZPOCET | 0 | 0 | 0 | 0 | 0 | 2 | 0 | 16 | 1702805144
| VV |  | 6*4*0,24 |  |  | 5.76 | [17 empty] | VV | 2 | 2 | True | 1 | ROZPOCET
12 | K | 713136010.S | Montáž tepelnej izolácie stien fúkanou izoláciou hrúbky do 16 cm |  | m3 | 8.621 |  |  | 0 |  |  |  | znížená | 0 | 0 | 0 |  | 0 | 0 | 0 | 0 | 0 | 16 | K | 2 |  |  |  | ROZPOCET | 0 | 0 | 0 | 0 | 0 | 2 | 0 | 16 | -1452554654
| VV |  | ((4+6)*2*2,5+4,0*2*0,5*2)*0,16 |  |  | 9.28 | [17 empty] | VV | 2 | 2 | True | 0 | ROZPOCET
| VV |  | "odpočet otvorov" | [20 empty] | VV | 2 | 1 | True | 0 | ROZPOCET
| VV |  | "okná spodné 800x1200" 0,8*1,2*0,16*2*-1 |  |  | -0.307 | [17 empty] | VV | 2 | 2 | True | 0 | ROZPOCET
| VV |  | "okná horné 600x1000" 0,6*1,0*0,16*-1 |  |  | -0.096 | [17 empty] | VV | 2 | 2 | True | 0 | ROZPOCET
| VV |  | "dvere 800x2000" 0,8*2,0*0,16*-1 |  |  | -0.256 | [17 empty] | VV | 2 | 2 | True | 0 | ROZPOCET
| VV |  | Medzisúčet |  |  | 8.621 | [17 empty] | VV | 2 | 3 | True | 1 | ROZPOCET
13 | M | 629110000500.S | Striekaná tepelná izolácia tvrdá - Kanadská izolácia hr. do 20 cm |  | m2 | 53.88 |  |  | 0 |  |  |  | znížená | 0 | 0 | 0 |  | 0 | 0.001 | 0.05388 | 0 | 0 | 32 | M | 2 |  |  |  | ROZPOCET | 0 | 0 | 0 | 0 | 0 | 2 | 0 | 16 | -246000966
| VV |  | ((4+6)*2*2,5+4,0*2*0,5*2) |  |  | 58 | [17 empty] | VV | 2 | 2 | True | 0 | ROZPOCET
| VV |  | "odpočet otvorov" | [20 empty] | VV | 2 | 1 | True | 0 | ROZPOCET
| VV |  | "okná spodné 800x1200" 0,8*1,2*2*-1 |  |  | -1.92 | [17 empty] | VV | 2 | 2 | True | 0 | ROZPOCET
| VV |  | "okná horné 600x1000" 0,6*1,0*-1 |  |  | -0.6 | [17 empty] | VV | 2 | 2 | True | 0 | ROZPOCET
| VV |  | "dvere 800x2000" 0,8*2,0*-1 |  |  | -1.6 | [17 empty] | VV | 2 | 2 | True | 0 | ROZPOCET
| VV |  | Medzisúčet |  |  | 53.88 | [17 empty] | VV | 2 | 3 | True | 1 | ROZPOCET
14 | M | 629110000600.S | Striekaná tepelná izolácia tvrdá - Kanadská izolácia hr. do 25 cm |  | m2 | 62.4 |  |  | 0 |  |  |  | znížená | 0 | 0 | 0 |  | 0 | 0.001 | 0.0624 | 0 | 0 | 32 | M | 2 |  |  |  | ROZPOCET | 0 | 0 | 0 | 0 | 0 | 2 | 0 | 16 | 1311386767
| VV |  | "podlaha" 4*6 |  |  | 24 | [17 empty] | VV | 2 | 2 | True | 0 | ROZPOCET
| VV |  | "strecha" 6*3,2*2 |  |  | 38.4 | [17 empty] | VV | 2 | 2 | True | 0 | ROZPOCET
| VV |  | Medzisúčet |  |  | 62.4 | [17 empty] | VV | 2 | 3 | True | 1 | ROZPOCET
15 | K | 713146030.S | Montáž tepelnej izolácie plochých striech fúkanou celulózou hrúbky do 23 - 28 cm |  | m3 | 9.216 |  |  | 0 |  |  |  | znížená | 0 | 0 | 0 |  | 0 | 0 | 0 | 0 | 0 | 16 | K | 2 |  |  |  | ROZPOCET | 0 | 0 | 0 | 0 | 0 | 2 | 0 | 16 | 1698509765
| VV |  | 6,0*3,2*2*0,24 |  |  | 9.216 | [17 empty] | VV | 2 | 2 | True | 1 | ROZPOCET
16 | K | 998713201.S | Presun hmôt pre izolácie tepelné v objektoch výšky do 6 m |  | % |  |  |  | 0 |  |  |  | znížená | 0 | 0 | 0 |  | 0 | 0 | 0 | 0 | 0 | 16 | K | 2 |  |  |  | ROZPOCET | 0 | 0 | 0 | 0 | 0 | 2 | 0 | 16 | -1962529037
| D | 762 | Konštrukcie tesárske | [5 empty] | 0 | [5 empty] | 0 | 0 |  | 0 |  | 3.2216 |  | 0 | 2 | D | 1 |  |  |  | ROZPOCET | [6 empty] | 0
17 | K | 762311103.S | Montáž a dodávka kotevných želiez, príložiek, pätiek, ťahadiel, s pripojením k drevenej konštrukcii |  | ks | 26 |  |  | 0 |  |  |  | znížená | 0 | 0 | 0 |  | 0 | 0.00021 | 0.00546 | 0 | 0 | 16 | K | 2 |  |  |  | ROZPOCET | 0 | 0 | 0 | 0 | 0 | 2 | 0 | 16 | -1693009799
| VV |  | 12+14 |  |  | 26 | [17 empty] | VV | 2 | 2 | True | 1 | ROZPOCET
18 | K | 762332110.S | Montáž viazaných konštrukcií krovov striech z reziva priemernej plochy do 120 cm2 |  | m | 7 |  |  | 0 |  |  |  | znížená | 0 | 0 | 0 |  | 0 | 0.00026 | 0.00182 | 0 | 0 | 16 | K | 2 |  |  |  | ROZPOCET | 0 | 0 | 0 | 0 | 0 | 2 | 0 | 16 | 1492204925
| VV |  | "klieštiny 160x60" 7*1,0 |  |  | 7 | [17 empty] | VV | 2 | 2 | True | 1 | ROZPOCET
19 | M | 605710002200 | Konštrukčné drevo - hranoly KVH, NSI priemyselná kvalita, šxvxdĺ. 60x160x13000 mm, JAFHOLZ |  | m3 | 0.074 |  |  | 0 |  |  |  | znížená | 0 | 0 | 0 |  | 0 | 0.44 | 0.03256 | 0 | 0 | 32 | M | 2 |  |  |  | ROZPOCET | 0 | 0 | 0 | 0 | 0 | 2 | 0 | 16 | -86820986
| VV |  | "klieštiny 160x60" 7*1,0*0,06*0,16 |  |  | 0.067 | [17 empty] | VV | 2 | 2 | True | 1 | ROZPOCET
| VV |  | 0,067*1,1 'Prepočítané koeficientom množstva |  |  | 0.074 | [17 empty] | VV | 2 | 2 | False | 1 | ROZPOCET
20 | K | 762332120.S | Montáž viazaných konštrukcií krovov striech z reziva priemernej plochy 120 - 224 cm2 |  | m | 44.8 |  |  | 0 |  |  |  | znížená | 0 | 0 | 0 |  | 0 | 0.00026 | 0.011648 | 0 | 0 | 16 | K | 2 |  |  |  | ROZPOCET | 0 | 0 | 0 | 0 | 0 | 2 | 0 | 16 | 1682924774
| VV |  | "krokvy 240x80" 7*3,2*2 |  |  | 44.8 | [17 empty] | VV | 2 | 2 | True | 1 | ROZPOCET
21 | K | 762341004.S | Montáž debnenia jednoduchých striech, na krokvy a kontralaty z dosiek na zraz |  | m2 | 43.52 |  |  | 0 |  |  |  | znížená | 0 | 0 | 0 |  | 0 | 0 | 0 | 0 | 0 | 16 | K | 2 |  |  |  | ROZPOCET | 0 | 0 | 0 | 0 | 0 | 2 | 0 | 16 | -1535156469
| VV |  | 3,2*6,8*2 |  |  | 43.52 | [17 empty] | VV | 2 | 2 | True | 1 | ROZPOCET
22 | M | 605110000100.S | Dosky a fošne z mäkkého reziva neopracované neomietané akosť I |  | m3 | 1.149 |  |  | 0 |  |  |  | znížená | 0 | 0 | 0 |  | 0 | 0.55 | 0.63195 | 0 | 0 | 32 | M | 2 |  |  |  | ROZPOCET | 0 | 0 | 0 | 0 | 0 | 2 | 0 | 16 | 61708007
| VV |  | 43,52*0,0264 'Prepočítané koeficientom množstva |  |  | 1.149 | [17 empty] | VV | 2 | 2 | False | 1 | ROZPOCET
23 | K | 762341253.S | Montáž kontralát pre sklon nad 35° |  | m | 117.333 |  |  | 0 |  |  |  | znížená | 0 | 0 | 0 |  | 0 | 0 | 0 | 0 | 0 | 16 | K | 2 |  |  |  | ROZPOCET | 0 | 0 | 0 | 0 | 0 | 2 | 0 | 16 | 809183939
| VV |  | "kontra laty 60x40" 7*3,2*2 |  |  | 44.8 | [17 empty] | VV | 2 | 2 | True | 0 | ROZPOCET
| VV |  | "rošt pod krokvy 60x40" 6,8*(3,2/0,6)*2 |  |  | 72.533 | [17 empty] | VV | 2 | 2 | True | 0 | ROZPOCET
| VV |  | Medzisúčet |  |  | 117.333 | [17 empty] | VV | 2 | 3 | True | 1 | ROZPOCET
24 | M | 605430000300 | Rezivo stavebné zo smreku - strešné laty impregnované hr. 40 mm, š. 60 mm, dĺ. 4000-5000 mm, JAFHOLZ |  | m3 | 0.293 |  |  | 0 |  |  |  | znížená | 0 | 0 | 0 |  | 0 | 0.5 | 0.1465 | 0 | 0 | 32 | M | 2 |  |  |  | ROZPOCET | 0 | 0 | 0 | 0 | 0 | 2 | 0 | 16 | 268520194
| VV |  | "kontra laty 60x40" 7*3,2*2*0,06*0,04 |  |  | 0.108 | [17 empty] | VV | 2 | 2 | True | 0 | ROZPOCET
| VV |  | "rošt pod krokvy 60x40" 6,8*(3,2/0,6)*2*0,06*0,04 |  |  | 0.174 | [17 empty] | VV | 2 | 2 | True | 0 | ROZPOCET
| VV |  | Medzisúčet |  |  | 0.282 | [17 empty] | VV | 2 | 3 | True | 1 | ROZPOCET
| VV |  | 0,282*1,04 'Prepočítané koeficientom množstva |  |  | 0.293 | [17 empty] | VV | 2 | 2 | False | 1 | ROZPOCET
25 | K | 762395000.S | Spojovacie prostriedky pre viazané konštrukcie krovov, debnenie a laťovanie, nadstrešné konštr., spádové kliny - svorky, dosky, klince, pásová oceľ, vruty |  | m3 | 4.906 |  |  | 0 |  |  |  | znížená | 0 | 0 | 0 |  | 0 | 0.02233 | 0.10955 | 0 | 0 | 16 | K | 2 |  |  |  | ROZPOCET | 0 | 0 | 0 | 0 | 0 | 2 | 0 | 16 | -1890083021
| VV |  | 1,103+0,074+1,149+0,293+2,007+0,28 |  |  | 4.906 | [17 empty] | VV | 2 | 2 | True | 1 | ROZPOCET
26 | K | 762421311.S | Obloženie stropov alebo strešných podhľadov z dosiek OSB skrutkovaných na pero a drážku hr. dosky 12 mm |  | m2 | 43.52 |  |  | 0 |  |  |  | znížená | 0 | 0 | 0 |  | 0 | 0.00579 | 0.25198 | 0 | 0 | 16 | K | 2 |  |  |  | ROZPOCET | 0 | 0 | 0 | 0 | 0 | 2 | 0 | 16 | 2053955791
| VV |  | 6,8*3,2*2 |  |  | 43.52 | [17 empty] | VV | 2 | 2 | True | 1 | ROZPOCET
27 | K | 762431311.S | Obloženie stien z dosiek OSB skrutkovaných na pero a drážku hr. dosky 12 mm |  | m2 | 98.4 |  |  | 0 |  |  |  | znížená | 0 | 0 | 0 |  | 0 | 0.00573 | 0.56383 | 0 | 0 | 16 | K | 2 |  |  |  | ROZPOCET | 0 | 0 | 0 | 0 | 0 | 2 | 0 | 16 | 1728145421
| VV |  | "vonkajšia stena" (4,0+6,0)*2*2,5 |  |  | 50 | [17 empty] | VV | 2 | 2 | True | 0 | ROZPOCET
| VV |  | "vnútorná stena" (3,84+5,84)*2*2,5 |  |  | 48.4 | [17 empty] | VV | 2 | 2 | True | 0 | ROZPOCET
| VV |  | Medzisúčet |  |  | 98.4 | [17 empty] | VV | 2 | 3 | True | 1 | ROZPOCET
28 | K | 762512245.S | Položenie podláh na drevený podklad z drevotrieskových dosiek priskrutkovaním |  | m2 | 48 |  |  | 0 |  |  |  | znížená | 0 | 0 | 0 |  | 0 | 0 | 0 | 0 | 0 | 16 | K | 2 |  |  |  | ROZPOCET | 0 | 0 | 0 | 0 | 0 | 2 | 0 | 16 | -187375512
| VV |  | "podlaha spodný záklop+horný" 6*4*2 |  |  | 48 | [17 empty] | VV | 2 | 2 | True | 1 | ROZPOCET
29 | M | 606210000110.S | Preglejka vodovzdorná šxlxhr 2500x1250x18 mm |  | m2 | 25.92 |  |  | 0 |  |  |  | znížená | 0 | 0 | 0 |  | 0 | 0.01125 | 0.2916 | 0 | 0 | 32 | M | 2 |  |  |  | ROZPOCET | 0 | 0 | 0 | 0 | 0 | 2 | 0 | 16 | 2132139113
| VV |  | "podlaha spodný záklop" 6*4 |  |  | 24 | [17 empty] | VV | 2 | 2 | True | 1 | ROZPOCET
| VV |  | 24*1,08 'Prepočítané koeficientom množstva |  |  | 25.92 | [17 empty] | VV | 2 | 2 | False | 1 | ROZPOCET
30 | M | 60621000012.S | Preglejka vodovzdorná šxlxhr 2500x1250x21 mm |  | m2 | 25.92 |  |  | 0 |  |  |  | znížená | 0 | 0 | 0 |  | 0 | 0.01125 | 0.2916 | 0 | 0 | 32 | M | 2 |  |  |  | ROZPOCET | 0 | 0 | 0 | 0 | 0 | 2 | 0 | 16 | 1797380099
| VV |  | "podlaha záklop horný" 6*4 |  |  | 24 | [17 empty] | VV | 2 | 2 | True | 1 | ROZPOCET
| VV |  | 24*1,08 'Prepočítané koeficientom množstva |  |  | 25.92 | [17 empty] | VV | 2 | 2 | False | 1 | ROZPOCET
31 | K | 762526110.S | Položenie vankúšov pod podlahy osovej vzdialenosti do 650 mm |  | m2 | 52 |  |  | 0 |  |  |  | znížená | 0 | 0 | 0 |  | 0 | 0 | 0 | 0 | 0 | 16 | K | 2 |  |  |  | ROZPOCET | 0 | 0 | 0 | 0 | 0 | 2 | 0 | 16 | -715034671
| VV |  | "podlaha rošt 240/80" (6,0+4,0)*2+8*4,0 |  |  | 52 | [17 empty] | VV | 2 | 2 | True | 1 | ROZPOCET
32 | M | 605710004700 | Konštrukčné drevo - hranoly KVH, NSI priemyselná kvalita, šxvxdĺ. 80x240x13000 mm, JAFHOLZ |  | m3 | 2.007 |  |  | 0 |  |  |  | znížená | 0 | 0 | 0 |  | 0 | 0.44 | 0.88308 | 0 | 0 | 32 | M | 2 |  |  |  | ROZPOCET | 0 | 0 | 0 | 0 | 0 | 2 | 0 | 16 | -1130940235
| VV |  | "podlaha rošt 240/80" ((6,0+4,0)*2+8*4,0)*0,24*0,08 |  |  | 0.998 | [17 empty] | VV | 2 | 2 | True | 0 | ROZPOCET
| VV |  | "krokvy 240x80" 7*3,2*2*0,24*0,08 |  |  | 0.86 | [17 empty] | VV | 2 | 2 | True | 0 | ROZPOCET
| VV |  | Medzisúčet |  |  | 1.858 | [17 empty] | VV | 2 | 3 | True | 1 | ROZPOCET
| VV |  | 1,858*1,08 'Prepočítané koeficientom množstva |  |  | 2.007 | [17 empty] | VV | 2 | 2 | False | 1 | ROZPOCET
33 | K | 998762202.S | Presun hmôt pre konštrukcie tesárske v objektoch výšky do 12 m |  | % |  |  |  | 0 |  |  |  | znížená | 0 | 0 | 0 |  | 0 | 0 | 0 | 0 | 0 | 16 | K | 2 |  |  |  | ROZPOCET | 0 | 0 | 0 | 0 | 0 | 2 | 0 | 16 | -1059841666
| D | 763 | Konštrukcie - drevostavby | [5 empty] | 0 | [5 empty] | 0 | 0 |  | 0 |  | 0.48532 |  | 0 | 2 | D | 1 |  |  |  | ROZPOCET | [6 empty] | 0
34 | K | 763710010.S | Montáž obvodových stien stĺpikovou konštrukciou |  | m2 | 58 |  |  | 0 |  |  |  | znížená | 0 | 0 | 0 |  | 0 | 0 | 0 | 0 | 0 | 16 | K | 2 |  |  |  | ROZPOCET | 0 | 0 | 0 | 0 | 0 | 2 | 0 | 16 | 1044071849
| VV |  | (4+6)*2*2,5+4,0*2*0,5*2 |  |  | 58 | [17 empty] | VV | 2 | 2 | True | 1 | ROZPOCET
35 | M | 605710002200 | Konštrukčné drevo - hranoly KVH, NSI priemyselná kvalita, šxvxdĺ. 60x160x13000 mm, JAFHOLZ |  | m3 | 1.103 |  |  | 0 |  |  |  | znížená | 0 | 0 | 0 |  | 0 | 0.44 | 0.48532 | 0 | 0 | 32 | M | 2 |  |  |  | ROZPOCET | 0 | 0 | 0 | 0 | 0 | 2 | 0 | 16 | -1704601136
| VV |  | "zvislé 160/0,04" (((4+6)*2)/0,6*2,5+4,0/0,6*2)*0,16*0,04 |  |  | 0.619 | [17 empty] | VV | 2 | 2 | True | 0 | ROZPOCET
| VV |  | "vodorovné 160/0,04" (4+6)*2*3*0,16*0,04 |  |  | 0.384 | [17 empty] | VV | 2 | 2 | True | 0 | ROZPOCET
| VV |  | Medzisúčet |  |  | 1.003 | [17 empty] | VV | 2 | 3 | True | 1 | ROZPOCET
| VV |  | 1,003*1,1 'Prepočítané koeficientom množstva |  |  | 1.103 | [17 empty] | VV | 2 | 2 | False | 1 | ROZPOCET
36 | K | 998763201.S | Presun hmôt pre drevostavby v objektoch výšky do 12 m |  | % |  |  |  | 0 |  |  |  | znížená | 0 | 0 | 0 |  | 0 | 0 | 0 | 0 | 0 | 16 | K | 2 |  |  |  | ROZPOCET | 0 | 0 | 0 | 0 | 0 | 2 | 0 | 16 | -199214707
| D | 764 | Konštrukcie klampiarske | [5 empty] | 0 | [5 empty] | 0 | 0 |  | 0 |  | 0.56532 |  | 0 | 2 | D | 1 |  |  |  | ROZPOCET | [6 empty] | 0
37 | K | 764171264.S | Odkvapové lemovanie pozink farebný, r.š. do 250 mm, sklon strechy od 30° do 45° |  | m | 13.6 |  |  | 0 |  |  |  | znížená | 0 | 0 | 0 |  | 0 | 0.00032 | 0.004352 | 0 | 0 | 16 | K | 2 |  |  |  | ROZPOCET | 0 | 0 | 0 | 0 | 0 | 2 | 0 | 16 | -1989640033
| VV |  | 6,800*2 |  |  | 13.6 | [17 empty] | VV | 2 | 2 | True | 1 | ROZPOCET
38 | K | 764171302.S | Krytina falcovaná pozink farebný, sklon strechy nad 30° do 45° |  | m2 | 43.52 |  |  | 0 |  |  |  | znížená | 0 | 0 | 0 |  | 0 | 0.0103 | 0.44826 | 0 | 0 | 16 | K | 2 |  |  |  | ROZPOCET | 0 | 0 | 0 | 0 | 0 | 2 | 0 | 16 | -790250938
| VV |  | 3,2*6,8*2 |  |  | 43.52 | [17 empty] | VV | 2 | 2 | True | 1 | ROZPOCET
39 | K | 764171452.S | Hrebeň zhotovený zo zvitkov pozink farebný, r.š. 330 mm |  | m | 6.8 |  |  | 0 |  |  |  | znížená | 0 | 0 | 0 |  | 0 | 0.00402 | 0.027336 | 0 | 0 | 16 | K | 2 |  |  |  | ROZPOCET | 0 | 0 | 0 | 0 | 0 | 2 | 0 | 16 | -1810385392
40 | K | 764171849.S | Štítové lemovanie pozink farebný, r.š. do 370 mm, sklon strechy 30° od 45° |  | m | 12.8 |  |  | 0 |  |  |  | znížená | 0 | 0 | 0 |  | 0 | 0.00142 | 0.018176 | 0 | 0 | 16 | K | 2 |  |  |  | ROZPOCET | 0 | 0 | 0 | 0 | 0 | 2 | 0 | 16 | -222329973
| VV |  | 3,2*4 |  |  | 12.8 | [17 empty] | VV | 2 | 2 | True | 1 | ROZPOCET
41 | K | 764173711.S | Ochranná vetracia mriežka proti hmyzu, šírky 80 mm |  | m | 13.6 |  |  | 0 |  |  |  | znížená | 0 | 0 | 0 |  | 0 | 0.00029 | 0.003944 | 0 | 0 | 16 | K | 2 |  |  |  | ROZPOCET | 0 | 0 | 0 | 0 | 0 | 2 | 0 | 16 | 1640885261
| VV |  | 6,8*2 |  |  | 13.6 | [17 empty] | VV | 2 | 2 | True | 1 | ROZPOCET
42 | K | 764352427.S | Žľaby z pozinkovaného farbeného PZf plechu, pododkvapové polkruhové r.š. 330 mm |  | m | 13.6 |  |  | 0 |  |  |  | znížená | 0 | 0 | 0 |  | 0 | 0.00215 | 0.02924 | 0 | 0 | 16 | K | 2 |  |  |  | ROZPOCET | 0 | 0 | 0 | 0 | 0 | 2 | 0 | 16 | 998954876
| VV |  | 6,8*2 |  |  | 13.6 | [17 empty] | VV | 2 | 2 | True | 1 | ROZPOCET
43 | K | 764359436.S | Kotlík zberný z pozinkovaného farbeného PZf plechu, pre rúry s priemerom D 80 - 120 mm |  | ks | 2 |  |  | 0 |  |  |  | znížená | 0 | 0 | 0 |  | 0 | 0.00188 | 0.00376 | 0 | 0 | 16 | K | 2 |  |  |  | ROZPOCET | 0 | 0 | 0 | 0 | 0 | 2 | 0 | 16 | 86108113
44 | K | 764454434.S | Montáž kruhových kolien z pozinkovaného farbeného PZf plechu, pre zvodové rúry s priemerom 60 - 150 mm |  | ks | 6 |  |  | 0 |  |  |  | znížená | 0 | 0 | 0 |  | 0 | 0.0001 | 0.0006 | 0 | 0 | 16 | K | 2 |  |  |  | ROZPOCET | 0 | 0 | 0 | 0 | 0 | 2 | 0 | 16 | -1035222572
| VV |  | 2*3 |  |  | 6 | [17 empty] | VV | 2 | 2 | True | 1 | ROZPOCET
45 | M | 553440004100.S | Koleno lisované pozink farebný 70°, priemer 100 mm |  | ks | 6 |  |  | 0 |  |  |  | znížená | 0 | 0 | 0 |  | 0 | 0.00025 | 0.0015 | 0 | 0 | 32 | M | 2 |  |  |  | ROZPOCET | 0 | 0 | 0 | 0 | 0 | 2 | 0 | 16 | -1447851437
46 | K | 764454453.S | Zvodové rúry z pozinkovaného farbeného PZf plechu, kruhové priemer 100 mm |  | m | 13.6 |  |  | 0 |  |  |  | znížená | 0 | 0 | 0 |  | 0 | 0.00207 | 0.028152 | 0 | 0 | 16 | K | 2 |  |  |  | ROZPOCET | 0 | 0 | 0 | 0 | 0 | 2 | 0 | 16 | 1505916484
47 | K | 998764201.S | Presun hmôt pre konštrukcie klampiarske v objektoch výšky do 6 m |  | % |  |  |  | 0 |  |  |  | znížená | 0 | 0 | 0 |  | 0 | 0 | 0 | 0 | 0 | 16 | K | 2 |  |  |  | ROZPOCET | 0 | 0 | 0 | 0 | 0 | 2 | 0 | 16 | -1116985681
| D | 765 | Konštrukcie - krytiny tvrdé | [5 empty] | 0 | [5 empty] | 0 | 0 |  | 0 |  | 0.089651 |  | 0 | 2 | D | 1 |  |  |  | ROZPOCET | [6 empty] | 0
48 | K | 765901124.S | Strešná fólia paropriepustná, na plné debnenie, plošná hmotnosť 160 g/m2 |  | m2 | 43.52 |  |  | 0 |  |  |  | znížená | 0 | 0 | 0 |  | 0 | 0.00206 | 0.089651 | 0 | 0 | 16 | K | 2 |  |  |  | ROZPOCET | 0 | 0 | 0 | 0 | 0 | 2 | 0 | 16 | 973029731
| VV |  | 6,8*3,2*2 |  |  | 43.52 | [17 empty] | VV | 2 | 2 | True | 1 | ROZPOCET
49 | K | 998765201.S | Presun hmôt pre tvrdé krytiny v objektoch výšky do 6 m |  | % |  |  |  | 0 |  |  |  | znížená | 0 | 0 | 0 |  | 0 | 0 | 0 | 0 | 0 | 16 | K | 2 |  |  |  | ROZPOCET | 0 | 0 | 0 | 0 | 0 | 2 | 0 | 16 | -975628247
| D | 766 | Konštrukcie stolárske | [5 empty] | 0 | [5 empty] | 0 | 0 |  | 0 |  | 0.25196 |  | 0 | 2 | D | 1 |  |  |  | ROZPOCET | [6 empty] | 0
50 | K | 766412132.S | Montáž obloženia stien, stĺpov a pilierov palubovkami na pero a drážku nad 1 m2 z tvrdého dreva, š. nad 60 do 80 mm |  | m2 | 55.48 |  |  | 0 |  |  |  | znížená | 0 | 0 | 0 |  | 0 | 3e-05 | 0.0016644 | 0 | 0 | 16 | K | 2 |  |  |  | ROZPOCET | 0 | 0 | 0 | 0 | 0 | 2 | 0 | 16 | -242644147
| VV |  | "vonkajšia stena" (4,0+6,0)*2*2,5+4,8*2*0,5*2 |  |  | 59.6 | [17 empty] | VV | 2 | 2 | True | 0 | ROZPOCET
| VV |  | "odpočet otvorov" | [20 empty] | VV | 2 | 1 | True | 0 | ROZPOCET
| VV |  | "okná spodné 800x1200" 0,8*1,2*2*-1 |  |  | -1.92 | [17 empty] | VV | 2 | 2 | True | 0 | ROZPOCET
| VV |  | "okná horné 600x1000" 0,6*1,0*-1 |  |  | -0.6 | [17 empty] | VV | 2 | 2 | True | 0 | ROZPOCET
| VV |  | "dvere 800x2000" 0,8*2,0*-1 |  |  | -1.6 | [17 empty] | VV | 2 | 2 | True | 0 | ROZPOCET
| VV |  | Medzisúčet |  |  | 55.48 | [17 empty] | VV | 2 | 3 | True | 1 | ROZPOCET
51 | M | Thermo 001 | Obklad Termojaseň hr.2 cm alebo ekvivalent |  | m2 | 55.48 |  |  | 0 |  |  |  | znížená | 0 | 0 | 0 |  | 0 | 0 | 0 | 0 | 0 | 32 | M | 2 |  |  |  | ROZPOCET | 0 | 0 | 0 | 0 | 0 | 2 | 0 | 16 | -715873595
52 | K | 766417111.S | Montáž obloženia stien, stĺpov a pilierov podkladový rošt |  | m | 112 |  |  | 0 |  |  |  | znížená | 0 | 0 | 0 |  | 0 | 6e-05 | 0.00672 | 0 | 0 | 16 | K | 2 |  |  |  | ROZPOCET | 0 | 0 | 0 | 0 | 0 | 2 | 0 | 16 | -109054792
| VV |  | "rošt 40x60" (4,0+6,0)*2*4+4,0*2,0*0,5*2*4 |  |  | 112 | [17 empty] | VV | 2 | 2 | True | 1 | ROZPOCET
53 | M | 605430000300 | Rezivo stavebné zo smreku - strešné laty impregnované hr. 40 mm, š. 60 mm, dĺ. 4000-5000 mm, JAFHOLZ |  | m3 | 0.28 |  |  | 0 |  |  |  | znížená | 0 | 0 | 0 |  | 0 | 0.5 | 0.14 | 0 | 0 | 32 | M | 2 |  |  |  | ROZPOCET | 0 | 0 | 0 | 0 | 0 | 2 | 0 | 16 | 520023160
| VV |  | "rošt 40x60" ((4,0+6,0)*2*4+4,0*2,0*0,5*2*4)*0,06*0,04 |  |  | 0.269 | [17 empty] | VV | 2 | 2 | True | 1 | ROZPOCET
| VV |  | 0,269*1,04 'Prepočítané koeficientom množstva |  |  | 0.28 | [17 empty] | VV | 2 | 2 | False | 1 | ROZPOCET
54 | K | 766621267.S | Montáž okien drevených s hydroizolačnými páskami paropriepustnými, s variabilným difúznym odporom |  | m | 11.2 |  |  | 0 |  |  |  | znížená | 0 | 0 | 0 |  | 0 | 0.00021 | 0.002352 | 0 | 0 | 16 | K | 2 |  |  |  | ROZPOCET | 0 | 0 | 0 | 0 | 0 | 2 | 0 | 16 | 1667039902
| VV |  | "okná 0,8x1,2" (0,8+1,2)*2*2 |  |  | 8 | [17 empty] | VV | 2 | 2 | True | 0 | ROZPOCET
| VV |  | "okná 0,6x1,0" (0,6+1,0)*2 |  |  | 3.2 | [17 empty] | VV | 2 | 2 | True | 0 | ROZPOCET
| VV |  | Medzisúčet |  |  | 11.2 | [17 empty] | VV | 2 | 3 | True | 1 | ROZPOCET
55 | M | 283290006700.S | Tesniaca vzduchotesná fólia s variabilným difúznym odporom, š. 70 mm, dĺ. 50 mm, pre lepenie fólie na rám okna, tesnenie pripájacej škáry okenného rámu a muriva |  | m | 23.52 |  |  | 0 |  |  |  | znížená | 0 | 0 | 0 |  | 0 | 0.0001 | 0.002352 | 0 | 0 | 32 | M | 2 |  |  |  | ROZPOCET | 0 | 0 | 0 | 0 | 0 | 2 | 0 | 16 | -1202242036
56 | M | 611110021700.S | Drevené okno dvojkrídlové O+OS, šxv 800x1200 mm, izolačné dvojsklo 4-16-4 Kw=1,0, materiál drevina smrek nadpájaný, eurohranol 78 |  | ks | 2 |  |  | 0 |  |  |  | znížená | 0 | 0 | 0 |  | 0 | 0.0217 | 0.0434 | 0 | 0 | 32 | M | 2 |  |  |  | ROZPOCET | 0 | 0 | 0 | 0 | 0 | 2 | 0 | 16 | 1918061423
57 | M | 611110018510.S | Drevené okno dvojkrídlové O+OS, šxv 600x1000 mm, izolačné dvojsklo 4-16-4 Kw=1,0, materiál drevina smrek nadpájaný, eurohranol 78 |  | ks | 1 |  |  | 0 |  |  |  | znížená | 0 | 0 | 0 |  | 0 | 0.01627 | 0.01627 | 0 | 0 | 32 | M | 2 |  |  |  | ROZPOCET | 0 | 0 | 0 | 0 | 0 | 2 | 0 | 16 | 1492427021
58 | K | 766661422.S | Montáž dverí drevených vchodových bezpečnostných do kovovej bezpečnostnej zárubne |  | ks | 1 |  |  | 0 |  |  |  | znížená | 0 | 0 | 0 |  | 0 | 0.0012 | 0.0012 | 0 | 0 | 16 | K | 2 |  |  |  | ROZPOCET | 0 | 0 | 0 | 0 | 0 | 2 | 0 | 16 | 1399061955
59 | M | 6116500011460.S | Dvere drevené, šxv 1100x1970 mm, zateplené so zárubňou a kovaním |  | ks | 1 |  |  | 0 |  |  |  | znížená | 0 | 0 | 0 |  | 0 | 0.038 | 0.038 | 0 | 0 | 32 | M | 2 |  |  |  | ROZPOCET | 0 | 0 | 0 | 0 | 0 | 2 | 0 | 16 | 792766592
60 | K | 998766201.S | Presun hmot pre konštrukcie stolárske v objektoch výšky do 6 m |  | % |  |  |  | 0 |  |  |  | znížená | 0 | 0 | 0 |  | 0 | 0 | 0 | 0 | 0 | 16 | K | 2 |  |  |  | ROZPOCET | 0 | 0 | 0 | 0 | 0 | 2 | 0 | 16 | 666307938
| D | 767 | Konštrukcie doplnkové kovové | [5 empty] | 0 | [5 empty] | 0 | 0 |  | 0 |  | 0.0095013 |  | 0 | 2 | D | 1 |  |  |  | ROZPOCET | [6 empty] | 0
61 | K | 767995105.S | Montáž ostatných atypických kovových stavebných doplnkových konštrukcií nad 50 do 100 kg |  | kg | 190.026 |  |  | 0 |  |  |  | znížená | 0 | 0 | 0 |  | 0 | 5e-05 | 0.0095013 | 0 | 0 | 16 | K | 2 |  |  |  | ROZPOCET | 0 | 0 | 0 | 0 | 0 | 2 | 0 | 16 | 464287676
| VV |  | "oceľový rošt IPE 100" (3,8*3+5,8*2)*8,262 |  |  | 190.026 | [17 empty] | VV | 2 | 2 | True | 1 | ROZPOCET
62 | K | 767995390.S | Výroba doplnku stavebného atypického o hmotnosti od 20,01 do 300 kg stupňa zložitosti 3 |  | kg | 190.026 |  |  | 0 |  |  |  | znížená | 0 | 0 | 0 |  | 0 | 0 | 0 | 0 | 0 | 16 | K | 2 |  |  |  | ROZPOCET | 0 | 0 | 0 | 0 | 0 | 2 | 0 | 16 | 1966666332
| VV |  | "oceľový rošt IPE 100" (3,8*3+5,8*2)*8,262 |  |  | 190.026 | [17 empty] | VV | 2 | 2 | True | 1 | ROZPOCET
63 | M | 000000505 | Valcovaný profil IPE 100 |  | kg | 190.026 |  |  | 0 |  |  |  | znížená | 0 | 0 | 0 |  | 0 | 0 | 0 | 0 | 0 | 32 | M | 2 |  |  |  | ROZPOCET | 0 | 0 | 0 | 0 | 0 | 2 | 0 | 16 | -1854702434
64 | K | 998767201.S | Presun hmôt pre kovové stavebné doplnkové konštrukcie v objektoch výšky do 6 m |  | % |  |  |  | 0 |  |  |  | znížená | 0 | 0 | 0 |  | 0 | 0 | 0 | 0 | 0 | 16 | K | 2 |  |  |  | ROZPOCET | 0 | 0 | 0 | 0 | 0 | 2 | 0 | 16 | 987493320
| D | 783 | Nátery | [5 empty] | 0 | [5 empty] | 0 | 0 |  | 0 |  | 0.021282 |  | 0 | 2 | D | 1 |  |  |  | ROZPOCET | [6 empty] | 0
65 | K | 783252021.S | Nátery kov.stav.doplnk.konštr. epoxidecht. dvojnás. so základným náterom reaktív. farb.- 35µm |  | m2 | 9.2 |  |  | 0 |  |  |  | znížená | 0 | 0 | 0 |  | 0 | 0.00042 | 0.003864 | 0 | 0 | 16 | K | 2 |  |  |  | ROZPOCET | 0 | 0 | 0 | 0 | 0 | 2 | 0 | 16 | -270536275
| VV |  | "oceľový rošt IPE 100" (3,8*3+5,8*2)*0,4 |  |  | 9.2 | [17 empty] | VV | 2 | 2 | True | 1 | ROZPOCET
66 | K | 783626200.S | Nátery stolárskych výrobkov syntetické lazurovacím lakom 2x lakovaním |  | m2 | 55.48 |  |  | 0 |  |  |  | znížená | 0 | 0 | 0 |  | 0 | 0.00022 | 0.012206 | 0 | 0 | 16 | K | 2 |  |  |  | ROZPOCET | 0 | 0 | 0 | 0 | 0 | 2 | 0 | 16 | 1268174742
| VV |  | "vonkajšia stena" (4,0+6,0)*2*2,5+4,8*2*0,5*2 |  |  | 59.6 | [17 empty] | VV | 2 | 2 | True | 0 | ROZPOCET
| VV |  | "odpočet otvorov" | [20 empty] | VV | 2 | 1 | True | 0 | ROZPOCET
| VV |  | "okná spodné 800x1200" 0,8*1,2*2*-1 |  |  | -1.92 | [17 empty] | VV | 2 | 2 | True | 0 | ROZPOCET
| VV |  | "okná horné 600x1000" 0,6*1,0*-1 |  |  | -0.6 | [17 empty] | VV | 2 | 2 | True | 0 | ROZPOCET
| VV |  | "dvere 800x2000" 0,8*2,0*-1 |  |  | -1.6 | [17 empty] | VV | 2 | 2 | True | 0 | ROZPOCET
| VV |  | Medzisúčet |  |  | 55.48 | [17 empty] | VV | 2 | 3 | True | 1 | ROZPOCET
67 | K | 783782404.S | Nátery tesárskych konštrukcií, povrchová impregnácia proti drevokaznému hmyzu, hubám a plesniam, jednonásobná |  | m2 | 260.606 |  |  | 0 |  |  |  | znížená | 0 | 0 | 0 |  | 0 | 2e-05 | 0.0052121 | 0 | 0 | 16 | K | 2 |  |  |  | ROZPOCET | 0 | 0 | 0 | 0 | 0 | 2 | 0 | 16 | -498763194
| VV |  | "klieštiny 160x60" 7*1,0*(0,06+0,16)*2 |  |  | 3.08 | [17 empty] | VV | 2 | 2 | True | 0 | ROZPOCET
| VV |  | "záklop" 3,2*6,8*2*2 |  |  | 87.04 | [17 empty] | VV | 2 | 2 | True | 0 | ROZPOCET
| VV |  | "kontra laty 60x40" 7*3,2*2*(0,06+0,04)*2 |  |  | 8.96 | [17 empty] | VV | 2 | 2 | True | 0 | ROZPOCET
| VV |  | "rošt pod krokvy 60x40" 6,8*(3,2/0,6)*2*(0,06+0,04)*2 |  |  | 14.507 | [17 empty] | VV | 2 | 2 | True | 0 | ROZPOCET
| VV |  | "podlaha rošt 240/80" ((6,0+4,0)*2+8*4,0)*(0,24+0,08)*2 |  |  | 33.28 | [17 empty] | VV | 2 | 2 | True | 0 | ROZPOCET
| VV |  | "krokvy 240x80" 7*3,2*2*(0,24+0,08)*2 |  |  | 28.672 | [17 empty] | VV | 2 | 2 | True | 0 | ROZPOCET
| VV |  | "rošt 40x60" ((4,0+6,0)*2*4+4,0*2,0*0,5*2*4)*(0,06+0,04)*2 |  |  | 22.4 | [17 empty] | VV | 2 | 2 | True | 0 | ROZPOCET
| VV |  | "zvislé 160/0,04" (((4+6)*2)/0,6*2,5+4,0/0,6*2)*(0,16+0,04)*2 |  |  | 38.667 | [17 empty] | VV | 2 | 2 | True | 0 | ROZPOCET
| VV |  | "vodorovné 160/0,04" (4+6)*2*3*(0,16+0,04)*2 |  |  | 24 | [17 empty] | VV | 2 | 2 | True | 0 | ROZPOCET
| VV |  | Medzisúčet |  |  | 260.606 | [17 empty] | VV | 2 | 3 | True | 1 | ROZPOCET

## 23-D1-01-03-01 - Senník č.1
[11 empty] | >> skryté stĺpce << | [12 empty] | {00108f9c-ac8a-45e1-bb53-7ec62b40070a}
0
| KRYCÍ LIST ROZPOČTU | [10 empty] | v --- nižšie sa nachádzajú doplnkové a pomocné údaje k zostavám --- v | [11 empty] | False
Stavba:
Drevené objekty pre voľný chov dobytka
Objekt:
23-D1-01-03 - Senník č.1, senník č.2
Časť:
23-D1-01-03-01 - Senník č.1
| JKSO: | [5 empty] | KS:
| Miesto: | [5 empty] | Dátum: | 16. 12. 2024
| Objednávateľ: | [5 empty] | IČO: | 55261230
|  | Boris Samuelčík, Národná 1011/9 B.Bystrica |  |  |  |  | IČ DPH: | SK1082409097
| Zhotoviteľ: | [5 empty] | IČO: | Vyplň údaj
|  | Vyplň údaj |  |  |  |  | IČ DPH: | Vyplň údaj
| Projektant: | [5 empty] | IČO:
IČ DPH:
| Spracovateľ: | [5 empty] | IČO:
|  | Ing.Miroslav Plevka |  |  |  |  | IČ DPH:
Poznámka:
|  | Materiál | [6 empty] | 0
|  | Montáž | [6 empty] | 0
| Cena bez DPH | [7 empty] | 0
|  |  | Základ dane |  |  |  | Sadzba dane |  | Výška dane
| DPH | základná | 0 |  |  |  | 20% |  | 0
|  | znížená | 0 |  |  |  | 20% |  | 0
|  | zákl. prenesená | 0 |  |  |  | 20% |  | 0
|  | zníž. prenesená | 0 |  |  |  | 20% |  | 0
|  | nulová | 0 |  |  |  | 0% |  | 0
| Cena s DPH |  |  |  | v | EUR |  |  | 0
| Projektant |  |  |  | Spracovateľ
| Dátum a podpis: |  | Pečiatka |  | Dátum a podpis: |  |  | Pečiatka
| Objednávateľ |  |  |  | Zhotoviteľ
| Dátum a podpis: |  | Pečiatka |  | Dátum a podpis: |  |  | Pečiatka
REKAPITULÁCIA ROZPOČTU
Stavba:
Drevené objekty pre voľný chov dobytka
Objekt:
23-D1-01-03 - Senník č.1, senník č.2
Časť:
23-D1-01-03-01 - Senník č.1
Miesto: | [6 empty] | Dátum: | 16. 12. 2024
Objednávateľ: |  |  | Boris Samuelčík, Národná 1011/9 B.Bystrica |  |  |  | Projektant:
Zhotoviteľ: |  |  | Vyplň údaj |  |  |  | Spracovateľ: | Ing.Miroslav Plevka
Kód dielu - Popis | [6 empty] | Materiál [EUR] | Montáž [EUR] | Cena celkom [EUR]
Náklady z rozpočtu | [6 empty] | 0 | 0 | 0 | [15 empty] | -1
| HSV - Práce a dodávky HSV | [5 empty] | 0 | 0 | 0
| 1 - Zemné práce | [5 empty] | 0 | 0 | 0
| 2 - Zakladanie | [5 empty] | 0 | 0 | 0
| 5 - Komunikácie | [5 empty] | 0 | 0 | 0
| 9 - Ostatné konštrukcie a práce-búranie | [5 empty] | 0 | 0 | 0
| 99 - Presun hmôt HSV | [5 empty] | 0 | 0 | 0
| PSV - Práce a dodávky PSV | [5 empty] | 0 | 0 | 0
| 713 - Izolácie tepelné | [5 empty] | 0 | 0 | 0
| 762 - Konštrukcie tesárske | [5 empty] | 0 | 0 | 0
| 763 - Konštrukcie - drevostavby | [5 empty] | 0 | 0 | 0
| 764 - Konštrukcie klampiarske | [5 empty] | 0 | 0 | 0
| 765 - Konštrukcie - krytiny tvrdé | [5 empty] | 0 | 0 | 0
| 766 - Konštrukcie stolárske | [5 empty] | 0 | 0 | 0
| 767 - Konštrukcie doplnkové kovové | [5 empty] | 0 | 0 | 0
| 783 - Nátery | [5 empty] | 0 | 0 | 0
ROZPOČET
Stavba:
Drevené objekty pre voľný chov dobytka
Objekt:
23-D1-01-03 - Senník č.1, senník č.2
Časť:
23-D1-01-03-01 - Senník č.1
Miesto: | [6 empty] | Dátum: | 16. 12. 2024
Objednávateľ: |  |  | Boris Samuelčík, Národná 1011/9 B.Bystrica |  |  |  | Projektant:
Zhotoviteľ: |  |  | Vyplň údaj |  |  |  | Spracovateľ: | Ing.Miroslav Plevka
PČ | Typ | Kód | Popis položky (minimálna technická špecifikácia) | Ekvivalent požadovanej technickej špecifikácie | MJ | Množstvo | J. materiál [EUR] | J. montáž [EUR] | Cena celkom [EUR] | Cenová sústava |  |  | DPH | J.cena [EUR] | Materiál celkom [EUR] | Montáž celkom [EUR] | J. Nh [h] | Nh celkom [h] | J. hmotnosť [t] | Hmotnosť celkom [t] | J. suť [t] | Suť Celkom [t]
Náklady z rozpočtu | [8 empty] | 0 | [5 empty] | 0 | 0 |  | 0 |  | 33.8556 |  | 0 |  | D | -1 | [10 empty] | 0
| D | HSV | Práce a dodávky HSV | [5 empty] | 0 | [5 empty] | 0 | 0 |  | 0 |  | 30.2833 |  | 0 | 1 | D | 0 |  |  |  | ROZPOCET | [6 empty] | 0
| D | 1 | Zemné práce | [5 empty] | 0 | [5 empty] | 0 | 0 |  | 0 |  | 0 |  | 0 | 1 | D | 1 |  |  |  | ROZPOCET | [6 empty] | 0
1 | K | 130201001.S | Výkop jamy a ryhy v obmedzenom priestore horn. tr.3 ručne |  | m3 | 1.28 |  |  | 0 |  |  |  | znížená | 0 | 0 | 0 |  | 0 | 0 | 0 | 0 | 0 | 4 | K | 2 |  |  |  | ROZPOCET | 0 | 0 | 0 | 0 | 0 | 2 | 0 | 4 | 1931947922
| VV |  | "pätky" 0,4*0,4*1,0*8 |  |  | 1.28 | [17 empty] | VV | 2 | 2 | True | 1 | ROZPOCET
| D | 2 | Zakladanie | [5 empty] | 0 | [5 empty] | 0 | 0 |  | 0 |  | 4.2575 |  | 0 | 1 | D | 1 |  |  |  | ROZPOCET | [6 empty] | 0
2 | K | 274271056.S | Murovanie základových pásov (m3) z betónových debniacich tvárnic s betónovou výplňou C 16/20 hrúbky 400 mm |  | m3 | 1.92 |  |  | 0 |  |  |  | znížená | 0 | 0 | 0 |  | 0 | 1.5425 | 2.9615 | 0 | 0 | 4 | K | 2 |  |  |  | ROZPOCET | 0 | 0 | 0 | 0 | 0 | 2 | 0 | 4 | 703577911
| VV |  | "pätky" 0,4*0,4*1,5*8 |  |  | 1.92 | [17 empty] | VV | 2 | 2 | True | 1 | ROZPOCET
3 | M | 4400994231 | Pilierová tvárnica STADREKO 40 alebo ekvivalent |  | ks | 48 |  |  | 0 |  |  |  | znížená | 0 | 0 | 0 |  | 0 | 0.027 | 1.296 | 0 | 0 | 8 | M | 2 |  |  |  | ROZPOCET | 0 | 0 | 0 | 0 | 0 | 2 | 0 | 4 | -1973042359
| VV |  | "pätky" 6*8 |  |  | 48 | [17 empty] | VV | 2 | 2 | True | 1 | ROZPOCET
| D | 5 | Komunikácie | [5 empty] | 0 | [5 empty] | 0 | 0 |  | 0 |  | 22.6296 |  | 0 | 1 | D | 1 |  |  |  | ROZPOCET | [6 empty] | 0
4 | K | 564681111.S | Podklad z kameniva hrubého drveného veľ. 63-125 mm s rozprestretím a zhutnením, po zhutnení hr. 300 mm |  | m2 | 24 |  |  | 0 |  |  |  | znížená | 0 | 0 | 0 |  | 0 | 0.573 | 13.752 | 0 | 0 | 4 | K | 2 |  |  |  | ROZPOCET | 0 | 0 | 0 | 0 | 0 | 2 | 0 | 4 | 1944726610
| VV |  | "garáž" 6*4 |  |  | 24 | [17 empty] | VV | 2 | 2 | True | 1 | ROZPOCET
5 | K | 564730211.S | Podklad alebo kryt z kameniva hrubého drveného veľ. 16-32 mm s rozprestretím a zhutnením hr. 100 mm |  | m2 | 24 |  |  | 0 |  |  |  | znížená | 0 | 0 | 0 |  | 0 | 0.199 | 4.776 | 0 | 0 | 4 | K | 2 |  |  |  | ROZPOCET | 0 | 0 | 0 | 0 | 0 | 2 | 0 | 4 | -1321092024
| VV |  | "garáž" 6*4 |  |  | 24 | [17 empty] | VV | 2 | 2 | True | 1 | ROZPOCET
6 | K | 594611120.S | Kladenie dlažby z kameňa z nepravidelných tvarov hr. do 10 cm do lôžka zo štrkopiesku hr. 50 mm |  | m2 | 24 |  |  | 0 |  |  |  | znížená | 0 | 0 | 0 |  | 0 | 0.1002 | 2.4048 | 0 | 0 | 4 | K | 2 |  |  |  | ROZPOCET | 0 | 0 | 0 | 0 | 0 | 2 | 0 | 4 | 1090171262
| VV |  | "garáž" 6*4 |  |  | 24 | [17 empty] | VV | 2 | 2 | True | 1 | ROZPOCET
7 | M | 583840001500.S | Dlažba nepravidelného tvaru - andezit, priemer 100-500 mm, hrúbka 20-40 mm |  | m2 | 24.24 |  |  | 0 |  |  |  | znížená | 0 | 0 | 0 |  | 0 | 0.07 | 1.6968 | 0 | 0 | 8 | M | 2 |  |  |  | ROZPOCET | 0 | 0 | 0 | 0 | 0 | 2 | 0 | 4 | 1117080678
| VV |  | 24*1,01 'Prepočítané koeficientom množstva |  |  | 24.24 | [17 empty] | VV | 2 | 2 | False | 1 | ROZPOCET
| D | 9 | Ostatné konštrukcie a práce-búranie | [5 empty] | 0 | [5 empty] | 0 | 0 |  | 0 |  | 3.3962 |  | 0 | 1 | D | 1 |  |  |  | ROZPOCET | [6 empty] | 0
8 | K | 941941031.S | Montáž lešenia ľahkého pracovného radového s podlahami šírky od 0,80 do 1,00 m, výšky do 10 m |  | m2 | 66 |  |  | 0 |  |  |  | znížená | 0 | 0 | 0 |  | 0 | 0.02572 | 1.6975 | 0 | 0 | 4 | K | 2 |  |  |  | ROZPOCET | 0 | 0 | 0 | 0 | 0 | 2 | 0 | 4 | -1593727262
| VV |  | (6+4)*2*2,5+4*2*2 |  |  | 66 | [17 empty] | VV | 2 | 2 | True | 1 | ROZPOCET
9 | K | 941941191.S | Príplatok za prvý a každý ďalší i začatý mesiac použitia lešenia ľahkého pracovného radového s podlahami šírky od 0,80 do 1,00 m, výšky do 10 m |  | m2 | 66 |  |  | 0 |  |  |  | znížená | 0 | 0 | 0 |  | 0 | 0 | 0 | 0 | 0 | 4 | K | 2 |  |  |  | ROZPOCET | 0 | 0 | 0 | 0 | 0 | 2 | 0 | 4 | -745283039
10 | K | 941941831.S | Demontáž lešenia ľahkého pracovného radového s podlahami šírky nad 0,80 do 1,00 m, výšky do 10 m |  | m2 | 66 |  |  | 0 |  |  |  | znížená | 0 | 0 | 0 |  | 0 | 0.02572 | 1.6975 | 0 | 0 | 4 | K | 2 |  |  |  | ROZPOCET | 0 | 0 | 0 | 0 | 0 | 2 | 0 | 4 | 1333498708
11 | K | 959941123.S | Chemická kotva s kotevným svorníkom tesnená chemickou ampulkou do betónu, ŽB, kameňa, s vyvŕtaním otvoru M12/95/220 mm |  | ks | 6 |  |  | 0 |  |  |  | znížená | 0 | 0 | 0 |  | 0 | 0.0002 | 0.0012 | 0 | 0 | 4 | K | 2 |  |  |  | ROZPOCET | 0 | 0 | 0 | 0 | 0 | 2 | 0 | 4 | 117289890
| D | 99 | Presun hmôt HSV | [5 empty] | 0 | [5 empty] | 0 | 0 |  | 0 |  | 0 |  | 0 | 1 | D | 1 |  |  |  | ROZPOCET | [6 empty] | 0
12 | K | 998011001.S | Presun hmôt pre budovy (801, 803, 812), zvislá konštr. z tehál, tvárnic, z kovu výšky do 6 m |  | t | 30.283 |  |  | 0 |  |  |  | znížená | 0 | 0 | 0 |  | 0 | 0 | 0 | 0 | 0 | 4 | K | 2 |  |  |  | ROZPOCET | 0 | 0 | 0 | 0 | 0 | 2 | 0 | 4 | -290702659
| D | PSV | Práce a dodávky PSV | [5 empty] | 0 | [5 empty] | 0 | 0 |  | 0 |  | 3.5723 |  | 0 | 2 | D | 0 |  |  |  | ROZPOCET | [6 empty] | 0
| D | 713 | Izolácie tepelné | [5 empty] | 0 | [5 empty] | 0 | 0 |  | 0 |  | 0.05388 |  | 0 | 2 | D | 1 |  |  |  | ROZPOCET | [6 empty] | 0
13 | K | 713136010.S | Montáž tepelnej izolácie stien fúkanou izoláciou hrúbky do 16 cm |  | m3 | 8.621 |  |  | 0 |  |  |  | znížená | 0 | 0 | 0 |  | 0 | 0 | 0 | 0 | 0 | 16 | K | 2 |  |  |  | ROZPOCET | 0 | 0 | 0 | 0 | 0 | 2 | 0 | 16 | 26106438
| VV |  | ((4+6)*2*2,5+4,0*2*0,5*2)*0,16 |  |  | 9.28 | [17 empty] | VV | 2 | 2 | True | 0 | ROZPOCET
| VV |  | "odpočet otvorov" | [20 empty] | VV | 2 | 1 | True | 0 | ROZPOCET
| VV |  | "okná spodné 800x1200" 0,8*1,2*0,16*2*-1 |  |  | -0.307 | [17 empty] | VV | 2 | 2 | True | 0 | ROZPOCET
| VV |  | "okná horné 600x1000" 0,6*1,0*0,16*-1 |  |  | -0.096 | [17 empty] | VV | 2 | 2 | True | 0 | ROZPOCET
| VV |  | "dvere 800x2000" 0,8*2,0*0,16*-1 |  |  | -0.256 | [17 empty] | VV | 2 | 2 | True | 0 | ROZPOCET
| VV |  | Medzisúčet |  |  | 8.621 | [17 empty] | VV | 2 | 3 | True | 1 | ROZPOCET
14 | M | 629110000500.S | Striekaná tepelná izolácia tvrdá - Kanadská izolácia hr. do 20 cm |  | m2 | 53.88 |  |  | 0 |  |  |  | znížená | 0 | 0 | 0 |  | 0 | 0.001 | 0.05388 | 0 | 0 | 32 | M | 2 |  |  |  | ROZPOCET | 0 | 0 | 0 | 0 | 0 | 2 | 0 | 16 | 1367875044
| VV |  | ((4+6)*2*2,5+4,0*2*0,5*2) |  |  | 58 | [17 empty] | VV | 2 | 2 | True | 0 | ROZPOCET
| VV |  | "odpočet otvorov" | [20 empty] | VV | 2 | 1 | True | 0 | ROZPOCET
| VV |  | "okná spodné 800x1200" 0,8*1,2*2*-1 |  |  | -1.92 | [17 empty] | VV | 2 | 2 | True | 0 | ROZPOCET
| VV |  | "okná horné 600x1000" 0,6*1,0*-1 |  |  | -0.6 | [17 empty] | VV | 2 | 2 | True | 0 | ROZPOCET
| VV |  | "dvere 800x2000" 0,8*2,0*-1 |  |  | -1.6 | [17 empty] | VV | 2 | 2 | True | 0 | ROZPOCET
| VV |  | Medzisúčet |  |  | 53.88 | [17 empty] | VV | 2 | 3 | True | 1 | ROZPOCET
15 | K | 998713201.S | Presun hmôt pre izolácie tepelné v objektoch výšky do 6 m |  | % |  |  |  | 0 |  |  |  | znížená | 0 | 0 | 0 |  | 0 | 0 | 0 | 0 | 0 | 16 | K | 2 |  |  |  | ROZPOCET | 0 | 0 | 0 | 0 | 0 | 2 | 0 | 16 | 724968865
| D | 762 | Konštrukcie tesárske | [5 empty] | 0 | [5 empty] | 0 | 0 |  | 0 |  | 2.1641 |  | 0 | 2 | D | 1 |  |  |  | ROZPOCET | [6 empty] | 0
16 | K | 762311103.S | Montáž a dodávka kotevných želiez, príložiek, pätiek, ťahadiel, s pripojením k drevenej konštrukcii |  | ks | 26 |  |  | 0 |  |  |  | znížená | 0 | 0 | 0 |  | 0 | 0.00021 | 0.00546 | 0 | 0 | 16 | K | 2 |  |  |  | ROZPOCET | 0 | 0 | 0 | 0 | 0 | 2 | 0 | 16 | 646305975
| VV |  | 12+14 |  |  | 26 | [17 empty] | VV | 2 | 2 | True | 1 | ROZPOCET
17 | K | 762332110.S | Montáž viazaných konštrukcií krovov striech z reziva priemernej plochy do 120 cm2 |  | m | 7 |  |  | 0 |  |  |  | znížená | 0 | 0 | 0 |  | 0 | 0.00026 | 0.00182 | 0 | 0 | 16 | K | 2 |  |  |  | ROZPOCET | 0 | 0 | 0 | 0 | 0 | 2 | 0 | 16 | 861482846
| VV |  | "klieštiny 160x60" 7*1,0 |  |  | 7 | [17 empty] | VV | 2 | 2 | True | 1 | ROZPOCET
18 | M | 605710002200 | Konštrukčné drevo - hranoly KVH, NSI priemyselná kvalita, šxvxdĺ. 60x160x13000 mm, JAFHOLZ |  | m3 | 0.074 |  |  | 0 |  |  |  | znížená | 0 | 0 | 0 |  | 0 | 0.44 | 0.03256 | 0 | 0 | 32 | M | 2 |  |  |  | ROZPOCET | 0 | 0 | 0 | 0 | 0 | 2 | 0 | 16 | -1964586600
| VV |  | "klieštiny 160x60" 7*1,0*0,06*0,16 |  |  | 0.067 | [17 empty] | VV | 2 | 2 | True | 1 | ROZPOCET
| VV |  | 0,067*1,1 'Prepočítané koeficientom množstva |  |  | 0.074 | [17 empty] | VV | 2 | 2 | False | 1 | ROZPOCET
19 | K | 762332120.S | Montáž viazaných konštrukcií krovov striech z reziva priemernej plochy 120 - 224 cm2 |  | m | 44.8 |  |  | 0 |  |  |  | znížená | 0 | 0 | 0 |  | 0 | 0.00026 | 0.011648 | 0 | 0 | 16 | K | 2 |  |  |  | ROZPOCET | 0 | 0 | 0 | 0 | 0 | 2 | 0 | 16 | -859698762
| VV |  | "krokvy 240x80" 7*3,2*2 |  |  | 44.8 | [17 empty] | VV | 2 | 2 | True | 1 | ROZPOCET
20 | K | 762341004.S | Montáž debnenia jednoduchých striech, na krokvy a kontralaty z dosiek na zraz |  | m2 | 43.52 |  |  | 0 |  |  |  | znížená | 0 | 0 | 0 |  | 0 | 0 | 0 | 0 | 0 | 16 | K | 2 |  |  |  | ROZPOCET | 0 | 0 | 0 | 0 | 0 | 2 | 0 | 16 | 1107058087
| VV |  | 3,2*6,8*2 |  |  | 43.52 | [17 empty] | VV | 2 | 2 | True | 1 | ROZPOCET
21 | M | 605110000100.S | Dosky a fošne z mäkkého reziva neopracované neomietané akosť I |  | m3 | 1.149 |  |  | 0 |  |  |  | znížená | 0 | 0 | 0 |  | 0 | 0.55 | 0.63195 | 0 | 0 | 32 | M | 2 |  |  |  | ROZPOCET | 0 | 0 | 0 | 0 | 0 | 2 | 0 | 16 | -1264344684
| VV |  | 43,52*0,0264 'Prepočítané koeficientom množstva |  |  | 1.149 | [17 empty] | VV | 2 | 2 | False | 1 | ROZPOCET
22 | K | 762341253.S | Montáž kontralát pre sklon nad 35° |  | m | 117.333 |  |  | 0 |  |  |  | znížená | 0 | 0 | 0 |  | 0 | 0 | 0 | 0 | 0 | 16 | K | 2 |  |  |  | ROZPOCET | 0 | 0 | 0 | 0 | 0 | 2 | 0 | 16 | 27648857
| VV |  | "kontra laty 60x40" 7*3,2*2 |  |  | 44.8 | [17 empty] | VV | 2 | 2 | True | 0 | ROZPOCET
| VV |  | "rošt pod krokvy 60x40" 6,8*(3,2/0,6)*2 |  |  | 72.533 | [17 empty] | VV | 2 | 2 | True | 0 | ROZPOCET
| VV |  | Medzisúčet |  |  | 117.333 | [17 empty] | VV | 2 | 3 | True | 1 | ROZPOCET
23 | M | 605430000300 | Rezivo stavebné zo smreku - strešné laty impregnované hr. 40 mm, š. 60 mm, dĺ. 4000-5000 mm, JAFHOLZ |  | m3 | 0.293 |  |  | 0 |  |  |  | znížená | 0 | 0 | 0 |  | 0 | 0.5 | 0.1465 | 0 | 0 | 32 | M | 2 |  |  |  | ROZPOCET | 0 | 0 | 0 | 0 | 0 | 2 | 0 | 16 | 1531467965
| VV |  | "kontra laty 60x40" 7*3,2*2*0,06*0,04 |  |  | 0.108 | [17 empty] | VV | 2 | 2 | True | 0 | ROZPOCET
| VV |  | "rošt pod krokvy 60x40" 6,8*(3,2/0,6)*2*0,06*0,04 |  |  | 0.174 | [17 empty] | VV | 2 | 2 | True | 0 | ROZPOCET
| VV |  | Medzisúčet |  |  | 0.282 | [17 empty] | VV | 2 | 3 | True | 1 | ROZPOCET
| VV |  | 0,282*1,04 'Prepočítané koeficientom množstva |  |  | 0.293 | [17 empty] | VV | 2 | 2 | False | 1 | ROZPOCET
24 | K | 762395000.S | Spojovacie prostriedky pre viazané konštrukcie krovov, debnenie a laťovanie, nadstrešné konštr., spádové kliny - svorky, dosky, klince, pásová oceľ, vruty |  | m3 | 4.906 |  |  | 0 |  |  |  | znížená | 0 | 0 | 0 |  | 0 | 0.02233 | 0.10955 | 0 | 0 | 16 | K | 2 |  |  |  | ROZPOCET | 0 | 0 | 0 | 0 | 0 | 2 | 0 | 16 | 276775521
| VV |  | 1,103+0,074+1,149+0,293+2,007+0,28 |  |  | 4.906 | [17 empty] | VV | 2 | 2 | True | 1 | ROZPOCET
25 | K | 762421311.S | Obloženie stropov alebo strešných podhľadov z dosiek OSB skrutkovaných na pero a drážku hr. dosky 12 mm |  | m2 | 43.52 |  |  | 0 |  |  |  | znížená | 0 | 0 | 0 |  | 0 | 0.00579 | 0.25198 | 0 | 0 | 16 | K | 2 |  |  |  | ROZPOCET | 0 | 0 | 0 | 0 | 0 | 2 | 0 | 16 | 1976526300
| VV |  | 6,8*3,2*2 |  |  | 43.52 | [17 empty] | VV | 2 | 2 | True | 1 | ROZPOCET
26 | K | 762431311.S | Obloženie stien z dosiek OSB skrutkovaných na pero a drážku hr. dosky 12 mm |  | m2 | 98.4 |  |  | 0 |  |  |  | znížená | 0 | 0 | 0 |  | 0 | 0.00573 | 0.56383 | 0 | 0 | 16 | K | 2 |  |  |  | ROZPOCET | 0 | 0 | 0 | 0 | 0 | 2 | 0 | 16 | -688839383
| VV |  | "vonkajšia stena" (4,0+6,0)*2*2,5 |  |  | 50 | [17 empty] | VV | 2 | 2 | True | 0 | ROZPOCET
| VV |  | "vnútorná stena" (3,84+5,84)*2*2,5 |  |  | 48.4 | [17 empty] | VV | 2 | 2 | True | 0 | ROZPOCET
| VV |  | Medzisúčet |  |  | 98.4 | [17 empty] | VV | 2 | 3 | True | 1 | ROZPOCET
27 | M | 605710004700 | Konštrukčné drevo - hranoly KVH, NSI priemyselná kvalita, šxvxdĺ. 80x240x13000 mm, JAFHOLZ |  | m3 | 0.929 |  |  | 0 |  |  |  | znížená | 0 | 0 | 0 |  | 0 | 0.44 | 0.40876 | 0 | 0 | 32 | M | 2 |  |  |  | ROZPOCET | 0 | 0 | 0 | 0 | 0 | 2 | 0 | 16 | -1597418538
| VV |  | "krokvy 240x80" 7*3,2*2*0,24*0,08 |  |  | 0.86 | [17 empty] | VV | 2 | 2 | True | 1 | ROZPOCET
| VV |  | 0,86*1,08 'Prepočítané koeficientom množstva |  |  | 0.929 | [17 empty] | VV | 2 | 2 | False | 1 | ROZPOCET
28 | K | 998762202.S | Presun hmôt pre konštrukcie tesárske v objektoch výšky do 12 m |  | % |  |  |  | 0 |  |  |  | znížená | 0 | 0 | 0 |  | 0 | 0 | 0 | 0 | 0 | 16 | K | 2 |  |  |  | ROZPOCET | 0 | 0 | 0 | 0 | 0 | 2 | 0 | 16 | 1654465503
| D | 763 | Konštrukcie - drevostavby | [5 empty] | 0 | [5 empty] | 0 | 0 |  | 0 |  | 0.48532 |  | 0 | 2 | D | 1 |  |  |  | ROZPOCET | [6 empty] | 0
29 | K | 763710010.S | Montáž obvodových stien stĺpikovou konštrukciou |  | m2 | 58 |  |  | 0 |  |  |  | znížená | 0 | 0 | 0 |  | 0 | 0 | 0 | 0 | 0 | 16 | K | 2 |  |  |  | ROZPOCET | 0 | 0 | 0 | 0 | 0 | 2 | 0 | 16 | 1713214534
| VV |  | (4+6)*2*2,5+4,0*2*0,5*2 |  |  | 58 | [17 empty] | VV | 2 | 2 | True | 1 | ROZPOCET
30 | M | 605710002200 | Konštrukčné drevo - hranoly KVH, NSI priemyselná kvalita, šxvxdĺ. 60x160x13000 mm, JAFHOLZ |  | m3 | 1.103 |  |  | 0 |  |  |  | znížená | 0 | 0 | 0 |  | 0 | 0.44 | 0.48532 | 0 | 0 | 32 | M | 2 |  |  |  | ROZPOCET | 0 | 0 | 0 | 0 | 0 | 2 | 0 | 16 | 1009276061
| VV |  | "zvislé 160/0,04" (((4+6)*2)/0,6*2,5+4,0/0,6*2)*0,16*0,04 |  |  | 0.619 | [17 empty] | VV | 2 | 2 | True | 0 | ROZPOCET
| VV |  | "vodorovné 160/0,04" (4+6)*2*3*0,16*0,04 |  |  | 0.384 | [17 empty] | VV | 2 | 2 | True | 0 | ROZPOCET
| VV |  | Medzisúčet |  |  | 1.003 | [17 empty] | VV | 2 | 3 | True | 1 | ROZPOCET
| VV |  | 1,003*1,1 'Prepočítané koeficientom množstva |  |  | 1.103 | [17 empty] | VV | 2 | 2 | False | 1 | ROZPOCET
31 | K | 998763201.S | Presun hmôt pre drevostavby v objektoch výšky do 12 m |  | % |  |  |  | 0 |  |  |  | znížená | 0 | 0 | 0 |  | 0 | 0 | 0 | 0 | 0 | 16 | K | 2 |  |  |  | ROZPOCET | 0 | 0 | 0 | 0 | 0 | 2 | 0 | 16 | -1593947766
| D | 764 | Konštrukcie klampiarske | [5 empty] | 0 | [5 empty] | 0 | 0 |  | 0 |  | 0.56532 |  | 0 | 2 | D | 1 |  |  |  | ROZPOCET | [6 empty] | 0
32 | K | 764171264.S | Odkvapové lemovanie pozink farebný, r.š. do 250 mm, sklon strechy od 30° do 45° |  | m | 13.6 |  |  | 0 |  |  |  | znížená | 0 | 0 | 0 |  | 0 | 0.00032 | 0.004352 | 0 | 0 | 16 | K | 2 |  |  |  | ROZPOCET | 0 | 0 | 0 | 0 | 0 | 2 | 0 | 16 | 1994194243
| VV |  | 6,800*2 |  |  | 13.6 | [17 empty] | VV | 2 | 2 | True | 1 | ROZPOCET
33 | K | 764171302.S | Krytina falcovaná pozink farebný, sklon strechy nad 30° do 45° |  | m2 | 43.52 |  |  | 0 |  |  |  | znížená | 0 | 0 | 0 |  | 0 | 0.0103 | 0.44826 | 0 | 0 | 16 | K | 2 |  |  |  | ROZPOCET | 0 | 0 | 0 | 0 | 0 | 2 | 0 | 16 | 280513253
| VV |  | 3,2*6,8*2 |  |  | 43.52 | [17 empty] | VV | 2 | 2 | True | 1 | ROZPOCET
34 | K | 764171452.S | Hrebeň zhotovený zo zvitkov pozink farebný, r.š. 330 mm |  | m | 6.8 |  |  | 0 |  |  |  | znížená | 0 | 0 | 0 |  | 0 | 0.00402 | 0.027336 | 0 | 0 | 16 | K | 2 |  |  |  | ROZPOCET | 0 | 0 | 0 | 0 | 0 | 2 | 0 | 16 | -1975152025
35 | K | 764171849.S | Štítové lemovanie pozink farebný, r.š. do 370 mm, sklon strechy 30° od 45° |  | m | 12.8 |  |  | 0 |  |  |  | znížená | 0 | 0 | 0 |  | 0 | 0.00142 | 0.018176 | 0 | 0 | 16 | K | 2 |  |  |  | ROZPOCET | 0 | 0 | 0 | 0 | 0 | 2 | 0 | 16 | 639220461
| VV |  | 3,2*4 |  |  | 12.8 | [17 empty] | VV | 2 | 2 | True | 1 | ROZPOCET
36 | K | 764173711.S | Ochranná vetracia mriežka proti hmyzu, šírky 80 mm |  | m | 13.6 |  |  | 0 |  |  |  | znížená | 0 | 0 | 0 |  | 0 | 0.00029 | 0.003944 | 0 | 0 | 16 | K | 2 |  |  |  | ROZPOCET | 0 | 0 | 0 | 0 | 0 | 2 | 0 | 16 | -1688875619
| VV |  | 6,8*2 |  |  | 13.6 | [17 empty] | VV | 2 | 2 | True | 1 | ROZPOCET
37 | K | 764352427.S | Žľaby z pozinkovaného farbeného PZf plechu, pododkvapové polkruhové r.š. 330 mm |  | m | 13.6 |  |  | 0 |  |  |  | znížená | 0 | 0 | 0 |  | 0 | 0.00215 | 0.02924 | 0 | 0 | 16 | K | 2 |  |  |  | ROZPOCET | 0 | 0 | 0 | 0 | 0 | 2 | 0 | 16 | 1809103696
| VV |  | 6,8*2 |  |  | 13.6 | [17 empty] | VV | 2 | 2 | True | 1 | ROZPOCET
38 | K | 764359436.S | Kotlík zberný z pozinkovaného farbeného PZf plechu, pre rúry s priemerom D 80 - 120 mm |  | ks | 2 |  |  | 0 |  |  |  | znížená | 0 | 0 | 0 |  | 0 | 0.00188 | 0.00376 | 0 | 0 | 16 | K | 2 |  |  |  | ROZPOCET | 0 | 0 | 0 | 0 | 0 | 2 | 0 | 16 | -1178792865
39 | K | 764454434.S | Montáž kruhových kolien z pozinkovaného farbeného PZf plechu, pre zvodové rúry s priemerom 60 - 150 mm |  | ks | 6 |  |  | 0 |  |  |  | znížená | 0 | 0 | 0 |  | 0 | 0.0001 | 0.0006 | 0 | 0 | 16 | K | 2 |  |  |  | ROZPOCET | 0 | 0 | 0 | 0 | 0 | 2 | 0 | 16 | -2075609178
| VV |  | 2*3 |  |  | 6 | [17 empty] | VV | 2 | 2 | True | 1 | ROZPOCET
40 | M | 553440004100.S | Koleno lisované pozink farebný 70°, priemer 100 mm |  | ks | 6 |  |  | 0 |  |  |  | znížená | 0 | 0 | 0 |  | 0 | 0.00025 | 0.0015 | 0 | 0 | 32 | M | 2 |  |  |  | ROZPOCET | 0 | 0 | 0 | 0 | 0 | 2 | 0 | 16 | -337668918
41 | K | 764454453.S | Zvodové rúry z pozinkovaného farbeného PZf plechu, kruhové priemer 100 mm |  | m | 13.6 |  |  | 0 |  |  |  | znížená | 0 | 0 | 0 |  | 0 | 0.00207 | 0.028152 | 0 | 0 | 16 | K | 2 |  |  |  | ROZPOCET | 0 | 0 | 0 | 0 | 0 | 2 | 0 | 16 | 1698832174
42 | K | 998764201.S | Presun hmôt pre konštrukcie klampiarske v objektoch výšky do 6 m |  | % |  |  |  | 0 |  |  |  | znížená | 0 | 0 | 0 |  | 0 | 0 | 0 | 0 | 0 | 16 | K | 2 |  |  |  | ROZPOCET | 0 | 0 | 0 | 0 | 0 | 2 | 0 | 16 | 1005103269
| D | 765 | Konštrukcie - krytiny tvrdé | [5 empty] | 0 | [5 empty] | 0 | 0 |  | 0 |  | 0.089651 |  | 0 | 2 | D | 1 |  |  |  | ROZPOCET | [6 empty] | 0
43 | K | 765901124.S | Strešná fólia paropriepustná, na plné debnenie, plošná hmotnosť 160 g/m2 |  | m2 | 43.52 |  |  | 0 |  |  |  | znížená | 0 | 0 | 0 |  | 0 | 0.00206 | 0.089651 | 0 | 0 | 16 | K | 2 |  |  |  | ROZPOCET | 0 | 0 | 0 | 0 | 0 | 2 | 0 | 16 | 2066224825
| VV |  | 6,8*3,2*2 |  |  | 43.52 | [17 empty] | VV | 2 | 2 | True | 1 | ROZPOCET
44 | K | 998765201.S | Presun hmôt pre tvrdé krytiny v objektoch výšky do 6 m |  | % |  |  |  | 0 |  |  |  | znížená | 0 | 0 | 0 |  | 0 | 0 | 0 | 0 | 0 | 16 | K | 2 |  |  |  | ROZPOCET | 0 | 0 | 0 | 0 | 0 | 2 | 0 | 16 | -1465872700
| D | 766 | Konštrukcie stolárske | [5 empty] | 0 | [5 empty] | 0 | 0 |  | 0 |  | 0.18744 |  | 0 | 2 | D | 1 |  |  |  | ROZPOCET | [6 empty] | 0
45 | K | 766412132.S | Montáž obloženia stien, stĺpov a pilierov palubovkami na pero a drážku nad 1 m2 z tvrdého dreva, š. nad 60 do 80 mm |  | m2 | 50.5 |  |  | 0 |  |  |  | znížená | 0 | 0 | 0 |  | 0 | 3e-05 | 0.001515 | 0 | 0 | 16 | K | 2 |  |  |  | ROZPOCET | 0 | 0 | 0 | 0 | 0 | 2 | 0 | 16 | 2064658392
| VV |  | "vonkajšia stena" (4,0+6,0)*2*2,5+4,8*2,0*0,5*2 |  |  | 59.6 | [17 empty] | VV | 2 | 2 | True | 0 | ROZPOCET
| VV |  | "odpočet otvorov" | [20 empty] | VV | 2 | 1 | True | 0 | ROZPOCET
| VV |  | "vráta 3,0*2,5" 3,0*2,5*-1 |  |  | -7.5 | [17 empty] | VV | 2 | 2 | True | 0 | ROZPOCET
| VV |  | "dvere 800x2000" 0,8*2,0*-1 |  |  | -1.6 | [17 empty] | VV | 2 | 2 | True | 0 | ROZPOCET
| VV |  | Medzisúčet |  |  | 50.5 | [17 empty] | VV | 2 | 3 | True | 1 | ROZPOCET
46 | M | Thermo 001 | Obklad Termojaseň hr.2 cm alebo ekvivalent |  | m2 | 50.5 |  |  | 0 |  |  |  | znížená | 0 | 0 | 0 |  | 0 | 0 | 0 | 0 | 0 | 32 | M | 2 |  |  |  | ROZPOCET | 0 | 0 | 0 | 0 | 0 | 2 | 0 | 16 | 368030922
47 | K | 766417111.S | Montáž obloženia stien, stĺpov a pilierov podkladový rošt |  | m | 112 |  |  | 0 |  |  |  | znížená | 0 | 0 | 0 |  | 0 | 6e-05 | 0.00672 | 0 | 0 | 16 | K | 2 |  |  |  | ROZPOCET | 0 | 0 | 0 | 0 | 0 | 2 | 0 | 16 | 1840290632
| VV |  | "rošt 40x60" (4,0+6,0)*2*4+4,0*2,0*0,5*2*4 |  |  | 112 | [17 empty] | VV | 2 | 2 | True | 1 | ROZPOCET
48 | M | 605430000300 | Rezivo stavebné zo smreku - strešné laty impregnované hr. 40 mm, š. 60 mm, dĺ. 4000-5000 mm, JAFHOLZ |  | m3 | 0.28 |  |  | 0 |  |  |  | znížená | 0 | 0 | 0 |  | 0 | 0.5 | 0.14 | 0 | 0 | 32 | M | 2 |  |  |  | ROZPOCET | 0 | 0 | 0 | 0 | 0 | 2 | 0 | 16 | -1136407114
| VV |  | "rošt 40x60" ((4,0+6,0)*2*4+4,0*2,0*0,5*2*4)*0,06*0,04 |  |  | 0.269 | [17 empty] | VV | 2 | 2 | True | 1 | ROZPOCET
| VV |  | 0,269*1,04 'Prepočítané koeficientom množstva |  |  | 0.28 | [17 empty] | VV | 2 | 2 | False | 1 | ROZPOCET
49 | K | 766661422.S | Montáž dverí drevených vchodových bezpečnostných do kovovej bezpečnostnej zárubne |  | ks | 1 |  |  | 0 |  |  |  | znížená | 0 | 0 | 0 |  | 0 | 0.0012 | 0.0012 | 0 | 0 | 16 | K | 2 |  |  |  | ROZPOCET | 0 | 0 | 0 | 0 | 0 | 2 | 0 | 16 | -1661767430
50 | M | 6116500011460.S | Dvere drevené, šxv 1100x1970 mm, zateplené so zárubňou a kovaním |  | ks | 1 |  |  | 0 |  |  |  | znížená | 0 | 0 | 0 |  | 0 | 0.038 | 0.038 | 0 | 0 | 32 | M | 2 |  |  |  | ROZPOCET | 0 | 0 | 0 | 0 | 0 | 2 | 0 | 16 | 194264846
51 | K | 766698111.S | Montáž garážových vrát stolárskeho zhotovenia otváracích dvojkrídlových s oceľovou zárubňou |  | ks | 1 |  |  | 0 |  |  |  | znížená | 0 | 0 | 0 |  | 0 | 0 | 0 | 0 | 0 | 16 | K | 2 |  |  |  | ROZPOCET | 0 | 0 | 0 | 0 | 0 | 2 | 0 | 16 | -918152959
52 | M | P.C. 001 | Dodávka vrát drevených zateplených so zárubňou 300x250 |  | ks | 1 |  |  | 0 |  |  |  | znížená | 0 | 0 | 0 |  | 0 | 0 | 0 | 0 | 0 | 32 | M | 2 |  |  |  | ROZPOCET | 0 | 0 | 0 | 0 | 0 | 2 | 0 | 16 | -568471022
53 | K | 998766201.S | Presun hmot pre konštrukcie stolárske v objektoch výšky do 6 m |  | % |  |  |  | 0 |  |  |  | znížená | 0 | 0 | 0 |  | 0 | 0 | 0 | 0 | 0 | 16 | K | 2 |  |  |  | ROZPOCET | 0 | 0 | 0 | 0 | 0 | 2 | 0 | 16 | -153854588
| D | 767 | Konštrukcie doplnkové kovové | [5 empty] | 0 | [5 empty] | 0 | 0 |  | 0 |  | 0.0063618 |  | 0 | 2 | D | 1 |  |  |  | ROZPOCET | [6 empty] | 0
54 | K | 767995105.S | Montáž ostatných atypických kovových stavebných doplnkových konštrukcií nad 50 do 100 kg |  | kg | 127.235 |  |  | 0 |  |  |  | znížená | 0 | 0 | 0 |  | 0 | 5e-05 | 0.0063618 | 0 | 0 | 16 | K | 2 |  |  |  | ROZPOCET | 0 | 0 | 0 | 0 | 0 | 2 | 0 | 16 | 462851558
| VV |  | "oceľový rošt IPE 100" (3,8+5,8*2)*8,262 |  |  | 127.235 | [17 empty] | VV | 2 | 2 | True | 1 | ROZPOCET
55 | K | 767995390.S | Výroba doplnku stavebného atypického o hmotnosti od 20,01 do 300 kg stupňa zložitosti 3 |  | kg | 127.235 |  |  | 0 |  |  |  | znížená | 0 | 0 | 0 |  | 0 | 0 | 0 | 0 | 0 | 16 | K | 2 |  |  |  | ROZPOCET | 0 | 0 | 0 | 0 | 0 | 2 | 0 | 16 | 484669579
| VV |  | "oceľový rošt IPE 100" (3,8+5,8*2)*8,262 |  |  | 127.235 | [17 empty] | VV | 2 | 2 | True | 1 | ROZPOCET
56 | M | 000000505 | Valcovaný profil IPE 100 |  | kg | 127.235 |  |  | 0 |  |  |  | znížená | 0 | 0 | 0 |  | 0 | 0 | 0 | 0 | 0 | 32 | M | 2 |  |  |  | ROZPOCET | 0 | 0 | 0 | 0 | 0 | 2 | 0 | 16 | 1875679170
57 | K | 998767201.S | Presun hmôt pre kovové stavebné doplnkové konštrukcie v objektoch výšky do 6 m |  | % |  |  |  | 0 |  |  |  | znížená | 0 | 0 | 0 |  | 0 | 0 | 0 | 0 | 0 | 16 | K | 2 |  |  |  | ROZPOCET | 0 | 0 | 0 | 0 | 0 | 2 | 0 | 16 | 657549739
| D | 783 | Nátery | [5 empty] | 0 | [5 empty] | 0 | 0 |  | 0 |  | 0.020246 |  | 0 | 2 | D | 1 |  |  |  | ROZPOCET | [6 empty] | 0
58 | K | 783252021.S | Nátery kov.stav.doplnk.konštr. epoxidecht. dvojnás. so základným náterom reaktív. farb.- 35µm |  | m2 | 6.16 |  |  | 0 |  |  |  | znížená | 0 | 0 | 0 |  | 0 | 0.00042 | 0.0025872 | 0 | 0 | 16 | K | 2 |  |  |  | ROZPOCET | 0 | 0 | 0 | 0 | 0 | 2 | 0 | 16 | 2059224760
| VV |  | "oceľový rošt IPE 100" (3,8+5,8*2)*0,4 |  |  | 6.16 | [17 empty] | VV | 2 | 2 | True | 1 | ROZPOCET
59 | K | 783626200.S | Nátery stolárskych výrobkov syntetické lazurovacím lakom 2x lakovaním |  | m2 | 59.6 |  |  | 0 |  |  |  | znížená | 0 | 0 | 0 |  | 0 | 0.00022 | 0.013112 | 0 | 0 | 16 | K | 2 |  |  |  | ROZPOCET | 0 | 0 | 0 | 0 | 0 | 2 | 0 | 16 | -1003190183
| VV |  | "vonkajšia stena" (4,0+6,0)*2*2,5+4,8*2,0*0,5*2 |  |  | 59.6 | [17 empty] | VV | 2 | 2 | True | 1 | ROZPOCET
60 | K | 783782404.S | Nátery tesárskych konštrukcií, povrchová impregnácia proti drevokaznému hmyzu, hubám a plesniam, jednonásobná |  | m2 | 227.326 |  |  | 0 |  |  |  | znížená | 0 | 0 | 0 |  | 0 | 2e-05 | 0.0045465 | 0 | 0 | 16 | K | 2 |  |  |  | ROZPOCET | 0 | 0 | 0 | 0 | 0 | 2 | 0 | 16 | 633035506
| VV |  | "klieštiny 160x60" 7*1,0*(0,06+0,16)*2 |  |  | 3.08 | [17 empty] | VV | 2 | 2 | True | 0 | ROZPOCET
| VV |  | "záklop" 3,2*6,8*2*2 |  |  | 87.04 | [17 empty] | VV | 2 | 2 | True | 0 | ROZPOCET
| VV |  | "kontra laty 60x40" 7*3,2*2*(0,06+0,04)*2 |  |  | 8.96 | [17 empty] | VV | 2 | 2 | True | 0 | ROZPOCET
| VV |  | "rošt pod krokvy 60x40" 6,8*(3,2/0,6)*2*(0,06+0,04)*2 |  |  | 14.507 | [17 empty] | VV | 2 | 2 | True | 0 | ROZPOCET
| VV |  | "krokvy 240x80" 7*3,2*2*(0,24+0,08)*2 |  |  | 28.672 | [17 empty] | VV | 2 | 2 | True | 0 | ROZPOCET
| VV |  | "rošt 40x60" ((4,0+6,0)*2*4+4,0*2,0*0,5*2*4)*(0,06+0,04)*2 |  |  | 22.4 | [17 empty] | VV | 2 | 2 | True | 0 | ROZPOCET
| VV |  | "zvislé 160/0,04" (((4+6)*2)/0,6*2,5+4,0/0,6*2)*(0,16+0,04)*2 |  |  | 38.667 | [17 empty] | VV | 2 | 2 | True | 0 | ROZPOCET
| VV |  | "vodorovné 160/0,04" (4+6)*2*3*(0,16+0,04)*2 |  |  | 24 | [17 empty] | VV | 2 | 2 | True | 0 | ROZPOCET
| VV |  | Medzisúčet |  |  | 227.326 | [17 empty] | VV | 2 | 3 | True | 1 | ROZPOCET

## 23-D1-01-03-02 - Senník č.2
[11 empty] | >> skryté stĺpce << | [12 empty] | {5b06cf9f-56c0-48f4-841e-b08bb5893dbe}
0
| KRYCÍ LIST ROZPOČTU | [10 empty] | v --- nižšie sa nachádzajú doplnkové a pomocné údaje k zostavám --- v | [11 empty] | False
Stavba:
Drevené objekty pre voľný chov dobytka
Objekt:
23-D1-01-03 - Senník č.1, senník č.2
Časť:
23-D1-01-03-02 - Senník č.2
| JKSO: | [5 empty] | KS:
| Miesto: | [5 empty] | Dátum: | 16. 12. 2024
| Objednávateľ: | [5 empty] | IČO: | 55261230
|  | Boris Samuelčík, Národná 1011/9 B.Bystrica |  |  |  |  | IČ DPH: | SK1082409097
| Zhotoviteľ: | [5 empty] | IČO: | Vyplň údaj
|  | Vyplň údaj |  |  |  |  | IČ DPH: | Vyplň údaj
| Projektant: | [5 empty] | IČO:
IČ DPH:
| Spracovateľ: | [5 empty] | IČO:
|  | Ing.Miroslav Plevka |  |  |  |  | IČ DPH:
Poznámka:
|  | Materiál | [6 empty] | 0
|  | Montáž | [6 empty] | 0
| Cena bez DPH | [7 empty] | 0
|  |  | Základ dane |  |  |  | Sadzba dane |  | Výška dane
| DPH | základná | 0 |  |  |  | 20% |  | 0
|  | znížená | 0 |  |  |  | 20% |  | 0
|  | zákl. prenesená | 0 |  |  |  | 20% |  | 0
|  | zníž. prenesená | 0 |  |  |  | 20% |  | 0
|  | nulová | 0 |  |  |  | 0% |  | 0
| Cena s DPH |  |  |  | v | EUR |  |  | 0
| Projektant |  |  |  | Spracovateľ
| Dátum a podpis: |  | Pečiatka |  | Dátum a podpis: |  |  | Pečiatka
| Objednávateľ |  |  |  | Zhotoviteľ
| Dátum a podpis: |  | Pečiatka |  | Dátum a podpis: |  |  | Pečiatka
REKAPITULÁCIA ROZPOČTU
Stavba:
Drevené objekty pre voľný chov dobytka
Objekt:
23-D1-01-03 - Senník č.1, senník č.2
Časť:
23-D1-01-03-02 - Senník č.2
Miesto: | [6 empty] | Dátum: | 16. 12. 2024
Objednávateľ: |  |  | Boris Samuelčík, Národná 1011/9 B.Bystrica |  |  |  | Projektant:
Zhotoviteľ: |  |  | Vyplň údaj |  |  |  | Spracovateľ: | Ing.Miroslav Plevka
Kód dielu - Popis | [6 empty] | Materiál [EUR] | Montáž [EUR] | Cena celkom [EUR]
Náklady z rozpočtu | [6 empty] | 0 | 0 | 0 | [15 empty] | -1
| HSV - Práce a dodávky HSV | [5 empty] | 0 | 0 | 0
| 1 - Zemné práce | [5 empty] | 0 | 0 | 0
| 2 - Zakladanie | [5 empty] | 0 | 0 | 0
| 5 - Komunikácie | [5 empty] | 0 | 0 | 0
| 9 - Ostatné konštrukcie a práce-búranie | [5 empty] | 0 | 0 | 0
| 99 - Presun hmôt HSV | [5 empty] | 0 | 0 | 0
| PSV - Práce a dodávky PSV | [5 empty] | 0 | 0 | 0
| 713 - Izolácie tepelné | [5 empty] | 0 | 0 | 0
| 762 - Konštrukcie tesárske | [5 empty] | 0 | 0 | 0
| 763 - Konštrukcie - drevostavby | [5 empty] | 0 | 0 | 0
| 764 - Konštrukcie klampiarske | [5 empty] | 0 | 0 | 0
| 765 - Konštrukcie - krytiny tvrdé | [5 empty] | 0 | 0 | 0
| 766 - Konštrukcie stolárske | [5 empty] | 0 | 0 | 0
| 767 - Konštrukcie doplnkové kovové | [5 empty] | 0 | 0 | 0
| 783 - Nátery | [5 empty] | 0 | 0 | 0
ROZPOČET
Stavba:
Drevené objekty pre voľný chov dobytka
Objekt:
23-D1-01-03 - Senník č.1, senník č.2
Časť:
23-D1-01-03-02 - Senník č.2
Miesto: | [6 empty] | Dátum: | 16. 12. 2024
Objednávateľ: |  |  | Boris Samuelčík, Národná 1011/9 B.Bystrica |  |  |  | Projektant:
Zhotoviteľ: |  |  | Vyplň údaj |  |  |  | Spracovateľ: | Ing.Miroslav Plevka
PČ | Typ | Kód | Popis položky (minimálna technická špecifikácia) | Ekvivalent požadovanej technickej špecifikácie | MJ | Množstvo | J. materiál [EUR] | J. montáž [EUR] | Cena celkom [EUR] | Cenová sústava |  |  | DPH | J.cena [EUR] | Materiál celkom [EUR] | Montáž celkom [EUR] | J. Nh [h] | Nh celkom [h] | J. hmotnosť [t] | Hmotnosť celkom [t] | J. suť [t] | Suť Celkom [t]
Náklady z rozpočtu | [8 empty] | 0 | [5 empty] | 0 | 0 |  | 0 |  | 33.8556 |  | 0 |  | D | -1 | [10 empty] | 0
| D | HSV | Práce a dodávky HSV | [5 empty] | 0 | [5 empty] | 0 | 0 |  | 0 |  | 30.2833 |  | 0 | 1 | D | 0 |  |  |  | ROZPOCET | [6 empty] | 0
| D | 1 | Zemné práce | [5 empty] | 0 | [5 empty] | 0 | 0 |  | 0 |  | 0 |  | 0 | 1 | D | 1 |  |  |  | ROZPOCET | [6 empty] | 0
1 | K | 130201001.S | Výkop jamy a ryhy v obmedzenom priestore horn. tr.3 ručne |  | m3 | 1.28 |  |  | 0 |  |  |  | znížená | 0 | 0 | 0 |  | 0 | 0 | 0 | 0 | 0 | 4 | K | 2 |  |  |  | ROZPOCET | 0 | 0 | 0 | 0 | 0 | 2 | 0 | 4 | -1814630
| VV |  | "pätky" 0,4*0,4*1,0*8 |  |  | 1.28 | [17 empty] | VV | 2 | 2 | True | 1 | ROZPOCET
| D | 2 | Zakladanie | [5 empty] | 0 | [5 empty] | 0 | 0 |  | 0 |  | 4.2575 |  | 0 | 1 | D | 1 |  |  |  | ROZPOCET | [6 empty] | 0
2 | K | 274271056.S | Murovanie základových pásov (m3) z betónových debniacich tvárnic s betónovou výplňou C 16/20 hrúbky 400 mm |  | m3 | 1.92 |  |  | 0 |  |  |  | znížená | 0 | 0 | 0 |  | 0 | 1.5425 | 2.9615 | 0 | 0 | 4 | K | 2 |  |  |  | ROZPOCET | 0 | 0 | 0 | 0 | 0 | 2 | 0 | 4 | -1918292676
| VV |  | "pätky" 0,4*0,4*1,5*8 |  |  | 1.92 | [17 empty] | VV | 2 | 2 | True | 1 | ROZPOCET
3 | M | 4400994231 | Pilierová tvárnica STADREKO 40 alebo ekvivalent |  | ks | 48 |  |  | 0 |  |  |  | znížená | 0 | 0 | 0 |  | 0 | 0.027 | 1.296 | 0 | 0 | 8 | M | 2 |  |  |  | ROZPOCET | 0 | 0 | 0 | 0 | 0 | 2 | 0 | 4 | -582878503
| VV |  | "pätky" 6*8 |  |  | 48 | [17 empty] | VV | 2 | 2 | True | 1 | ROZPOCET
| D | 5 | Komunikácie | [5 empty] | 0 | [5 empty] | 0 | 0 |  | 0 |  | 22.6296 |  | 0 | 1 | D | 1 |  |  |  | ROZPOCET | [6 empty] | 0
4 | K | 564681111.S | Podklad z kameniva hrubého drveného veľ. 63-125 mm s rozprestretím a zhutnením, po zhutnení hr. 300 mm |  | m2 | 24 |  |  | 0 |  |  |  | znížená | 0 | 0 | 0 |  | 0 | 0.573 | 13.752 | 0 | 0 | 4 | K | 2 |  |  |  | ROZPOCET | 0 | 0 | 0 | 0 | 0 | 2 | 0 | 4 | 1507494367
| VV |  | "garáž" 6*4 |  |  | 24 | [17 empty] | VV | 2 | 2 | True | 1 | ROZPOCET
5 | K | 564730211.S | Podklad alebo kryt z kameniva hrubého drveného veľ. 16-32 mm s rozprestretím a zhutnením hr. 100 mm |  | m2 | 24 |  |  | 0 |  |  |  | znížená | 0 | 0 | 0 |  | 0 | 0.199 | 4.776 | 0 | 0 | 4 | K | 2 |  |  |  | ROZPOCET | 0 | 0 | 0 | 0 | 0 | 2 | 0 | 4 | 338203436
| VV |  | "garáž" 6*4 |  |  | 24 | [17 empty] | VV | 2 | 2 | True | 1 | ROZPOCET
6 | K | 594611120.S | Kladenie dlažby z kameňa z nepravidelných tvarov hr. do 10 cm do lôžka zo štrkopiesku hr. 50 mm |  | m2 | 24 |  |  | 0 |  |  |  | znížená | 0 | 0 | 0 |  | 0 | 0.1002 | 2.4048 | 0 | 0 | 4 | K | 2 |  |  |  | ROZPOCET | 0 | 0 | 0 | 0 | 0 | 2 | 0 | 4 | 775734747
| VV |  | "garáž" 6*4 |  |  | 24 | [17 empty] | VV | 2 | 2 | True | 1 | ROZPOCET
7 | M | 583840001500.S | Dlažba nepravidelného tvaru - andezit, priemer 100-500 mm, hrúbka 20-40 mm |  | m2 | 24.24 |  |  | 0 |  |  |  | znížená | 0 | 0 | 0 |  | 0 | 0.07 | 1.6968 | 0 | 0 | 8 | M | 2 |  |  |  | ROZPOCET | 0 | 0 | 0 | 0 | 0 | 2 | 0 | 4 | -1133442094
| VV |  | 24*1,01 'Prepočítané koeficientom množstva |  |  | 24.24 | [17 empty] | VV | 2 | 2 | False | 1 | ROZPOCET
| D | 9 | Ostatné konštrukcie a práce-búranie | [5 empty] | 0 | [5 empty] | 0 | 0 |  | 0 |  | 3.3962 |  | 0 | 1 | D | 1 |  |  |  | ROZPOCET | [6 empty] | 0
8 | K | 941941031.S | Montáž lešenia ľahkého pracovného radového s podlahami šírky od 0,80 do 1,00 m, výšky do 10 m |  | m2 | 66 |  |  | 0 |  |  |  | znížená | 0 | 0 | 0 |  | 0 | 0.02572 | 1.6975 | 0 | 0 | 4 | K | 2 |  |  |  | ROZPOCET | 0 | 0 | 0 | 0 | 0 | 2 | 0 | 4 | 1380321193
| VV |  | (6+4)*2*2,5+4*2*2 |  |  | 66 | [17 empty] | VV | 2 | 2 | True | 1 | ROZPOCET
9 | K | 941941191.S | Príplatok za prvý a každý ďalší i začatý mesiac použitia lešenia ľahkého pracovného radového s podlahami šírky od 0,80 do 1,00 m, výšky do 10 m |  | m2 | 66 |  |  | 0 |  |  |  | znížená | 0 | 0 | 0 |  | 0 | 0 | 0 | 0 | 0 | 4 | K | 2 |  |  |  | ROZPOCET | 0 | 0 | 0 | 0 | 0 | 2 | 0 | 4 | 305198329
10 | K | 941941831.S | Demontáž lešenia ľahkého pracovného radového s podlahami šírky nad 0,80 do 1,00 m, výšky do 10 m |  | m2 | 66 |  |  | 0 |  |  |  | znížená | 0 | 0 | 0 |  | 0 | 0.02572 | 1.6975 | 0 | 0 | 4 | K | 2 |  |  |  | ROZPOCET | 0 | 0 | 0 | 0 | 0 | 2 | 0 | 4 | 191567584
11 | K | 959941123.S | Chemická kotva s kotevným svorníkom tesnená chemickou ampulkou do betónu, ŽB, kameňa, s vyvŕtaním otvoru M12/95/220 mm |  | ks | 6 |  |  | 0 |  |  |  | znížená | 0 | 0 | 0 |  | 0 | 0.0002 | 0.0012 | 0 | 0 | 4 | K | 2 |  |  |  | ROZPOCET | 0 | 0 | 0 | 0 | 0 | 2 | 0 | 4 | -1069914944
| D | 99 | Presun hmôt HSV | [5 empty] | 0 | [5 empty] | 0 | 0 |  | 0 |  | 0 |  | 0 | 1 | D | 1 |  |  |  | ROZPOCET | [6 empty] | 0
12 | K | 998011001.S | Presun hmôt pre budovy (801, 803, 812), zvislá konštr. z tehál, tvárnic, z kovu výšky do 6 m |  | t | 30.283 |  |  | 0 |  |  |  | znížená | 0 | 0 | 0 |  | 0 | 0 | 0 | 0 | 0 | 4 | K | 2 |  |  |  | ROZPOCET | 0 | 0 | 0 | 0 | 0 | 2 | 0 | 4 | -855737080
| D | PSV | Práce a dodávky PSV | [5 empty] | 0 | [5 empty] | 0 | 0 |  | 0 |  | 3.5723 |  | 0 | 2 | D | 0 |  |  |  | ROZPOCET | [6 empty] | 0
| D | 713 | Izolácie tepelné | [5 empty] | 0 | [5 empty] | 0 | 0 |  | 0 |  | 0.05388 |  | 0 | 2 | D | 1 |  |  |  | ROZPOCET | [6 empty] | 0
13 | K | 713136010.S | Montáž tepelnej izolácie stien fúkanou izoláciou hrúbky do 16 cm |  | m3 | 8.621 |  |  | 0 |  |  |  | znížená | 0 | 0 | 0 |  | 0 | 0 | 0 | 0 | 0 | 16 | K | 2 |  |  |  | ROZPOCET | 0 | 0 | 0 | 0 | 0 | 2 | 0 | 16 | 573692005
| VV |  | ((4+6)*2*2,5+4,0*2*0,5*2)*0,16 |  |  | 9.28 | [17 empty] | VV | 2 | 2 | True | 0 | ROZPOCET
| VV |  | "odpočet otvorov" | [20 empty] | VV | 2 | 1 | True | 0 | ROZPOCET
| VV |  | "okná spodné 800x1200" 0,8*1,2*0,16*2*-1 |  |  | -0.307 | [17 empty] | VV | 2 | 2 | True | 0 | ROZPOCET
| VV |  | "okná horné 600x1000" 0,6*1,0*0,16*-1 |  |  | -0.096 | [17 empty] | VV | 2 | 2 | True | 0 | ROZPOCET
| VV |  | "dvere 800x2000" 0,8*2,0*0,16*-1 |  |  | -0.256 | [17 empty] | VV | 2 | 2 | True | 0 | ROZPOCET
| VV |  | Medzisúčet |  |  | 8.621 | [17 empty] | VV | 2 | 3 | True | 1 | ROZPOCET
14 | M | 629110000500.S | Striekaná tepelná izolácia tvrdá - Kanadská izolácia hr. do 20 cm |  | m2 | 53.88 |  |  | 0 |  |  |  | znížená | 0 | 0 | 0 |  | 0 | 0.001 | 0.05388 | 0 | 0 | 32 | M | 2 |  |  |  | ROZPOCET | 0 | 0 | 0 | 0 | 0 | 2 | 0 | 16 | 376314799
| VV |  | ((4+6)*2*2,5+4,0*2*0,5*2) |  |  | 58 | [17 empty] | VV | 2 | 2 | True | 0 | ROZPOCET
| VV |  | "odpočet otvorov" | [20 empty] | VV | 2 | 1 | True | 0 | ROZPOCET
| VV |  | "okná spodné 800x1200" 0,8*1,2*2*-1 |  |  | -1.92 | [17 empty] | VV | 2 | 2 | True | 0 | ROZPOCET
| VV |  | "okná horné 600x1000" 0,6*1,0*-1 |  |  | -0.6 | [17 empty] | VV | 2 | 2 | True | 0 | ROZPOCET
| VV |  | "dvere 800x2000" 0,8*2,0*-1 |  |  | -1.6 | [17 empty] | VV | 2 | 2 | True | 0 | ROZPOCET
| VV |  | Medzisúčet |  |  | 53.88 | [17 empty] | VV | 2 | 3 | True | 1 | ROZPOCET
15 | K | 998713201.S | Presun hmôt pre izolácie tepelné v objektoch výšky do 6 m |  | % |  |  |  | 0 |  |  |  | znížená | 0 | 0 | 0 |  | 0 | 0 | 0 | 0 | 0 | 16 | K | 2 |  |  |  | ROZPOCET | 0 | 0 | 0 | 0 | 0 | 2 | 0 | 16 | 1397475048
| D | 762 | Konštrukcie tesárske | [5 empty] | 0 | [5 empty] | 0 | 0 |  | 0 |  | 2.1641 |  | 0 | 2 | D | 1 |  |  |  | ROZPOCET | [6 empty] | 0
16 | K | 762311103.S | Montáž a dodávka kotevných želiez, príložiek, pätiek, ťahadiel, s pripojením k drevenej konštrukcii |  | ks | 26 |  |  | 0 |  |  |  | znížená | 0 | 0 | 0 |  | 0 | 0.00021 | 0.00546 | 0 | 0 | 16 | K | 2 |  |  |  | ROZPOCET | 0 | 0 | 0 | 0 | 0 | 2 | 0 | 16 | -2064983172
| VV |  | 12+14 |  |  | 26 | [17 empty] | VV | 2 | 2 | True | 1 | ROZPOCET
17 | K | 762332110.S | Montáž viazaných konštrukcií krovov striech z reziva priemernej plochy do 120 cm2 |  | m | 7 |  |  | 0 |  |  |  | znížená | 0 | 0 | 0 |  | 0 | 0.00026 | 0.00182 | 0 | 0 | 16 | K | 2 |  |  |  | ROZPOCET | 0 | 0 | 0 | 0 | 0 | 2 | 0 | 16 | 1056563458
| VV |  | "klieštiny 160x60" 7*1,0 |  |  | 7 | [17 empty] | VV | 2 | 2 | True | 1 | ROZPOCET
18 | M | 605710002200 | Konštrukčné drevo - hranoly KVH, NSI priemyselná kvalita, šxvxdĺ. 60x160x13000 mm, JAFHOLZ |  | m3 | 0.074 |  |  | 0 |  |  |  | znížená | 0 | 0 | 0 |  | 0 | 0.44 | 0.03256 | 0 | 0 | 32 | M | 2 |  |  |  | ROZPOCET | 0 | 0 | 0 | 0 | 0 | 2 | 0 | 16 | -318260958
| VV |  | "klieštiny 160x60" 7*1,0*0,06*0,16 |  |  | 0.067 | [17 empty] | VV | 2 | 2 | True | 1 | ROZPOCET
| VV |  | 0,067*1,1 'Prepočítané koeficientom množstva |  |  | 0.074 | [17 empty] | VV | 2 | 2 | False | 1 | ROZPOCET
19 | K | 762332120.S | Montáž viazaných konštrukcií krovov striech z reziva priemernej plochy 120 - 224 cm2 |  | m | 44.8 |  |  | 0 |  |  |  | znížená | 0 | 0 | 0 |  | 0 | 0.00026 | 0.011648 | 0 | 0 | 16 | K | 2 |  |  |  | ROZPOCET | 0 | 0 | 0 | 0 | 0 | 2 | 0 | 16 | -2004484370
| VV |  | "krokvy 240x80" 7*3,2*2 |  |  | 44.8 | [17 empty] | VV | 2 | 2 | True | 1 | ROZPOCET
20 | K | 762341004.S | Montáž debnenia jednoduchých striech, na krokvy a kontralaty z dosiek na zraz |  | m2 | 43.52 |  |  | 0 |  |  |  | znížená | 0 | 0 | 0 |  | 0 | 0 | 0 | 0 | 0 | 16 | K | 2 |  |  |  | ROZPOCET | 0 | 0 | 0 | 0 | 0 | 2 | 0 | 16 | -175910148
| VV |  | 3,2*6,8*2 |  |  | 43.52 | [17 empty] | VV | 2 | 2 | True | 1 | ROZPOCET
21 | M | 605110000100.S | Dosky a fošne z mäkkého reziva neopracované neomietané akosť I |  | m3 | 1.149 |  |  | 0 |  |  |  | znížená | 0 | 0 | 0 |  | 0 | 0.55 | 0.63195 | 0 | 0 | 32 | M | 2 |  |  |  | ROZPOCET | 0 | 0 | 0 | 0 | 0 | 2 | 0 | 16 | -1750438269
| VV |  | 43,52*0,0264 'Prepočítané koeficientom množstva |  |  | 1.149 | [17 empty] | VV | 2 | 2 | False | 1 | ROZPOCET
22 | K | 762341253.S | Montáž kontralát pre sklon nad 35° |  | m | 117.333 |  |  | 0 |  |  |  | znížená | 0 | 0 | 0 |  | 0 | 0 | 0 | 0 | 0 | 16 | K | 2 |  |  |  | ROZPOCET | 0 | 0 | 0 | 0 | 0 | 2 | 0 | 16 | 1288894833
| VV |  | "kontra laty 60x40" 7*3,2*2 |  |  | 44.8 | [17 empty] | VV | 2 | 2 | True | 0 | ROZPOCET
| VV |  | "rošt pod krokvy 60x40" 6,8*(3,2/0,6)*2 |  |  | 72.533 | [17 empty] | VV | 2 | 2 | True | 0 | ROZPOCET
| VV |  | Medzisúčet |  |  | 117.333 | [17 empty] | VV | 2 | 3 | True | 1 | ROZPOCET
23 | M | 605430000300 | Rezivo stavebné zo smreku - strešné laty impregnované hr. 40 mm, š. 60 mm, dĺ. 4000-5000 mm, JAFHOLZ |  | m3 | 0.293 |  |  | 0 |  |  |  | znížená | 0 | 0 | 0 |  | 0 | 0.5 | 0.1465 | 0 | 0 | 32 | M | 2 |  |  |  | ROZPOCET | 0 | 0 | 0 | 0 | 0 | 2 | 0 | 16 | -1038879201
| VV |  | "kontra laty 60x40" 7*3,2*2*0,06*0,04 |  |  | 0.108 | [17 empty] | VV | 2 | 2 | True | 0 | ROZPOCET
| VV |  | "rošt pod krokvy 60x40" 6,8*(3,2/0,6)*2*0,06*0,04 |  |  | 0.174 | [17 empty] | VV | 2 | 2 | True | 0 | ROZPOCET
| VV |  | Medzisúčet |  |  | 0.282 | [17 empty] | VV | 2 | 3 | True | 1 | ROZPOCET
| VV |  | 0,282*1,04 'Prepočítané koeficientom množstva |  |  | 0.293 | [17 empty] | VV | 2 | 2 | False | 1 | ROZPOCET
24 | K | 762395000.S | Spojovacie prostriedky pre viazané konštrukcie krovov, debnenie a laťovanie, nadstrešné konštr., spádové kliny - svorky, dosky, klince, pásová oceľ, vruty |  | m3 | 4.906 |  |  | 0 |  |  |  | znížená | 0 | 0 | 0 |  | 0 | 0.02233 | 0.10955 | 0 | 0 | 16 | K | 2 |  |  |  | ROZPOCET | 0 | 0 | 0 | 0 | 0 | 2 | 0 | 16 | 800513461
| VV |  | 1,103+0,074+1,149+0,293+2,007+0,28 |  |  | 4.906 | [17 empty] | VV | 2 | 2 | True | 1 | ROZPOCET
25 | K | 762421311.S | Obloženie stropov alebo strešných podhľadov z dosiek OSB skrutkovaných na pero a drážku hr. dosky 12 mm |  | m2 | 43.52 |  |  | 0 |  |  |  | znížená | 0 | 0 | 0 |  | 0 | 0.00579 | 0.25198 | 0 | 0 | 16 | K | 2 |  |  |  | ROZPOCET | 0 | 0 | 0 | 0 | 0 | 2 | 0 | 16 | -340930817
| VV |  | 6,8*3,2*2 |  |  | 43.52 | [17 empty] | VV | 2 | 2 | True | 1 | ROZPOCET
26 | K | 762431311.S | Obloženie stien z dosiek OSB skrutkovaných na pero a drážku hr. dosky 12 mm |  | m2 | 98.4 |  |  | 0 |  |  |  | znížená | 0 | 0 | 0 |  | 0 | 0.00573 | 0.56383 | 0 | 0 | 16 | K | 2 |  |  |  | ROZPOCET | 0 | 0 | 0 | 0 | 0 | 2 | 0 | 16 | 477244792
| VV |  | "vonkajšia stena" (4,0+6,0)*2*2,5 |  |  | 50 | [17 empty] | VV | 2 | 2 | True | 0 | ROZPOCET
| VV |  | "vnútorná stena" (3,84+5,84)*2*2,5 |  |  | 48.4 | [17 empty] | VV | 2 | 2 | True | 0 | ROZPOCET
| VV |  | Medzisúčet |  |  | 98.4 | [17 empty] | VV | 2 | 3 | True | 1 | ROZPOCET
27 | M | 605710004700 | Konštrukčné drevo - hranoly KVH, NSI priemyselná kvalita, šxvxdĺ. 80x240x13000 mm, JAFHOLZ |  | m3 | 0.929 |  |  | 0 |  |  |  | znížená | 0 | 0 | 0 |  | 0 | 0.44 | 0.40876 | 0 | 0 | 32 | M | 2 |  |  |  | ROZPOCET | 0 | 0 | 0 | 0 | 0 | 2 | 0 | 16 | -436929735
| VV |  | "krokvy 240x80" 7*3,2*2*0,24*0,08 |  |  | 0.86 | [17 empty] | VV | 2 | 2 | True | 1 | ROZPOCET
| VV |  | 0,86*1,08 'Prepočítané koeficientom množstva |  |  | 0.929 | [17 empty] | VV | 2 | 2 | False | 1 | ROZPOCET
28 | K | 998762202.S | Presun hmôt pre konštrukcie tesárske v objektoch výšky do 12 m |  | % |  |  |  | 0 |  |  |  | znížená | 0 | 0 | 0 |  | 0 | 0 | 0 | 0 | 0 | 16 | K | 2 |  |  |  | ROZPOCET | 0 | 0 | 0 | 0 | 0 | 2 | 0 | 16 | -444100011
| D | 763 | Konštrukcie - drevostavby | [5 empty] | 0 | [5 empty] | 0 | 0 |  | 0 |  | 0.48532 |  | 0 | 2 | D | 1 |  |  |  | ROZPOCET | [6 empty] | 0
29 | K | 763710010.S | Montáž obvodových stien stĺpikovou konštrukciou |  | m2 | 58 |  |  | 0 |  |  |  | znížená | 0 | 0 | 0 |  | 0 | 0 | 0 | 0 | 0 | 16 | K | 2 |  |  |  | ROZPOCET | 0 | 0 | 0 | 0 | 0 | 2 | 0 | 16 | -664103940
| VV |  | (4+6)*2*2,5+4,0*2*0,5*2 |  |  | 58 | [17 empty] | VV | 2 | 2 | True | 1 | ROZPOCET
30 | M | 605710002200 | Konštrukčné drevo - hranoly KVH, NSI priemyselná kvalita, šxvxdĺ. 60x160x13000 mm, JAFHOLZ |  | m3 | 1.103 |  |  | 0 |  |  |  | znížená | 0 | 0 | 0 |  | 0 | 0.44 | 0.48532 | 0 | 0 | 32 | M | 2 |  |  |  | ROZPOCET | 0 | 0 | 0 | 0 | 0 | 2 | 0 | 16 | -1816353548
| VV |  | "zvislé 160/0,04" (((4+6)*2)/0,6*2,5+4,0/0,6*2)*0,16*0,04 |  |  | 0.619 | [17 empty] | VV | 2 | 2 | True | 0 | ROZPOCET
| VV |  | "vodorovné 160/0,04" (4+6)*2*3*0,16*0,04 |  |  | 0.384 | [17 empty] | VV | 2 | 2 | True | 0 | ROZPOCET
| VV |  | Medzisúčet |  |  | 1.003 | [17 empty] | VV | 2 | 3 | True | 1 | ROZPOCET
| VV |  | 1,003*1,1 'Prepočítané koeficientom množstva |  |  | 1.103 | [17 empty] | VV | 2 | 2 | False | 1 | ROZPOCET
31 | K | 998763201.S | Presun hmôt pre drevostavby v objektoch výšky do 12 m |  | % |  |  |  | 0 |  |  |  | znížená | 0 | 0 | 0 |  | 0 | 0 | 0 | 0 | 0 | 16 | K | 2 |  |  |  | ROZPOCET | 0 | 0 | 0 | 0 | 0 | 2 | 0 | 16 | -115292619
| D | 764 | Konštrukcie klampiarske | [5 empty] | 0 | [5 empty] | 0 | 0 |  | 0 |  | 0.56532 |  | 0 | 2 | D | 1 |  |  |  | ROZPOCET | [6 empty] | 0
32 | K | 764171264.S | Odkvapové lemovanie pozink farebný, r.š. do 250 mm, sklon strechy od 30° do 45° |  | m | 13.6 |  |  | 0 |  |  |  | znížená | 0 | 0 | 0 |  | 0 | 0.00032 | 0.004352 | 0 | 0 | 16 | K | 2 |  |  |  | ROZPOCET | 0 | 0 | 0 | 0 | 0 | 2 | 0 | 16 | -2083392612
| VV |  | 6,800*2 |  |  | 13.6 | [17 empty] | VV | 2 | 2 | True | 1 | ROZPOCET
33 | K | 764171302.S | Krytina falcovaná pozink farebný, sklon strechy nad 30° do 45° |  | m2 | 43.52 |  |  | 0 |  |  |  | znížená | 0 | 0 | 0 |  | 0 | 0.0103 | 0.44826 | 0 | 0 | 16 | K | 2 |  |  |  | ROZPOCET | 0 | 0 | 0 | 0 | 0 | 2 | 0 | 16 | 579255700
| VV |  | 3,2*6,8*2 |  |  | 43.52 | [17 empty] | VV | 2 | 2 | True | 1 | ROZPOCET
34 | K | 764171452.S | Hrebeň zhotovený zo zvitkov pozink farebný, r.š. 330 mm |  | m | 6.8 |  |  | 0 |  |  |  | znížená | 0 | 0 | 0 |  | 0 | 0.00402 | 0.027336 | 0 | 0 | 16 | K | 2 |  |  |  | ROZPOCET | 0 | 0 | 0 | 0 | 0 | 2 | 0 | 16 | 1383716036
35 | K | 764171849.S | Štítové lemovanie pozink farebný, r.š. do 370 mm, sklon strechy 30° od 45° |  | m | 12.8 |  |  | 0 |  |  |  | znížená | 0 | 0 | 0 |  | 0 | 0.00142 | 0.018176 | 0 | 0 | 16 | K | 2 |  |  |  | ROZPOCET | 0 | 0 | 0 | 0 | 0 | 2 | 0 | 16 | -2013233896
| VV |  | 3,2*4 |  |  | 12.8 | [17 empty] | VV | 2 | 2 | True | 1 | ROZPOCET
36 | K | 764173711.S | Ochranná vetracia mriežka proti hmyzu, šírky 80 mm |  | m | 13.6 |  |  | 0 |  |  |  | znížená | 0 | 0 | 0 |  | 0 | 0.00029 | 0.003944 | 0 | 0 | 16 | K | 2 |  |  |  | ROZPOCET | 0 | 0 | 0 | 0 | 0 | 2 | 0 | 16 | 2108458007
| VV |  | 6,8*2 |  |  | 13.6 | [17 empty] | VV | 2 | 2 | True | 1 | ROZPOCET
37 | K | 764352427.S | Žľaby z pozinkovaného farbeného PZf plechu, pododkvapové polkruhové r.š. 330 mm |  | m | 13.6 |  |  | 0 |  |  |  | znížená | 0 | 0 | 0 |  | 0 | 0.00215 | 0.02924 | 0 | 0 | 16 | K | 2 |  |  |  | ROZPOCET | 0 | 0 | 0 | 0 | 0 | 2 | 0 | 16 | -1990409329
| VV |  | 6,8*2 |  |  | 13.6 | [17 empty] | VV | 2 | 2 | True | 1 | ROZPOCET
38 | K | 764359436.S | Kotlík zberný z pozinkovaného farbeného PZf plechu, pre rúry s priemerom D 80 - 120 mm |  | ks | 2 |  |  | 0 |  |  |  | znížená | 0 | 0 | 0 |  | 0 | 0.00188 | 0.00376 | 0 | 0 | 16 | K | 2 |  |  |  | ROZPOCET | 0 | 0 | 0 | 0 | 0 | 2 | 0 | 16 | -1077332373
39 | K | 764454434.S | Montáž kruhových kolien z pozinkovaného farbeného PZf plechu, pre zvodové rúry s priemerom 60 - 150 mm |  | ks | 6 |  |  | 0 |  |  |  | znížená | 0 | 0 | 0 |  | 0 | 0.0001 | 0.0006 | 0 | 0 | 16 | K | 2 |  |  |  | ROZPOCET | 0 | 0 | 0 | 0 | 0 | 2 | 0 | 16 | 1905092748
| VV |  | 2*3 |  |  | 6 | [17 empty] | VV | 2 | 2 | True | 1 | ROZPOCET
40 | M | 553440004100.S | Koleno lisované pozink farebný 70°, priemer 100 mm |  | ks | 6 |  |  | 0 |  |  |  | znížená | 0 | 0 | 0 |  | 0 | 0.00025 | 0.0015 | 0 | 0 | 32 | M | 2 |  |  |  | ROZPOCET | 0 | 0 | 0 | 0 | 0 | 2 | 0 | 16 | -699409338
41 | K | 764454453.S | Zvodové rúry z pozinkovaného farbeného PZf plechu, kruhové priemer 100 mm |  | m | 13.6 |  |  | 0 |  |  |  | znížená | 0 | 0 | 0 |  | 0 | 0.00207 | 0.028152 | 0 | 0 | 16 | K | 2 |  |  |  | ROZPOCET | 0 | 0 | 0 | 0 | 0 | 2 | 0 | 16 | -1364723047
42 | K | 998764201.S | Presun hmôt pre konštrukcie klampiarske v objektoch výšky do 6 m |  | % |  |  |  | 0 |  |  |  | znížená | 0 | 0 | 0 |  | 0 | 0 | 0 | 0 | 0 | 16 | K | 2 |  |  |  | ROZPOCET | 0 | 0 | 0 | 0 | 0 | 2 | 0 | 16 | 1337964233
| D | 765 | Konštrukcie - krytiny tvrdé | [5 empty] | 0 | [5 empty] | 0 | 0 |  | 0 |  | 0.089651 |  | 0 | 2 | D | 1 |  |  |  | ROZPOCET | [6 empty] | 0
43 | K | 765901124.S | Strešná fólia paropriepustná, na plné debnenie, plošná hmotnosť 160 g/m2 |  | m2 | 43.52 |  |  | 0 |  |  |  | znížená | 0 | 0 | 0 |  | 0 | 0.00206 | 0.089651 | 0 | 0 | 16 | K | 2 |  |  |  | ROZPOCET | 0 | 0 | 0 | 0 | 0 | 2 | 0 | 16 | 1836392512
| VV |  | 6,8*3,2*2 |  |  | 43.52 | [17 empty] | VV | 2 | 2 | True | 1 | ROZPOCET
44 | K | 998765201.S | Presun hmôt pre tvrdé krytiny v objektoch výšky do 6 m |  | % |  |  |  | 0 |  |  |  | znížená | 0 | 0 | 0 |  | 0 | 0 | 0 | 0 | 0 | 16 | K | 2 |  |  |  | ROZPOCET | 0 | 0 | 0 | 0 | 0 | 2 | 0 | 16 | -1038042069
| D | 766 | Konštrukcie stolárske | [5 empty] | 0 | [5 empty] | 0 | 0 |  | 0 |  | 0.18744 |  | 0 | 2 | D | 1 |  |  |  | ROZPOCET | [6 empty] | 0
45 | K | 766412132.S | Montáž obloženia stien, stĺpov a pilierov palubovkami na pero a drážku nad 1 m2 z tvrdého dreva, š. nad 60 do 80 mm |  | m2 | 50.5 |  |  | 0 |  |  |  | znížená | 0 | 0 | 0 |  | 0 | 3e-05 | 0.001515 | 0 | 0 | 16 | K | 2 |  |  |  | ROZPOCET | 0 | 0 | 0 | 0 | 0 | 2 | 0 | 16 | 615653116
| VV |  | "vonkajšia stena" (4,0+6,0)*2*2,5+4,8*2,0*0,5*2 |  |  | 59.6 | [17 empty] | VV | 2 | 2 | True | 0 | ROZPOCET
| VV |  | "odpočet otvorov" | [20 empty] | VV | 2 | 1 | True | 0 | ROZPOCET
| VV |  | "vráta 3,0*2,5" 3,0*2,5*-1 |  |  | -7.5 | [17 empty] | VV | 2 | 2 | True | 0 | ROZPOCET
| VV |  | "dvere 800x2000" 0,8*2,0*-1 |  |  | -1.6 | [17 empty] | VV | 2 | 2 | True | 0 | ROZPOCET
| VV |  | Medzisúčet |  |  | 50.5 | [17 empty] | VV | 2 | 3 | True | 1 | ROZPOCET
46 | M | Thermo 001 | Obklad Termojaseň hr.2 cm alebo ekvivalent |  | m2 | 50.5 |  |  | 0 |  |  |  | znížená | 0 | 0 | 0 |  | 0 | 0 | 0 | 0 | 0 | 32 | M | 2 |  |  |  | ROZPOCET | 0 | 0 | 0 | 0 | 0 | 2 | 0 | 16 | -513375316
47 | K | 766417111.S | Montáž obloženia stien, stĺpov a pilierov podkladový rošt |  | m | 112 |  |  | 0 |  |  |  | znížená | 0 | 0 | 0 |  | 0 | 6e-05 | 0.00672 | 0 | 0 | 16 | K | 2 |  |  |  | ROZPOCET | 0 | 0 | 0 | 0 | 0 | 2 | 0 | 16 | 1571750104
| VV |  | "rošt 40x60" (4,0+6,0)*2*4+4,0*2,0*0,5*2*4 |  |  | 112 | [17 empty] | VV | 2 | 2 | True | 1 | ROZPOCET
48 | M | 605430000300 | Rezivo stavebné zo smreku - strešné laty impregnované hr. 40 mm, š. 60 mm, dĺ. 4000-5000 mm, JAFHOLZ |  | m3 | 0.28 |  |  | 0 |  |  |  | znížená | 0 | 0 | 0 |  | 0 | 0.5 | 0.14 | 0 | 0 | 32 | M | 2 |  |  |  | ROZPOCET | 0 | 0 | 0 | 0 | 0 | 2 | 0 | 16 | -1487070921
| VV |  | "rošt 40x60" ((4,0+6,0)*2*4+4,0*2,0*0,5*2*4)*0,06*0,04 |  |  | 0.269 | [17 empty] | VV | 2 | 2 | True | 1 | ROZPOCET
| VV |  | 0,269*1,04 'Prepočítané koeficientom množstva |  |  | 0.28 | [17 empty] | VV | 2 | 2 | False | 1 | ROZPOCET
49 | K | 766661422.S | Montáž dverí drevených vchodových bezpečnostných do kovovej bezpečnostnej zárubne |  | ks | 1 |  |  | 0 |  |  |  | znížená | 0 | 0 | 0 |  | 0 | 0.0012 | 0.0012 | 0 | 0 | 16 | K | 2 |  |  |  | ROZPOCET | 0 | 0 | 0 | 0 | 0 | 2 | 0 | 16 | 1423879182
50 | M | 6116500011460.S | Dvere drevené, šxv 1100x1970 mm, zateplené so zárubňou a kovaním |  | ks | 1 |  |  | 0 |  |  |  | znížená | 0 | 0 | 0 |  | 0 | 0.038 | 0.038 | 0 | 0 | 32 | M | 2 |  |  |  | ROZPOCET | 0 | 0 | 0 | 0 | 0 | 2 | 0 | 16 | -721826114
51 | K | 766698111.S | Montáž garážových vrát stolárskeho zhotovenia otváracích dvojkrídlových s oceľovou zárubňou |  | ks | 1 |  |  | 0 |  |  |  | znížená | 0 | 0 | 0 |  | 0 | 0 | 0 | 0 | 0 | 16 | K | 2 |  |  |  | ROZPOCET | 0 | 0 | 0 | 0 | 0 | 2 | 0 | 16 | 895174147
52 | M | P.C. 001 | Dodávka vrát drevených zateplených so zárubňou 300x250 |  | ks | 1 |  |  | 0 |  |  |  | znížená | 0 | 0 | 0 |  | 0 | 0 | 0 | 0 | 0 | 32 | M | 2 |  |  |  | ROZPOCET | 0 | 0 | 0 | 0 | 0 | 2 | 0 | 16 | 1134152319
53 | K | 998766201.S | Presun hmot pre konštrukcie stolárske v objektoch výšky do 6 m |  | % |  |  |  | 0 |  |  |  | znížená | 0 | 0 | 0 |  | 0 | 0 | 0 | 0 | 0 | 16 | K | 2 |  |  |  | ROZPOCET | 0 | 0 | 0 | 0 | 0 | 2 | 0 | 16 | 1258742835
| D | 767 | Konštrukcie doplnkové kovové | [5 empty] | 0 | [5 empty] | 0 | 0 |  | 0 |  | 0.0063618 |  | 0 | 2 | D | 1 |  |  |  | ROZPOCET | [6 empty] | 0
54 | K | 767995105.S | Montáž ostatných atypických kovových stavebných doplnkových konštrukcií nad 50 do 100 kg |  | kg | 127.235 |  |  | 0 |  |  |  | znížená | 0 | 0 | 0 |  | 0 | 5e-05 | 0.0063618 | 0 | 0 | 16 | K | 2 |  |  |  | ROZPOCET | 0 | 0 | 0 | 0 | 0 | 2 | 0 | 16 | 805937269
| VV |  | "oceľový rošt IPE 100" (3,8+5,8*2)*8,262 |  |  | 127.235 | [17 empty] | VV | 2 | 2 | True | 1 | ROZPOCET
55 | K | 767995390.S | Výroba doplnku stavebného atypického o hmotnosti od 20,01 do 300 kg stupňa zložitosti 3 |  | kg | 127.235 |  |  | 0 |  |  |  | znížená | 0 | 0 | 0 |  | 0 | 0 | 0 | 0 | 0 | 16 | K | 2 |  |  |  | ROZPOCET | 0 | 0 | 0 | 0 | 0 | 2 | 0 | 16 | -1923697195
| VV |  | "oceľový rošt IPE 100" (3,8+5,8*2)*8,262 |  |  | 127.235 | [17 empty] | VV | 2 | 2 | True | 1 | ROZPOCET
56 | M | 000000505 | Valcovaný profil IPE 100 |  | kg | 127.235 |  |  | 0 |  |  |  | znížená | 0 | 0 | 0 |  | 0 | 0 | 0 | 0 | 0 | 32 | M | 2 |  |  |  | ROZPOCET | 0 | 0 | 0 | 0 | 0 | 2 | 0 | 16 | -1787705265
57 | K | 998767201.S | Presun hmôt pre kovové stavebné doplnkové konštrukcie v objektoch výšky do 6 m |  | % |  |  |  | 0 |  |  |  | znížená | 0 | 0 | 0 |  | 0 | 0 | 0 | 0 | 0 | 16 | K | 2 |  |  |  | ROZPOCET | 0 | 0 | 0 | 0 | 0 | 2 | 0 | 16 | -1412344998
| D | 783 | Nátery | [5 empty] | 0 | [5 empty] | 0 | 0 |  | 0 |  | 0.020246 |  | 0 | 2 | D | 1 |  |  |  | ROZPOCET | [6 empty] | 0
58 | K | 783252021.S | Nátery kov.stav.doplnk.konštr. epoxidecht. dvojnás. so základným náterom reaktív. farb.- 35µm |  | m2 | 6.16 |  |  | 0 |  |  |  | znížená | 0 | 0 | 0 |  | 0 | 0.00042 | 0.0025872 | 0 | 0 | 16 | K | 2 |  |  |  | ROZPOCET | 0 | 0 | 0 | 0 | 0 | 2 | 0 | 16 | -1106729918
| VV |  | "oceľový rošt IPE 100" (3,8+5,8*2)*0,4 |  |  | 6.16 | [17 empty] | VV | 2 | 2 | True | 1 | ROZPOCET
59 | K | 783626200.S | Nátery stolárskych výrobkov syntetické lazurovacím lakom 2x lakovaním |  | m2 | 59.6 |  |  | 0 |  |  |  | znížená | 0 | 0 | 0 |  | 0 | 0.00022 | 0.013112 | 0 | 0 | 16 | K | 2 |  |  |  | ROZPOCET | 0 | 0 | 0 | 0 | 0 | 2 | 0 | 16 | 931454551
| VV |  | "vonkajšia stena" (4,0+6,0)*2*2,5+4,8*2,0*0,5*2 |  |  | 59.6 | [17 empty] | VV | 2 | 2 | True | 1 | ROZPOCET
60 | K | 783782404.S | Nátery tesárskych konštrukcií, povrchová impregnácia proti drevokaznému hmyzu, hubám a plesniam, jednonásobná |  | m2 | 227.326 |  |  | 0 |  |  |  | znížená | 0 | 0 | 0 |  | 0 | 2e-05 | 0.0045465 | 0 | 0 | 16 | K | 2 |  |  |  | ROZPOCET | 0 | 0 | 0 | 0 | 0 | 2 | 0 | 16 | 341071150
| VV |  | "klieštiny 160x60" 7*1,0*(0,06+0,16)*2 |  |  | 3.08 | [17 empty] | VV | 2 | 2 | True | 0 | ROZPOCET
| VV |  | "záklop" 3,2*6,8*2*2 |  |  | 87.04 | [17 empty] | VV | 2 | 2 | True | 0 | ROZPOCET
| VV |  | "kontra laty 60x40" 7*3,2*2*(0,06+0,04)*2 |  |  | 8.96 | [17 empty] | VV | 2 | 2 | True | 0 | ROZPOCET
| VV |  | "rošt pod krokvy 60x40" 6,8*(3,2/0,6)*2*(0,06+0,04)*2 |  |  | 14.507 | [17 empty] | VV | 2 | 2 | True | 0 | ROZPOCET
| VV |  | "krokvy 240x80" 7*3,2*2*(0,24+0,08)*2 |  |  | 28.672 | [17 empty] | VV | 2 | 2 | True | 0 | ROZPOCET
| VV |  | "rošt 40x60" ((4,0+6,0)*2*4+4,0*2,0*0,5*2*4)*(0,06+0,04)*2 |  |  | 22.4 | [17 empty] | VV | 2 | 2 | True | 0 | ROZPOCET
| VV |  | "zvislé 160/0,04" (((4+6)*2)/0,6*2,5+4,0/0,6*2)*(0,16+0,04)*2 |  |  | 38.667 | [17 empty] | VV | 2 | 2 | True | 0 | ROZPOCET
| VV |  | "vodorovné 160/0,04" (4+6)*2*3*(0,16+0,04)*2 |  |  | 24 | [17 empty] | VV | 2 | 2 | True | 0 | ROZPOCET
| VV |  | Medzisúčet |  |  | 227.326 | [17 empty] | VV | 2 | 3 | True | 1 | ROZPOCET

## 23-D1-01-04 - Miestnosť n...
[11 empty] | >> skryté stĺpce << | [12 empty] | {b056a878-e7a4-4bb2-8a4d-f0dc76445649}
0
| KRYCÍ LIST ROZPOČTU | [10 empty] | v --- nižšie sa nachádzajú doplnkové a pomocné údaje k zostavám --- v | [11 empty] | False
Stavba:
Drevené objekty pre voľný chov dobytka
Objekt:
23-D1-01-04 - Miestnosť na prípravu krmovín
| JKSO: | [5 empty] | KS:
| Miesto: | [5 empty] | Dátum: | 16. 12. 2024
| Objednávateľ: | [5 empty] | IČO: | 55261230
|  | Boris Samuelčík, Národná 1011/9 B.Bystrica |  |  |  |  | IČ DPH: | SK1082409097
| Zhotoviteľ: | [5 empty] | IČO: | Vyplň údaj
|  | Vyplň údaj |  |  |  |  | IČ DPH: | Vyplň údaj
| Projektant: | [5 empty] | IČO:
IČ DPH:
| Spracovateľ: | [5 empty] | IČO:
|  | Ing.Miroslav Plevka |  |  |  |  | IČ DPH:
Poznámka:
|  | Materiál | [6 empty] | 0
|  | Montáž | [6 empty] | 0
| Cena bez DPH | [7 empty] | 0
|  |  | Základ dane |  |  |  | Sadzba dane |  | Výška dane
| DPH | základná | 0 |  |  |  | 20% |  | 0
|  | znížená | 0 |  |  |  | 20% |  | 0
|  | zákl. prenesená | 0 |  |  |  | 20% |  | 0
|  | zníž. prenesená | 0 |  |  |  | 20% |  | 0
|  | nulová | 0 |  |  |  | 0% |  | 0
| Cena s DPH |  |  |  | v | EUR |  |  | 0
| Projektant |  |  |  | Spracovateľ
| Dátum a podpis: |  | Pečiatka |  | Dátum a podpis: |  |  | Pečiatka
| Objednávateľ |  |  |  | Zhotoviteľ
| Dátum a podpis: |  | Pečiatka |  | Dátum a podpis: |  |  | Pečiatka
REKAPITULÁCIA ROZPOČTU
Stavba:
Drevené objekty pre voľný chov dobytka
Objekt:
23-D1-01-04 - Miestnosť na prípravu krmovín
Miesto: | [6 empty] | Dátum: | 16. 12. 2024
Objednávateľ: |  |  | Boris Samuelčík, Národná 1011/9 B.Bystrica |  |  |  | Projektant:
Zhotoviteľ: |  |  | Vyplň údaj |  |  |  | Spracovateľ: | Ing.Miroslav Plevka
Kód dielu - Popis | [6 empty] | Materiál [EUR] | Montáž [EUR] | Cena celkom [EUR]
Náklady z rozpočtu | [6 empty] | 0 | 0 | 0 | [15 empty] | -1
| HSV - Práce a dodávky HSV | [5 empty] | 0 | 0 | 0
| 1 - Zemné práce | [5 empty] | 0 | 0 | 0
| 2 - Zakladanie | [5 empty] | 0 | 0 | 0
| 5 - Komunikácie | [5 empty] | 0 | 0 | 0
| 9 - Ostatné konštrukcie a práce-búranie | [5 empty] | 0 | 0 | 0
| 99 - Presun hmôt HSV | [5 empty] | 0 | 0 | 0
| PSV - Práce a dodávky PSV | [5 empty] | 0 | 0 | 0
| 713 - Izolácie tepelné | [5 empty] | 0 | 0 | 0
| 762 - Konštrukcie tesárske | [5 empty] | 0 | 0 | 0
| 763 - Konštrukcie - drevostavby | [5 empty] | 0 | 0 | 0
| 764 - Konštrukcie klampiarske | [5 empty] | 0 | 0 | 0
| 765 - Konštrukcie - krytiny tvrdé | [5 empty] | 0 | 0 | 0
| 766 - Konštrukcie stolárske | [5 empty] | 0 | 0 | 0
| 767 - Konštrukcie doplnkové kovové | [5 empty] | 0 | 0 | 0
| 783 - Nátery | [5 empty] | 0 | 0 | 0
ROZPOČET
Stavba:
Drevené objekty pre voľný chov dobytka
Objekt:
23-D1-01-04 - Miestnosť na prípravu krmovín
Miesto: | [6 empty] | Dátum: | 16. 12. 2024
Objednávateľ: |  |  | Boris Samuelčík, Národná 1011/9 B.Bystrica |  |  |  | Projektant:
Zhotoviteľ: |  |  | Vyplň údaj |  |  |  | Spracovateľ: | Ing.Miroslav Plevka
PČ | Typ | Kód | Popis položky (minimálna technická špecifikácia) | Ekvivalent požadovanej technickej špecifikácie | MJ | Množstvo | J. materiál [EUR] | J. montáž [EUR] | Cena celkom [EUR] | Cenová sústava |  |  | DPH | J.cena [EUR] | Materiál celkom [EUR] | Montáž celkom [EUR] | J. Nh [h] | Nh celkom [h] | J. hmotnosť [t] | Hmotnosť celkom [t] | J. suť [t] | Suť Celkom [t]
Náklady z rozpočtu | [8 empty] | 0 | [5 empty] | 0 | 0 |  | 0 |  | 33.8556 |  | 0 |  | D | -1 | [10 empty] | 0
| D | HSV | Práce a dodávky HSV | [5 empty] | 0 | [5 empty] | 0 | 0 |  | 0 |  | 30.2833 |  | 0 | 1 | D | 0 |  |  |  | ROZPOCET | [6 empty] | 0
| D | 1 | Zemné práce | [5 empty] | 0 | [5 empty] | 0 | 0 |  | 0 |  | 0 |  | 0 | 1 | D | 1 |  |  |  | ROZPOCET | [6 empty] | 0
1 | K | 130201001.S | Výkop jamy a ryhy v obmedzenom priestore horn. tr.3 ručne |  | m3 | 1.28 |  |  | 0 |  |  |  | znížená | 0 | 0 | 0 |  | 0 | 0 | 0 | 0 | 0 | 4 | K | 2 |  |  |  | ROZPOCET | 0 | 0 | 0 | 0 | 0 | 2 | 0 | 4 | -1092329240
| VV |  | "pätky" 0,4*0,4*1,0*8 |  |  | 1.28 | [17 empty] | VV | 2 | 2 | True | 1 | ROZPOCET
| D | 2 | Zakladanie | [5 empty] | 0 | [5 empty] | 0 | 0 |  | 0 |  | 4.2575 |  | 0 | 1 | D | 1 |  |  |  | ROZPOCET | [6 empty] | 0
2 | K | 274271056.S | Murovanie základových pásov (m3) z betónových debniacich tvárnic s betónovou výplňou C 16/20 hrúbky 400 mm |  | m3 | 1.92 |  |  | 0 |  |  |  | znížená | 0 | 0 | 0 |  | 0 | 1.5425 | 2.9615 | 0 | 0 | 4 | K | 2 |  |  |  | ROZPOCET | 0 | 0 | 0 | 0 | 0 | 2 | 0 | 4 | 1118620939
| VV |  | "pätky" 0,4*0,4*1,5*8 |  |  | 1.92 | [17 empty] | VV | 2 | 2 | True | 1 | ROZPOCET
3 | M | 4400994231 | Pilierová tvárnica STADREKO 40 alebo ekvivalent |  | ks | 48 |  |  | 0 |  |  |  | znížená | 0 | 0 | 0 |  | 0 | 0.027 | 1.296 | 0 | 0 | 8 | M | 2 |  |  |  | ROZPOCET | 0 | 0 | 0 | 0 | 0 | 2 | 0 | 4 | 642746711
| VV |  | "pätky" 6*8 |  |  | 48 | [17 empty] | VV | 2 | 2 | True | 1 | ROZPOCET
| D | 5 | Komunikácie | [5 empty] | 0 | [5 empty] | 0 | 0 |  | 0 |  | 22.6296 |  | 0 | 1 | D | 1 |  |  |  | ROZPOCET | [6 empty] | 0
4 | K | 564681111.S | Podklad z kameniva hrubého drveného veľ. 63-125 mm s rozprestretím a zhutnením, po zhutnení hr. 300 mm |  | m2 | 24 |  |  | 0 |  |  |  | znížená | 0 | 0 | 0 |  | 0 | 0.573 | 13.752 | 0 | 0 | 4 | K | 2 |  |  |  | ROZPOCET | 0 | 0 | 0 | 0 | 0 | 2 | 0 | 4 | -7153128
| VV |  | "garáž" 6*4 |  |  | 24 | [17 empty] | VV | 2 | 2 | True | 1 | ROZPOCET
5 | K | 564730211.S | Podklad alebo kryt z kameniva hrubého drveného veľ. 16-32 mm s rozprestretím a zhutnením hr. 100 mm |  | m2 | 24 |  |  | 0 |  |  |  | znížená | 0 | 0 | 0 |  | 0 | 0.199 | 4.776 | 0 | 0 | 4 | K | 2 |  |  |  | ROZPOCET | 0 | 0 | 0 | 0 | 0 | 2 | 0 | 4 | 199447946
| VV |  | "garáž" 6*4 |  |  | 24 | [17 empty] | VV | 2 | 2 | True | 1 | ROZPOCET
6 | K | 594611120.S | Kladenie dlažby z kameňa z nepravidelných tvarov hr. do 10 cm do lôžka zo štrkopiesku hr. 50 mm |  | m2 | 24 |  |  | 0 |  |  |  | znížená | 0 | 0 | 0 |  | 0 | 0.1002 | 2.4048 | 0 | 0 | 4 | K | 2 |  |  |  | ROZPOCET | 0 | 0 | 0 | 0 | 0 | 2 | 0 | 4 | -1175608427
| VV |  | "garáž" 6*4 |  |  | 24 | [17 empty] | VV | 2 | 2 | True | 1 | ROZPOCET
7 | M | 583840001500.S | Dlažba nepravidelného tvaru - andezit, priemer 100-500 mm, hrúbka 20-40 mm |  | m2 | 24.24 |  |  | 0 |  |  |  | znížená | 0 | 0 | 0 |  | 0 | 0.07 | 1.6968 | 0 | 0 | 8 | M | 2 |  |  |  | ROZPOCET | 0 | 0 | 0 | 0 | 0 | 2 | 0 | 4 | 133617039
| VV |  | 24*1,01 'Prepočítané koeficientom množstva |  |  | 24.24 | [17 empty] | VV | 2 | 2 | False | 1 | ROZPOCET
| D | 9 | Ostatné konštrukcie a práce-búranie | [5 empty] | 0 | [5 empty] | 0 | 0 |  | 0 |  | 3.3962 |  | 0 | 1 | D | 1 |  |  |  | ROZPOCET | [6 empty] | 0
8 | K | 941941031.S | Montáž lešenia ľahkého pracovného radového s podlahami šírky od 0,80 do 1,00 m, výšky do 10 m |  | m2 | 66 |  |  | 0 |  |  |  | znížená | 0 | 0 | 0 |  | 0 | 0.02572 | 1.6975 | 0 | 0 | 4 | K | 2 |  |  |  | ROZPOCET | 0 | 0 | 0 | 0 | 0 | 2 | 0 | 4 | 1899593181
| VV |  | (6+4)*2*2,5+4*2*2 |  |  | 66 | [17 empty] | VV | 2 | 2 | True | 1 | ROZPOCET
9 | K | 941941191.S | Príplatok za prvý a každý ďalší i začatý mesiac použitia lešenia ľahkého pracovného radového s podlahami šírky od 0,80 do 1,00 m, výšky do 10 m |  | m2 | 66 |  |  | 0 |  |  |  | znížená | 0 | 0 | 0 |  | 0 | 0 | 0 | 0 | 0 | 4 | K | 2 |  |  |  | ROZPOCET | 0 | 0 | 0 | 0 | 0 | 2 | 0 | 4 | -1385085573
10 | K | 941941831.S | Demontáž lešenia ľahkého pracovného radového s podlahami šírky nad 0,80 do 1,00 m, výšky do 10 m |  | m2 | 66 |  |  | 0 |  |  |  | znížená | 0 | 0 | 0 |  | 0 | 0.02572 | 1.6975 | 0 | 0 | 4 | K | 2 |  |  |  | ROZPOCET | 0 | 0 | 0 | 0 | 0 | 2 | 0 | 4 | 1018540602
11 | K | 959941123.S | Chemická kotva s kotevným svorníkom tesnená chemickou ampulkou do betónu, ŽB, kameňa, s vyvŕtaním otvoru M12/95/220 mm |  | ks | 6 |  |  | 0 |  |  |  | znížená | 0 | 0 | 0 |  | 0 | 0.0002 | 0.0012 | 0 | 0 | 4 | K | 2 |  |  |  | ROZPOCET | 0 | 0 | 0 | 0 | 0 | 2 | 0 | 4 | -259070054
| D | 99 | Presun hmôt HSV | [5 empty] | 0 | [5 empty] | 0 | 0 |  | 0 |  | 0 |  | 0 | 1 | D | 1 |  |  |  | ROZPOCET | [6 empty] | 0
12 | K | 998011001.S | Presun hmôt pre budovy (801, 803, 812), zvislá konštr. z tehál, tvárnic, z kovu výšky do 6 m |  | t | 30.283 |  |  | 0 |  |  |  | znížená | 0 | 0 | 0 |  | 0 | 0 | 0 | 0 | 0 | 4 | K | 2 |  |  |  | ROZPOCET | 0 | 0 | 0 | 0 | 0 | 2 | 0 | 4 | 1740874149
| D | PSV | Práce a dodávky PSV | [5 empty] | 0 | [5 empty] | 0 | 0 |  | 0 |  | 3.5723 |  | 0 | 2 | D | 0 |  |  |  | ROZPOCET | [6 empty] | 0
| D | 713 | Izolácie tepelné | [5 empty] | 0 | [5 empty] | 0 | 0 |  | 0 |  | 0.05388 |  | 0 | 2 | D | 1 |  |  |  | ROZPOCET | [6 empty] | 0
13 | K | 713136010.S | Montáž tepelnej izolácie stien fúkanou izoláciou hrúbky do 16 cm |  | m3 | 8.621 |  |  | 0 |  |  |  | znížená | 0 | 0 | 0 |  | 0 | 0 | 0 | 0 | 0 | 16 | K | 2 |  |  |  | ROZPOCET | 0 | 0 | 0 | 0 | 0 | 2 | 0 | 16 | 1763736840
| VV |  | ((4+6)*2*2,5+4,0*2*0,5*2)*0,16 |  |  | 9.28 | [17 empty] | VV | 2 | 2 | True | 0 | ROZPOCET
| VV |  | "odpočet otvorov" | [20 empty] | VV | 2 | 1 | True | 0 | ROZPOCET
| VV |  | "okná spodné 800x1200" 0,8*1,2*0,16*2*-1 |  |  | -0.307 | [17 empty] | VV | 2 | 2 | True | 0 | ROZPOCET
| VV |  | "okná horné 600x1000" 0,6*1,0*0,16*-1 |  |  | -0.096 | [17 empty] | VV | 2 | 2 | True | 0 | ROZPOCET
| VV |  | "dvere 800x2000" 0,8*2,0*0,16*-1 |  |  | -0.256 | [17 empty] | VV | 2 | 2 | True | 0 | ROZPOCET
| VV |  | Medzisúčet |  |  | 8.621 | [17 empty] | VV | 2 | 3 | True | 1 | ROZPOCET
14 | M | 629110000500.S | Striekaná tepelná izolácia tvrdá - Kanadská izolácia hr. do 20 cm |  | m2 | 53.88 |  |  | 0 |  |  |  | znížená | 0 | 0 | 0 |  | 0 | 0.001 | 0.05388 | 0 | 0 | 32 | M | 2 |  |  |  | ROZPOCET | 0 | 0 | 0 | 0 | 0 | 2 | 0 | 16 | 1549282983
| VV |  | ((4+6)*2*2,5+4,0*2*0,5*2) |  |  | 58 | [17 empty] | VV | 2 | 2 | True | 0 | ROZPOCET
| VV |  | "odpočet otvorov" | [20 empty] | VV | 2 | 1 | True | 0 | ROZPOCET
| VV |  | "okná spodné 800x1200" 0,8*1,2*2*-1 |  |  | -1.92 | [17 empty] | VV | 2 | 2 | True | 0 | ROZPOCET
| VV |  | "okná horné 600x1000" 0,6*1,0*-1 |  |  | -0.6 | [17 empty] | VV | 2 | 2 | True | 0 | ROZPOCET
| VV |  | "dvere 800x2000" 0,8*2,0*-1 |  |  | -1.6 | [17 empty] | VV | 2 | 2 | True | 0 | ROZPOCET
| VV |  | Medzisúčet |  |  | 53.88 | [17 empty] | VV | 2 | 3 | True | 1 | ROZPOCET
15 | K | 998713201.S | Presun hmôt pre izolácie tepelné v objektoch výšky do 6 m |  | % |  |  |  | 0 |  |  |  | znížená | 0 | 0 | 0 |  | 0 | 0 | 0 | 0 | 0 | 16 | K | 2 |  |  |  | ROZPOCET | 0 | 0 | 0 | 0 | 0 | 2 | 0 | 16 | -1314774320
| D | 762 | Konštrukcie tesárske | [5 empty] | 0 | [5 empty] | 0 | 0 |  | 0 |  | 2.1641 |  | 0 | 2 | D | 1 |  |  |  | ROZPOCET | [6 empty] | 0
16 | K | 762311103.S | Montáž a dodávka kotevných želiez, príložiek, pätiek, ťahadiel, s pripojením k drevenej konštrukcii |  | ks | 26 |  |  | 0 |  |  |  | znížená | 0 | 0 | 0 |  | 0 | 0.00021 | 0.00546 | 0 | 0 | 16 | K | 2 |  |  |  | ROZPOCET | 0 | 0 | 0 | 0 | 0 | 2 | 0 | 16 | -1048794658
| VV |  | 12+14 |  |  | 26 | [17 empty] | VV | 2 | 2 | True | 1 | ROZPOCET
17 | K | 762332110.S | Montáž viazaných konštrukcií krovov striech z reziva priemernej plochy do 120 cm2 |  | m | 7 |  |  | 0 |  |  |  | znížená | 0 | 0 | 0 |  | 0 | 0.00026 | 0.00182 | 0 | 0 | 16 | K | 2 |  |  |  | ROZPOCET | 0 | 0 | 0 | 0 | 0 | 2 | 0 | 16 | -1470511759
| VV |  | "klieštiny 160x60" 7*1,0 |  |  | 7 | [17 empty] | VV | 2 | 2 | True | 1 | ROZPOCET
18 | M | 605710002200 | Konštrukčné drevo - hranoly KVH, NSI priemyselná kvalita, šxvxdĺ. 60x160x13000 mm, JAFHOLZ |  | m3 | 0.074 |  |  | 0 |  |  |  | znížená | 0 | 0 | 0 |  | 0 | 0.44 | 0.03256 | 0 | 0 | 32 | M | 2 |  |  |  | ROZPOCET | 0 | 0 | 0 | 0 | 0 | 2 | 0 | 16 | 384556721
| VV |  | "klieštiny 160x60" 7*1,0*0,06*0,16 |  |  | 0.067 | [17 empty] | VV | 2 | 2 | True | 1 | ROZPOCET
| VV |  | 0,067*1,1 'Prepočítané koeficientom množstva |  |  | 0.074 | [17 empty] | VV | 2 | 2 | False | 1 | ROZPOCET
19 | K | 762332120.S | Montáž viazaných konštrukcií krovov striech z reziva priemernej plochy 120 - 224 cm2 |  | m | 44.8 |  |  | 0 |  |  |  | znížená | 0 | 0 | 0 |  | 0 | 0.00026 | 0.011648 | 0 | 0 | 16 | K | 2 |  |  |  | ROZPOCET | 0 | 0 | 0 | 0 | 0 | 2 | 0 | 16 | 712394285
| VV |  | "krokvy 240x80" 7*3,2*2 |  |  | 44.8 | [17 empty] | VV | 2 | 2 | True | 1 | ROZPOCET
20 | K | 762341004.S | Montáž debnenia jednoduchých striech, na krokvy a kontralaty z dosiek na zraz |  | m2 | 43.52 |  |  | 0 |  |  |  | znížená | 0 | 0 | 0 |  | 0 | 0 | 0 | 0 | 0 | 16 | K | 2 |  |  |  | ROZPOCET | 0 | 0 | 0 | 0 | 0 | 2 | 0 | 16 | 1643202368
| VV |  | 3,2*6,8*2 |  |  | 43.52 | [17 empty] | VV | 2 | 2 | True | 1 | ROZPOCET
21 | M | 605110000100.S | Dosky a fošne z mäkkého reziva neopracované neomietané akosť I |  | m3 | 1.149 |  |  | 0 |  |  |  | znížená | 0 | 0 | 0 |  | 0 | 0.55 | 0.63195 | 0 | 0 | 32 | M | 2 |  |  |  | ROZPOCET | 0 | 0 | 0 | 0 | 0 | 2 | 0 | 16 | 1842501500
| VV |  | 43,52*0,0264 'Prepočítané koeficientom množstva |  |  | 1.149 | [17 empty] | VV | 2 | 2 | False | 1 | ROZPOCET
22 | K | 762341253.S | Montáž kontralát pre sklon nad 35° |  | m | 117.333 |  |  | 0 |  |  |  | znížená | 0 | 0 | 0 |  | 0 | 0 | 0 | 0 | 0 | 16 | K | 2 |  |  |  | ROZPOCET | 0 | 0 | 0 | 0 | 0 | 2 | 0 | 16 | 1080075548
| VV |  | "kontra laty 60x40" 7*3,2*2 |  |  | 44.8 | [17 empty] | VV | 2 | 2 | True | 0 | ROZPOCET
| VV |  | "rošt pod krokvy 60x40" 6,8*(3,2/0,6)*2 |  |  | 72.533 | [17 empty] | VV | 2 | 2 | True | 0 | ROZPOCET
| VV |  | Medzisúčet |  |  | 117.333 | [17 empty] | VV | 2 | 3 | True | 1 | ROZPOCET
23 | M | 605430000300 | Rezivo stavebné zo smreku - strešné laty impregnované hr. 40 mm, š. 60 mm, dĺ. 4000-5000 mm, JAFHOLZ |  | m3 | 0.293 |  |  | 0 |  |  |  | znížená | 0 | 0 | 0 |  | 0 | 0.5 | 0.1465 | 0 | 0 | 32 | M | 2 |  |  |  | ROZPOCET | 0 | 0 | 0 | 0 | 0 | 2 | 0 | 16 | 473066628
| VV |  | "kontra laty 60x40" 7*3,2*2*0,06*0,04 |  |  | 0.108 | [17 empty] | VV | 2 | 2 | True | 0 | ROZPOCET
| VV |  | "rošt pod krokvy 60x40" 6,8*(3,2/0,6)*2*0,06*0,04 |  |  | 0.174 | [17 empty] | VV | 2 | 2 | True | 0 | ROZPOCET
| VV |  | Medzisúčet |  |  | 0.282 | [17 empty] | VV | 2 | 3 | True | 1 | ROZPOCET
| VV |  | 0,282*1,04 'Prepočítané koeficientom množstva |  |  | 0.293 | [17 empty] | VV | 2 | 2 | False | 1 | ROZPOCET
24 | K | 762395000.S | Spojovacie prostriedky pre viazané konštrukcie krovov, debnenie a laťovanie, nadstrešné konštr., spádové kliny - svorky, dosky, klince, pásová oceľ, vruty |  | m3 | 4.906 |  |  | 0 |  |  |  | znížená | 0 | 0 | 0 |  | 0 | 0.02233 | 0.10955 | 0 | 0 | 16 | K | 2 |  |  |  | ROZPOCET | 0 | 0 | 0 | 0 | 0 | 2 | 0 | 16 | -1410870097
| VV |  | 1,103+0,074+1,149+0,293+2,007+0,28 |  |  | 4.906 | [17 empty] | VV | 2 | 2 | True | 1 | ROZPOCET
25 | K | 762421311.S | Obloženie stropov alebo strešných podhľadov z dosiek OSB skrutkovaných na pero a drážku hr. dosky 12 mm |  | m2 | 43.52 |  |  | 0 |  |  |  | znížená | 0 | 0 | 0 |  | 0 | 0.00579 | 0.25198 | 0 | 0 | 16 | K | 2 |  |  |  | ROZPOCET | 0 | 0 | 0 | 0 | 0 | 2 | 0 | 16 | -952294661
| VV |  | 6,8*3,2*2 |  |  | 43.52 | [17 empty] | VV | 2 | 2 | True | 1 | ROZPOCET
26 | K | 762431311.S | Obloženie stien z dosiek OSB skrutkovaných na pero a drážku hr. dosky 12 mm |  | m2 | 98.4 |  |  | 0 |  |  |  | znížená | 0 | 0 | 0 |  | 0 | 0.00573 | 0.56383 | 0 | 0 | 16 | K | 2 |  |  |  | ROZPOCET | 0 | 0 | 0 | 0 | 0 | 2 | 0 | 16 | 76093646
| VV |  | "vonkajšia stena" (4,0+6,0)*2*2,5 |  |  | 50 | [17 empty] | VV | 2 | 2 | True | 0 | ROZPOCET
| VV |  | "vnútorná stena" (3,84+5,84)*2*2,5 |  |  | 48.4 | [17 empty] | VV | 2 | 2 | True | 0 | ROZPOCET
| VV |  | Medzisúčet |  |  | 98.4 | [17 empty] | VV | 2 | 3 | True | 1 | ROZPOCET
27 | M | 605710004700 | Konštrukčné drevo - hranoly KVH, NSI priemyselná kvalita, šxvxdĺ. 80x240x13000 mm, JAFHOLZ |  | m3 | 0.929 |  |  | 0 |  |  |  | znížená | 0 | 0 | 0 |  | 0 | 0.44 | 0.40876 | 0 | 0 | 32 | M | 2 |  |  |  | ROZPOCET | 0 | 0 | 0 | 0 | 0 | 2 | 0 | 16 | 1735099411
| VV |  | "krokvy 240x80" 7*3,2*2*0,24*0,08 |  |  | 0.86 | [17 empty] | VV | 2 | 2 | True | 1 | ROZPOCET
| VV |  | 0,86*1,08 'Prepočítané koeficientom množstva |  |  | 0.929 | [17 empty] | VV | 2 | 2 | False | 1 | ROZPOCET
28 | K | 998762202.S | Presun hmôt pre konštrukcie tesárske v objektoch výšky do 12 m |  | % |  |  |  | 0 |  |  |  | znížená | 0 | 0 | 0 |  | 0 | 0 | 0 | 0 | 0 | 16 | K | 2 |  |  |  | ROZPOCET | 0 | 0 | 0 | 0 | 0 | 2 | 0 | 16 | -1618627855
| D | 763 | Konštrukcie - drevostavby | [5 empty] | 0 | [5 empty] | 0 | 0 |  | 0 |  | 0.48532 |  | 0 | 2 | D | 1 |  |  |  | ROZPOCET | [6 empty] | 0
29 | K | 763710010.S | Montáž obvodových stien stĺpikovou konštrukciou |  | m2 | 58 |  |  | 0 |  |  |  | znížená | 0 | 0 | 0 |  | 0 | 0 | 0 | 0 | 0 | 16 | K | 2 |  |  |  | ROZPOCET | 0 | 0 | 0 | 0 | 0 | 2 | 0 | 16 | 1440422428
| VV |  | (4+6)*2*2,5+4,0*2*0,5*2 |  |  | 58 | [17 empty] | VV | 2 | 2 | True | 1 | ROZPOCET
30 | M | 605710002200 | Konštrukčné drevo - hranoly KVH, NSI priemyselná kvalita, šxvxdĺ. 60x160x13000 mm, JAFHOLZ |  | m3 | 1.103 |  |  | 0 |  |  |  | znížená | 0 | 0 | 0 |  | 0 | 0.44 | 0.48532 | 0 | 0 | 32 | M | 2 |  |  |  | ROZPOCET | 0 | 0 | 0 | 0 | 0 | 2 | 0 | 16 | -307538716
| VV |  | "zvislé 160/0,04" (((4+6)*2)/0,6*2,5+4,0/0,6*2)*0,16*0,04 |  |  | 0.619 | [17 empty] | VV | 2 | 2 | True | 0 | ROZPOCET
| VV |  | "vodorovné 160/0,04" (4+6)*2*3*0,16*0,04 |  |  | 0.384 | [17 empty] | VV | 2 | 2 | True | 0 | ROZPOCET
| VV |  | Medzisúčet |  |  | 1.003 | [17 empty] | VV | 2 | 3 | True | 1 | ROZPOCET
| VV |  | 1,003*1,1 'Prepočítané koeficientom množstva |  |  | 1.103 | [17 empty] | VV | 2 | 2 | False | 1 | ROZPOCET
31 | K | 998763201.S | Presun hmôt pre drevostavby v objektoch výšky do 12 m |  | % |  |  |  | 0 |  |  |  | znížená | 0 | 0 | 0 |  | 0 | 0 | 0 | 0 | 0 | 16 | K | 2 |  |  |  | ROZPOCET | 0 | 0 | 0 | 0 | 0 | 2 | 0 | 16 | -1480581165
| D | 764 | Konštrukcie klampiarske | [5 empty] | 0 | [5 empty] | 0 | 0 |  | 0 |  | 0.56532 |  | 0 | 2 | D | 1 |  |  |  | ROZPOCET | [6 empty] | 0
32 | K | 764171264.S | Odkvapové lemovanie pozink farebný, r.š. do 250 mm, sklon strechy od 30° do 45° |  | m | 13.6 |  |  | 0 |  |  |  | znížená | 0 | 0 | 0 |  | 0 | 0.00032 | 0.004352 | 0 | 0 | 16 | K | 2 |  |  |  | ROZPOCET | 0 | 0 | 0 | 0 | 0 | 2 | 0 | 16 | 1276969604
| VV |  | 6,800*2 |  |  | 13.6 | [17 empty] | VV | 2 | 2 | True | 1 | ROZPOCET
33 | K | 764171302.S | Krytina falcovaná pozink farebný, sklon strechy nad 30° do 45° |  | m2 | 43.52 |  |  | 0 |  |  |  | znížená | 0 | 0 | 0 |  | 0 | 0.0103 | 0.44826 | 0 | 0 | 16 | K | 2 |  |  |  | ROZPOCET | 0 | 0 | 0 | 0 | 0 | 2 | 0 | 16 | 1551956497
| VV |  | 3,2*6,8*2 |  |  | 43.52 | [17 empty] | VV | 2 | 2 | True | 1 | ROZPOCET
34 | K | 764171452.S | Hrebeň zhotovený zo zvitkov pozink farebný, r.š. 330 mm |  | m | 6.8 |  |  | 0 |  |  |  | znížená | 0 | 0 | 0 |  | 0 | 0.00402 | 0.027336 | 0 | 0 | 16 | K | 2 |  |  |  | ROZPOCET | 0 | 0 | 0 | 0 | 0 | 2 | 0 | 16 | -976268370
35 | K | 764171849.S | Štítové lemovanie pozink farebný, r.š. do 370 mm, sklon strechy 30° od 45° |  | m | 12.8 |  |  | 0 |  |  |  | znížená | 0 | 0 | 0 |  | 0 | 0.00142 | 0.018176 | 0 | 0 | 16 | K | 2 |  |  |  | ROZPOCET | 0 | 0 | 0 | 0 | 0 | 2 | 0 | 16 | -1286109043
| VV |  | 3,2*4 |  |  | 12.8 | [17 empty] | VV | 2 | 2 | True | 1 | ROZPOCET
36 | K | 764173711.S | Ochranná vetracia mriežka proti hmyzu, šírky 80 mm |  | m | 13.6 |  |  | 0 |  |  |  | znížená | 0 | 0 | 0 |  | 0 | 0.00029 | 0.003944 | 0 | 0 | 16 | K | 2 |  |  |  | ROZPOCET | 0 | 0 | 0 | 0 | 0 | 2 | 0 | 16 | -1849118668
| VV |  | 6,8*2 |  |  | 13.6 | [17 empty] | VV | 2 | 2 | True | 1 | ROZPOCET
37 | K | 764352427.S | Žľaby z pozinkovaného farbeného PZf plechu, pododkvapové polkruhové r.š. 330 mm |  | m | 13.6 |  |  | 0 |  |  |  | znížená | 0 | 0 | 0 |  | 0 | 0.00215 | 0.02924 | 0 | 0 | 16 | K | 2 |  |  |  | ROZPOCET | 0 | 0 | 0 | 0 | 0 | 2 | 0 | 16 | 876681306
| VV |  | 6,8*2 |  |  | 13.6 | [17 empty] | VV | 2 | 2 | True | 1 | ROZPOCET
38 | K | 764359436.S | Kotlík zberný z pozinkovaného farbeného PZf plechu, pre rúry s priemerom D 80 - 120 mm |  | ks | 2 |  |  | 0 |  |  |  | znížená | 0 | 0 | 0 |  | 0 | 0.00188 | 0.00376 | 0 | 0 | 16 | K | 2 |  |  |  | ROZPOCET | 0 | 0 | 0 | 0 | 0 | 2 | 0 | 16 | 511669570
39 | K | 764454434.S | Montáž kruhových kolien z pozinkovaného farbeného PZf plechu, pre zvodové rúry s priemerom 60 - 150 mm |  | ks | 6 |  |  | 0 |  |  |  | znížená | 0 | 0 | 0 |  | 0 | 0.0001 | 0.0006 | 0 | 0 | 16 | K | 2 |  |  |  | ROZPOCET | 0 | 0 | 0 | 0 | 0 | 2 | 0 | 16 | 1943808974
| VV |  | 2*3 |  |  | 6 | [17 empty] | VV | 2 | 2 | True | 1 | ROZPOCET
40 | M | 553440004100.S | Koleno lisované pozink farebný 70°, priemer 100 mm |  | ks | 6 |  |  | 0 |  |  |  | znížená | 0 | 0 | 0 |  | 0 | 0.00025 | 0.0015 | 0 | 0 | 32 | M | 2 |  |  |  | ROZPOCET | 0 | 0 | 0 | 0 | 0 | 2 | 0 | 16 | 47092069
41 | K | 764454453.S | Zvodové rúry z pozinkovaného farbeného PZf plechu, kruhové priemer 100 mm |  | m | 13.6 |  |  | 0 |  |  |  | znížená | 0 | 0 | 0 |  | 0 | 0.00207 | 0.028152 | 0 | 0 | 16 | K | 2 |  |  |  | ROZPOCET | 0 | 0 | 0 | 0 | 0 | 2 | 0 | 16 | -153019131
42 | K | 998764201.S | Presun hmôt pre konštrukcie klampiarske v objektoch výšky do 6 m |  | % |  |  |  | 0 |  |  |  | znížená | 0 | 0 | 0 |  | 0 | 0 | 0 | 0 | 0 | 16 | K | 2 |  |  |  | ROZPOCET | 0 | 0 | 0 | 0 | 0 | 2 | 0 | 16 | 1759555826
| D | 765 | Konštrukcie - krytiny tvrdé | [5 empty] | 0 | [5 empty] | 0 | 0 |  | 0 |  | 0.089651 |  | 0 | 2 | D | 1 |  |  |  | ROZPOCET | [6 empty] | 0
43 | K | 765901124.S | Strešná fólia paropriepustná, na plné debnenie, plošná hmotnosť 160 g/m2 |  | m2 | 43.52 |  |  | 0 |  |  |  | znížená | 0 | 0 | 0 |  | 0 | 0.00206 | 0.089651 | 0 | 0 | 16 | K | 2 |  |  |  | ROZPOCET | 0 | 0 | 0 | 0 | 0 | 2 | 0 | 16 | 527109918
| VV |  | 6,8*3,2*2 |  |  | 43.52 | [17 empty] | VV | 2 | 2 | True | 1 | ROZPOCET
44 | K | 998765201.S | Presun hmôt pre tvrdé krytiny v objektoch výšky do 6 m |  | % |  |  |  | 0 |  |  |  | znížená | 0 | 0 | 0 |  | 0 | 0 | 0 | 0 | 0 | 16 | K | 2 |  |  |  | ROZPOCET | 0 | 0 | 0 | 0 | 0 | 2 | 0 | 16 | -742692165
| D | 766 | Konštrukcie stolárske | [5 empty] | 0 | [5 empty] | 0 | 0 |  | 0 |  | 0.18744 |  | 0 | 2 | D | 1 |  |  |  | ROZPOCET | [6 empty] | 0
45 | K | 766412132.S | Montáž obloženia stien, stĺpov a pilierov palubovkami na pero a drážku nad 1 m2 z tvrdého dreva, š. nad 60 do 80 mm |  | m2 | 50.5 |  |  | 0 |  |  |  | znížená | 0 | 0 | 0 |  | 0 | 3e-05 | 0.001515 | 0 | 0 | 16 | K | 2 |  |  |  | ROZPOCET | 0 | 0 | 0 | 0 | 0 | 2 | 0 | 16 | -825980891
| VV |  | "vonkajšia stena" (4,0+6,0)*2*2,5+4,8*2,0*0,5*2 |  |  | 59.6 | [17 empty] | VV | 2 | 2 | True | 0 | ROZPOCET
| VV |  | "odpočet otvorov" | [20 empty] | VV | 2 | 1 | True | 0 | ROZPOCET
| VV |  | "vráta 3,0*2,5" 3,0*2,5*-1 |  |  | -7.5 | [17 empty] | VV | 2 | 2 | True | 0 | ROZPOCET
| VV |  | "dvere 800x2000" 0,8*2,0*-1 |  |  | -1.6 | [17 empty] | VV | 2 | 2 | True | 0 | ROZPOCET
| VV |  | Medzisúčet |  |  | 50.5 | [17 empty] | VV | 2 | 3 | True | 1 | ROZPOCET
46 | M | Thermo 001 | Obklad Termojaseň hr.2 cm alebo ekvivalent |  | m2 | 50.5 |  |  | 0 |  |  |  | znížená | 0 | 0 | 0 |  | 0 | 0 | 0 | 0 | 0 | 32 | M | 2 |  |  |  | ROZPOCET | 0 | 0 | 0 | 0 | 0 | 2 | 0 | 16 | 1284914938
47 | K | 766417111.S | Montáž obloženia stien, stĺpov a pilierov podkladový rošt |  | m | 112 |  |  | 0 |  |  |  | znížená | 0 | 0 | 0 |  | 0 | 6e-05 | 0.00672 | 0 | 0 | 16 | K | 2 |  |  |  | ROZPOCET | 0 | 0 | 0 | 0 | 0 | 2 | 0 | 16 | 658175445
| VV |  | "rošt 40x60" (4,0+6,0)*2*4+4,0*2,0*0,5*2*4 |  |  | 112 | [17 empty] | VV | 2 | 2 | True | 1 | ROZPOCET
48 | M | 605430000300 | Rezivo stavebné zo smreku - strešné laty impregnované hr. 40 mm, š. 60 mm, dĺ. 4000-5000 mm, JAFHOLZ |  | m3 | 0.28 |  |  | 0 |  |  |  | znížená | 0 | 0 | 0 |  | 0 | 0.5 | 0.14 | 0 | 0 | 32 | M | 2 |  |  |  | ROZPOCET | 0 | 0 | 0 | 0 | 0 | 2 | 0 | 16 | -1587575639
| VV |  | "rošt 40x60" ((4,0+6,0)*2*4+4,0*2,0*0,5*2*4)*0,06*0,04 |  |  | 0.269 | [17 empty] | VV | 2 | 2 | True | 1 | ROZPOCET
| VV |  | 0,269*1,04 'Prepočítané koeficientom množstva |  |  | 0.28 | [17 empty] | VV | 2 | 2 | False | 1 | ROZPOCET
49 | K | 766661422.S | Montáž dverí drevených vchodových bezpečnostných do kovovej bezpečnostnej zárubne |  | ks | 1 |  |  | 0 |  |  |  | znížená | 0 | 0 | 0 |  | 0 | 0.0012 | 0.0012 | 0 | 0 | 16 | K | 2 |  |  |  | ROZPOCET | 0 | 0 | 0 | 0 | 0 | 2 | 0 | 16 | -652021913
50 | M | 6116500011460.S | Dvere drevené, šxv 1100x1970 mm, zateplené so zárubňou a kovaním |  | ks | 1 |  |  | 0 |  |  |  | znížená | 0 | 0 | 0 |  | 0 | 0.038 | 0.038 | 0 | 0 | 32 | M | 2 |  |  |  | ROZPOCET | 0 | 0 | 0 | 0 | 0 | 2 | 0 | 16 | 267902077
51 | K | 766698111.S | Montáž garážových vrát stolárskeho zhotovenia otváracích dvojkrídlových s oceľovou zárubňou |  | ks | 1 |  |  | 0 |  |  |  | znížená | 0 | 0 | 0 |  | 0 | 0 | 0 | 0 | 0 | 16 | K | 2 |  |  |  | ROZPOCET | 0 | 0 | 0 | 0 | 0 | 2 | 0 | 16 | -1371916508
52 | M | P.C. 001 | Dodávka vrát drevených zateplených so zárubňou 300x250 |  | ks | 1 |  |  | 0 |  |  |  | znížená | 0 | 0 | 0 |  | 0 | 0 | 0 | 0 | 0 | 32 | M | 2 |  |  |  | ROZPOCET | 0 | 0 | 0 | 0 | 0 | 2 | 0 | 16 | -314977394
53 | K | 998766201.S | Presun hmot pre konštrukcie stolárske v objektoch výšky do 6 m |  | % |  |  |  | 0 |  |  |  | znížená | 0 | 0 | 0 |  | 0 | 0 | 0 | 0 | 0 | 16 | K | 2 |  |  |  | ROZPOCET | 0 | 0 | 0 | 0 | 0 | 2 | 0 | 16 | -2134201534
| D | 767 | Konštrukcie doplnkové kovové | [5 empty] | 0 | [5 empty] | 0 | 0 |  | 0 |  | 0.0063618 |  | 0 | 2 | D | 1 |  |  |  | ROZPOCET | [6 empty] | 0
54 | K | 767995105.S | Montáž ostatných atypických kovových stavebných doplnkových konštrukcií nad 50 do 100 kg |  | kg | 127.235 |  |  | 0 |  |  |  | znížená | 0 | 0 | 0 |  | 0 | 5e-05 | 0.0063618 | 0 | 0 | 16 | K | 2 |  |  |  | ROZPOCET | 0 | 0 | 0 | 0 | 0 | 2 | 0 | 16 | 1656580836
| VV |  | "oceľový rošt IPE 100" (3,8+5,8*2)*8,262 |  |  | 127.235 | [17 empty] | VV | 2 | 2 | True | 1 | ROZPOCET
55 | K | 767995390.S | Výroba doplnku stavebného atypického o hmotnosti od 20,01 do 300 kg stupňa zložitosti 3 |  | kg | 127.235 |  |  | 0 |  |  |  | znížená | 0 | 0 | 0 |  | 0 | 0 | 0 | 0 | 0 | 16 | K | 2 |  |  |  | ROZPOCET | 0 | 0 | 0 | 0 | 0 | 2 | 0 | 16 | -1450972642
| VV |  | "oceľový rošt IPE 100" (3,8+5,8*2)*8,262 |  |  | 127.235 | [17 empty] | VV | 2 | 2 | True | 1 | ROZPOCET
56 | M | 000000505 | Valcovaný profil IPE 100 |  | kg | 127.235 |  |  | 0 |  |  |  | znížená | 0 | 0 | 0 |  | 0 | 0 | 0 | 0 | 0 | 32 | M | 2 |  |  |  | ROZPOCET | 0 | 0 | 0 | 0 | 0 | 2 | 0 | 16 | 1384735889
57 | K | 998767201.S | Presun hmôt pre kovové stavebné doplnkové konštrukcie v objektoch výšky do 6 m |  | % |  |  |  | 0 |  |  |  | znížená | 0 | 0 | 0 |  | 0 | 0 | 0 | 0 | 0 | 16 | K | 2 |  |  |  | ROZPOCET | 0 | 0 | 0 | 0 | 0 | 2 | 0 | 16 | 474142715
| D | 783 | Nátery | [5 empty] | 0 | [5 empty] | 0 | 0 |  | 0 |  | 0.020246 |  | 0 | 2 | D | 1 |  |  |  | ROZPOCET | [6 empty] | 0
58 | K | 783252021.S | Nátery kov.stav.doplnk.konštr. epoxidecht. dvojnás. so základným náterom reaktív. farb.- 35µm |  | m2 | 6.16 |  |  | 0 |  |  |  | znížená | 0 | 0 | 0 |  | 0 | 0.00042 | 0.0025872 | 0 | 0 | 16 | K | 2 |  |  |  | ROZPOCET | 0 | 0 | 0 | 0 | 0 | 2 | 0 | 16 | -1336889278
| VV |  | "oceľový rošt IPE 100" (3,8+5,8*2)*0,4 |  |  | 6.16 | [17 empty] | VV | 2 | 2 | True | 1 | ROZPOCET
59 | K | 783626200.S | Nátery stolárskych výrobkov syntetické lazurovacím lakom 2x lakovaním |  | m2 | 59.6 |  |  | 0 |  |  |  | znížená | 0 | 0 | 0 |  | 0 | 0.00022 | 0.013112 | 0 | 0 | 16 | K | 2 |  |  |  | ROZPOCET | 0 | 0 | 0 | 0 | 0 | 2 | 0 | 16 | 381298279
| VV |  | "vonkajšia stena" (4,0+6,0)*2*2,5+4,8*2,0*0,5*2 |  |  | 59.6 | [17 empty] | VV | 2 | 2 | True | 1 | ROZPOCET
60 | K | 783782404.S | Nátery tesárskych konštrukcií, povrchová impregnácia proti drevokaznému hmyzu, hubám a plesniam, jednonásobná |  | m2 | 227.326 |  |  | 0 |  |  |  | znížená | 0 | 0 | 0 |  | 0 | 2e-05 | 0.0045465 | 0 | 0 | 16 | K | 2 |  |  |  | ROZPOCET | 0 | 0 | 0 | 0 | 0 | 2 | 0 | 16 | 128849317
| VV |  | "klieštiny 160x60" 7*1,0*(0,06+0,16)*2 |  |  | 3.08 | [17 empty] | VV | 2 | 2 | True | 0 | ROZPOCET
| VV |  | "záklop" 3,2*6,8*2*2 |  |  | 87.04 | [17 empty] | VV | 2 | 2 | True | 0 | ROZPOCET
| VV |  | "kontra laty 60x40" 7*3,2*2*(0,06+0,04)*2 |  |  | 8.96 | [17 empty] | VV | 2 | 2 | True | 0 | ROZPOCET
| VV |  | "rošt pod krokvy 60x40" 6,8*(3,2/0,6)*2*(0,06+0,04)*2 |  |  | 14.507 | [17 empty] | VV | 2 | 2 | True | 0 | ROZPOCET
| VV |  | "krokvy 240x80" 7*3,2*2*(0,24+0,08)*2 |  |  | 28.672 | [17 empty] | VV | 2 | 2 | True | 0 | ROZPOCET
| VV |  | "rošt 40x60" ((4,0+6,0)*2*4+4,0*2,0*0,5*2*4)*(0,06+0,04)*2 |  |  | 22.4 | [17 empty] | VV | 2 | 2 | True | 0 | ROZPOCET
| VV |  | "zvislé 160/0,04" (((4+6)*2)/0,6*2,5+4,0/0,6*2)*(0,16+0,04)*2 |  |  | 38.667 | [17 empty] | VV | 2 | 2 | True | 0 | ROZPOCET
| VV |  | "vodorovné 160/0,04" (4+6)*2*3*(0,16+0,04)*2 |  |  | 24 | [17 empty] | VV | 2 | 2 | True | 0 | ROZPOCET
| VV |  | Medzisúčet |  |  | 227.326 | [17 empty] | VV | 2 | 3 | True | 1 | ROZPOCET

## 23-D1-01-05 - Miestnosť p...
[11 empty] | >> skryté stĺpce << | [12 empty] | {2f2a476f-0598-4fd8-bf40-f13ea9c37a24}
0
| KRYCÍ LIST ROZPOČTU | [10 empty] | v --- nižšie sa nachádzajú doplnkové a pomocné údaje k zostavám --- v | [11 empty] | False
Stavba:
Drevené objekty pre voľný chov dobytka
Objekt:
23-D1-01-05 - Miestnosť pre starostlivosť o hovädzí dobytok
| JKSO: | [5 empty] | KS:
| Miesto: | [5 empty] | Dátum: | 16. 12. 2024
| Objednávateľ: | [5 empty] | IČO: | 55261230
|  | Boris Samuelčík, Národná 1011/9 B.Bystrica |  |  |  |  | IČ DPH: | SK1082409097
| Zhotoviteľ: | [5 empty] | IČO: | Vyplň údaj
|  | Vyplň údaj |  |  |  |  | IČ DPH: | Vyplň údaj
| Projektant: | [5 empty] | IČO:
IČ DPH:
| Spracovateľ: | [5 empty] | IČO:
|  | Ing.Miroslav Plevka |  |  |  |  | IČ DPH:
Poznámka:
|  | Materiál | [6 empty] | 0
|  | Montáž | [6 empty] | 0
| Cena bez DPH | [7 empty] | 0
|  |  | Základ dane |  |  |  | Sadzba dane |  | Výška dane
| DPH | základná | 0 |  |  |  | 20% |  | 0
|  | znížená | 0 |  |  |  | 20% |  | 0
|  | zákl. prenesená | 0 |  |  |  | 20% |  | 0
|  | zníž. prenesená | 0 |  |  |  | 20% |  | 0
|  | nulová | 0 |  |  |  | 0% |  | 0
| Cena s DPH |  |  |  | v | EUR |  |  | 0
| Projektant |  |  |  | Spracovateľ
| Dátum a podpis: |  | Pečiatka |  | Dátum a podpis: |  |  | Pečiatka
| Objednávateľ |  |  |  | Zhotoviteľ
| Dátum a podpis: |  | Pečiatka |  | Dátum a podpis: |  |  | Pečiatka
REKAPITULÁCIA ROZPOČTU
Stavba:
Drevené objekty pre voľný chov dobytka
Objekt:
23-D1-01-05 - Miestnosť pre starostlivosť o hovädzí dobytok
Miesto: | [6 empty] | Dátum: | 16. 12. 2024
Objednávateľ: |  |  | Boris Samuelčík, Národná 1011/9 B.Bystrica |  |  |  | Projektant:
Zhotoviteľ: |  |  | Vyplň údaj |  |  |  | Spracovateľ: | Ing.Miroslav Plevka
Kód dielu - Popis | [6 empty] | Materiál [EUR] | Montáž [EUR] | Cena celkom [EUR]
Náklady z rozpočtu | [6 empty] | 0 | 0 | 0 | [15 empty] | -1
| HSV - Práce a dodávky HSV | [5 empty] | 0 | 0 | 0
| 1 - Zemné práce | [5 empty] | 0 | 0 | 0
| 2 - Zakladanie | [5 empty] | 0 | 0 | 0
| 9 - Ostatné konštrukcie a práce-búranie | [5 empty] | 0 | 0 | 0
| 99 - Presun hmôt HSV | [5 empty] | 0 | 0 | 0
| PSV - Práce a dodávky PSV | [5 empty] | 0 | 0 | 0
| 713 - Izolácie tepelné | [5 empty] | 0 | 0 | 0
| 762 - Konštrukcie tesárske | [5 empty] | 0 | 0 | 0
| 763 - Konštrukcie - drevostavby | [5 empty] | 0 | 0 | 0
| 764 - Konštrukcie klampiarske | [5 empty] | 0 | 0 | 0
| 765 - Konštrukcie - krytiny tvrdé | [5 empty] | 0 | 0 | 0
| 766 - Konštrukcie stolárske | [5 empty] | 0 | 0 | 0
| 767 - Konštrukcie doplnkové kovové | [5 empty] | 0 | 0 | 0
| 783 - Nátery | [5 empty] | 0 | 0 | 0
ROZPOČET
Stavba:
Drevené objekty pre voľný chov dobytka
Objekt:
23-D1-01-05 - Miestnosť pre starostlivosť o hovädzí dobytok
Miesto: | [6 empty] | Dátum: | 16. 12. 2024
Objednávateľ: |  |  | Boris Samuelčík, Národná 1011/9 B.Bystrica |  |  |  | Projektant:
Zhotoviteľ: |  |  | Vyplň údaj |  |  |  | Spracovateľ: | Ing.Miroslav Plevka
PČ | Typ | Kód | Popis položky (minimálna technická špecifikácia) | Ekvivalent požadovanej technickej špecifikácie | MJ | Množstvo | J. materiál [EUR] | J. montáž [EUR] | Cena celkom [EUR] | Cenová sústava |  |  | DPH | J.cena [EUR] | Materiál celkom [EUR] | Montáž celkom [EUR] | J. Nh [h] | Nh celkom [h] | J. hmotnosť [t] | Hmotnosť celkom [t] | J. suť [t] | Suť Celkom [t]
Náklady z rozpočtu | [8 empty] | 0 | [5 empty] | 0 | 0 |  | 0 |  | 12.4588 |  | 0 |  | D | -1 | [10 empty] | 0
| D | HSV | Práce a dodávky HSV | [5 empty] | 0 | [5 empty] | 0 | 0 |  | 0 |  | 7.6537 |  | 0 | 1 | D | 0 |  |  |  | ROZPOCET | [6 empty] | 0
| D | 1 | Zemné práce | [5 empty] | 0 | [5 empty] | 0 | 0 |  | 0 |  | 0 |  | 0 | 1 | D | 1 |  |  |  | ROZPOCET | [6 empty] | 0
1 | K | 130201001.S | Výkop jamy a ryhy v obmedzenom priestore horn. tr.3 ručne |  | m3 | 1.28 |  |  | 0 |  |  |  | znížená | 0 | 0 | 0 |  | 0 | 0 | 0 | 0 | 0 | 4 | K | 2 |  |  |  | ROZPOCET | 0 | 0 | 0 | 0 | 0 | 2 | 0 | 4 | -1223704470
| VV |  | "pätky" 0,4*0,4*1,0*8 |  |  | 1.28 | [17 empty] | VV | 2 | 2 | True | 1 | ROZPOCET
| D | 2 | Zakladanie | [5 empty] | 0 | [5 empty] | 0 | 0 |  | 0 |  | 4.2575 |  | 0 | 1 | D | 1 |  |  |  | ROZPOCET | [6 empty] | 0
2 | K | 274271056.S | Murovanie základových pásov (m3) z betónových debniacich tvárnic s betónovou výplňou C 16/20 hrúbky 400 mm |  | m3 | 1.92 |  |  | 0 |  |  |  | znížená | 0 | 0 | 0 |  | 0 | 1.5425 | 2.9615 | 0 | 0 | 4 | K | 2 |  |  |  | ROZPOCET | 0 | 0 | 0 | 0 | 0 | 2 | 0 | 4 | -1080227564
| VV |  | "pätky" 0,4*0,4*1,5*8 |  |  | 1.92 | [17 empty] | VV | 2 | 2 | True | 1 | ROZPOCET
3 | M | 4400994231 | Pilierová tvárnica STADREKO 40 alebo ekvivalent |  | ks | 48 |  |  | 0 |  |  |  | znížená | 0 | 0 | 0 |  | 0 | 0.027 | 1.296 | 0 | 0 | 8 | M | 2 |  |  |  | ROZPOCET | 0 | 0 | 0 | 0 | 0 | 2 | 0 | 4 | 1098457126
| VV |  | "pätky" 6*8 |  |  | 48 | [17 empty] | VV | 2 | 2 | True | 1 | ROZPOCET
| D | 9 | Ostatné konštrukcie a práce-búranie | [5 empty] | 0 | [5 empty] | 0 | 0 |  | 0 |  | 3.3962 |  | 0 | 1 | D | 1 |  |  |  | ROZPOCET | [6 empty] | 0
4 | K | 941941031.S | Montáž lešenia ľahkého pracovného radového s podlahami šírky od 0,80 do 1,00 m, výšky do 10 m |  | m2 | 66 |  |  | 0 |  |  |  | znížená | 0 | 0 | 0 |  | 0 | 0.02572 | 1.6975 | 0 | 0 | 4 | K | 2 |  |  |  | ROZPOCET | 0 | 0 | 0 | 0 | 0 | 2 | 0 | 4 | 1575877895
| VV |  | (6+4)*2*2,5+4*2*2 |  |  | 66 | [17 empty] | VV | 2 | 2 | True | 1 | ROZPOCET
5 | K | 941941191.S | Príplatok za prvý a každý ďalší i začatý mesiac použitia lešenia ľahkého pracovného radového s podlahami šírky od 0,80 do 1,00 m, výšky do 10 m |  | m2 | 66 |  |  | 0 |  |  |  | znížená | 0 | 0 | 0 |  | 0 | 0 | 0 | 0 | 0 | 4 | K | 2 |  |  |  | ROZPOCET | 0 | 0 | 0 | 0 | 0 | 2 | 0 | 4 | -1701881168
6 | K | 941941831.S | Demontáž lešenia ľahkého pracovného radového s podlahami šírky nad 0,80 do 1,00 m, výšky do 10 m |  | m2 | 66 |  |  | 0 |  |  |  | znížená | 0 | 0 | 0 |  | 0 | 0.02572 | 1.6975 | 0 | 0 | 4 | K | 2 |  |  |  | ROZPOCET | 0 | 0 | 0 | 0 | 0 | 2 | 0 | 4 | 847241271
7 | K | 959941123.S | Chemická kotva s kotevným svorníkom tesnená chemickou ampulkou do betónu, ŽB, kameňa, s vyvŕtaním otvoru M12/95/220 mm |  | ks | 6 |  |  | 0 |  |  |  | znížená | 0 | 0 | 0 |  | 0 | 0.0002 | 0.0012 | 0 | 0 | 4 | K | 2 |  |  |  | ROZPOCET | 0 | 0 | 0 | 0 | 0 | 2 | 0 | 4 | 2010449079
| D | 99 | Presun hmôt HSV | [5 empty] | 0 | [5 empty] | 0 | 0 |  | 0 |  | 0 |  | 0 | 1 | D | 1 |  |  |  | ROZPOCET | [6 empty] | 0
8 | K | 998011001.S | Presun hmôt pre budovy (801, 803, 812), zvislá konštr. z tehál, tvárnic, z kovu výšky do 6 m |  | t | 7.654 |  |  | 0 |  |  |  | znížená | 0 | 0 | 0 |  | 0 | 0 | 0 | 0 | 0 | 4 | K | 2 |  |  |  | ROZPOCET | 0 | 0 | 0 | 0 | 0 | 2 | 0 | 4 | -1513939278
| D | PSV | Práce a dodávky PSV | [5 empty] | 0 | [5 empty] | 0 | 0 |  | 0 |  | 4.8051 |  | 0 | 2 | D | 0 |  |  |  | ROZPOCET | [6 empty] | 0
| D | 713 | Izolácie tepelné | [5 empty] | 0 | [5 empty] | 0 | 0 |  | 0 |  | 0.16044 |  | 0 | 2 | D | 1 |  |  |  | ROZPOCET | [6 empty] | 0
9 | K | 713120010.S | Zakrývanie tepelnej izolácie podláh fóliou |  | m2 | 48 |  |  | 0 |  |  |  | znížená | 0 | 0 | 0 |  | 0 | 0 | 0 | 0 | 0 | 16 | K | 2 |  |  |  | ROZPOCET | 0 | 0 | 0 | 0 | 0 | 2 | 0 | 16 | 1613626772
| VV |  | "podlaha spodný záklop+horný" 6*4*2 |  |  | 48 | [17 empty] | VV | 2 | 2 | True | 1 | ROZPOCET
10 | M | 272440000100.S | Fólia izolačná - etylenpropylenový kaučuk čierna, rozmer šxhr. 300x1,5 mm |  | m | 55.2 |  |  | 0 |  |  |  | znížená | 0 | 0 | 0 |  | 0 | 0.0008 | 0.04416 | 0 | 0 | 32 | M | 2 |  |  |  | ROZPOCET | 0 | 0 | 0 | 0 | 0 | 2 | 0 | 16 | 1239477586
| VV |  | 48*1,15 'Prepočítané koeficientom množstva |  |  | 55.2 | [17 empty] | VV | 2 | 2 | False | 1 | ROZPOCET
11 | K | 713126020.S | Montáž tepelnej izolácie podláh fúkanou celulózou hrúbky do 17 - 22 cm |  | m3 | 5.76 |  |  | 0 |  |  |  | znížená | 0 | 0 | 0 |  | 0 | 0 | 0 | 0 | 0 | 16 | K | 2 |  |  |  | ROZPOCET | 0 | 0 | 0 | 0 | 0 | 2 | 0 | 16 | 646241448
| VV |  | 6*4*0,24 |  |  | 5.76 | [17 empty] | VV | 2 | 2 | True | 1 | ROZPOCET
12 | K | 713136010.S | Montáž tepelnej izolácie stien fúkanou izoláciou hrúbky do 16 cm |  | m3 | 8.621 |  |  | 0 |  |  |  | znížená | 0 | 0 | 0 |  | 0 | 0 | 0 | 0 | 0 | 16 | K | 2 |  |  |  | ROZPOCET | 0 | 0 | 0 | 0 | 0 | 2 | 0 | 16 | 1663503357
| VV |  | ((4+6)*2*2,5+4,0*2*0,5*2)*0,16 |  |  | 9.28 | [17 empty] | VV | 2 | 2 | True | 0 | ROZPOCET
| VV |  | "odpočet otvorov" | [20 empty] | VV | 2 | 1 | True | 0 | ROZPOCET
| VV |  | "okná spodné 800x1200" 0,8*1,2*0,16*2*-1 |  |  | -0.307 | [17 empty] | VV | 2 | 2 | True | 0 | ROZPOCET
| VV |  | "okná horné 600x1000" 0,6*1,0*0,16*-1 |  |  | -0.096 | [17 empty] | VV | 2 | 2 | True | 0 | ROZPOCET
| VV |  | "dvere 800x2000" 0,8*2,0*0,16*-1 |  |  | -0.256 | [17 empty] | VV | 2 | 2 | True | 0 | ROZPOCET
| VV |  | Medzisúčet |  |  | 8.621 | [17 empty] | VV | 2 | 3 | True | 1 | ROZPOCET
13 | M | 629110000500.S | Striekaná tepelná izolácia tvrdá - Kanadská izolácia hr. do 20 cm |  | m2 | 53.88 |  |  | 0 |  |  |  | znížená | 0 | 0 | 0 |  | 0 | 0.001 | 0.05388 | 0 | 0 | 32 | M | 2 |  |  |  | ROZPOCET | 0 | 0 | 0 | 0 | 0 | 2 | 0 | 16 | 1841888948
| VV |  | ((4+6)*2*2,5+4,0*2*0,5*2) |  |  | 58 | [17 empty] | VV | 2 | 2 | True | 0 | ROZPOCET
| VV |  | "odpočet otvorov" | [20 empty] | VV | 2 | 1 | True | 0 | ROZPOCET
| VV |  | "okná spodné 800x1200" 0,8*1,2*2*-1 |  |  | -1.92 | [17 empty] | VV | 2 | 2 | True | 0 | ROZPOCET
| VV |  | "okná horné 600x1000" 0,6*1,0*-1 |  |  | -0.6 | [17 empty] | VV | 2 | 2 | True | 0 | ROZPOCET
| VV |  | "dvere 800x2000" 0,8*2,0*-1 |  |  | -1.6 | [17 empty] | VV | 2 | 2 | True | 0 | ROZPOCET
| VV |  | Medzisúčet |  |  | 53.88 | [17 empty] | VV | 2 | 3 | True | 1 | ROZPOCET
14 | K | 713146030.S | Montáž tepelnej izolácie plochých striech fúkanou celulózou hrúbky do 23 - 28 cm |  | m3 | 9.216 |  |  | 0 |  |  |  | znížená | 0 | 0 | 0 |  | 0 | 0 | 0 | 0 | 0 | 16 | K | 2 |  |  |  | ROZPOCET | 0 | 0 | 0 | 0 | 0 | 2 | 0 | 16 | 2035071833
| VV |  | 6,0*3,2*2*0,24 |  |  | 9.216 | [17 empty] | VV | 2 | 2 | True | 1 | ROZPOCET
15 | K | 998713201.S | Presun hmôt pre izolácie tepelné v objektoch výšky do 6 m |  | % |  |  |  | 0 |  |  |  | znížená | 0 | 0 | 0 |  | 0 | 0 | 0 | 0 | 0 | 16 | K | 2 |  |  |  | ROZPOCET | 0 | 0 | 0 | 0 | 0 | 2 | 0 | 16 | -1608211348
16 | M | 629110000600.S | Striekaná tepelná izolácia tvrdá - Kanadská izolácia hr. do 25 cm |  | m2 | 62.4 |  |  | 0 |  |  |  | znížená | 0 | 0 | 0 |  | 0 | 0.001 | 0.0624 | 0 | 0 | 32 | M | 2 |  |  |  | ROZPOCET | 0 | 0 | 0 | 0 | 0 | 2 | 0 | 16 | -1587405220
| VV |  | "podlaha" 4*6 |  |  | 24 | [17 empty] | VV | 2 | 2 | True | 0 | ROZPOCET
| VV |  | "strecha" 6*3,2*2 |  |  | 38.4 | [17 empty] | VV | 2 | 2 | True | 0 | ROZPOCET
| VV |  | Medzisúčet |  |  | 62.4 | [17 empty] | VV | 2 | 3 | True | 1 | ROZPOCET
| D | 762 | Konštrukcie tesárske | [5 empty] | 0 | [5 empty] | 0 | 0 |  | 0 |  | 3.2216 |  | 0 | 2 | D | 1 |  |  |  | ROZPOCET | [6 empty] | 0
17 | K | 762311103.S | Montáž a dodávka kotevných želiez, príložiek, pätiek, ťahadiel, s pripojením k drevenej konštrukcii |  | ks | 26 |  |  | 0 |  |  |  | znížená | 0 | 0 | 0 |  | 0 | 0.00021 | 0.00546 | 0 | 0 | 16 | K | 2 |  |  |  | ROZPOCET | 0 | 0 | 0 | 0 | 0 | 2 | 0 | 16 | 147018011
| VV |  | 12+14 |  |  | 26 | [17 empty] | VV | 2 | 2 | True | 1 | ROZPOCET
18 | K | 762332110.S | Montáž viazaných konštrukcií krovov striech z reziva priemernej plochy do 120 cm2 |  | m | 7 |  |  | 0 |  |  |  | znížená | 0 | 0 | 0 |  | 0 | 0.00026 | 0.00182 | 0 | 0 | 16 | K | 2 |  |  |  | ROZPOCET | 0 | 0 | 0 | 0 | 0 | 2 | 0 | 16 | 1980453867
| VV |  | "klieštiny 160x60" 7*1,0 |  |  | 7 | [17 empty] | VV | 2 | 2 | True | 1 | ROZPOCET
19 | M | 605710002200 | Konštrukčné drevo - hranoly KVH, NSI priemyselná kvalita, šxvxdĺ. 60x160x13000 mm, JAFHOLZ |  | m3 | 0.074 |  |  | 0 |  |  |  | znížená | 0 | 0 | 0 |  | 0 | 0.44 | 0.03256 | 0 | 0 | 32 | M | 2 |  |  |  | ROZPOCET | 0 | 0 | 0 | 0 | 0 | 2 | 0 | 16 | 659213483
| VV |  | "klieštiny 160x60" 7*1,0*0,06*0,16 |  |  | 0.067 | [17 empty] | VV | 2 | 2 | True | 1 | ROZPOCET
| VV |  | 0,067*1,1 'Prepočítané koeficientom množstva |  |  | 0.074 | [17 empty] | VV | 2 | 2 | False | 1 | ROZPOCET
20 | K | 762332120.S | Montáž viazaných konštrukcií krovov striech z reziva priemernej plochy 120 - 224 cm2 |  | m | 44.8 |  |  | 0 |  |  |  | znížená | 0 | 0 | 0 |  | 0 | 0.00026 | 0.011648 | 0 | 0 | 16 | K | 2 |  |  |  | ROZPOCET | 0 | 0 | 0 | 0 | 0 | 2 | 0 | 16 | -820734622
| VV |  | "krokvy 240x80" 7*3,2*2 |  |  | 44.8 | [17 empty] | VV | 2 | 2 | True | 1 | ROZPOCET
21 | K | 762341004.S | Montáž debnenia jednoduchých striech, na krokvy a kontralaty z dosiek na zraz |  | m2 | 43.52 |  |  | 0 |  |  |  | znížená | 0 | 0 | 0 |  | 0 | 0 | 0 | 0 | 0 | 16 | K | 2 |  |  |  | ROZPOCET | 0 | 0 | 0 | 0 | 0 | 2 | 0 | 16 | 968708875
| VV |  | 3,2*6,8*2 |  |  | 43.52 | [17 empty] | VV | 2 | 2 | True | 1 | ROZPOCET
22 | M | 605110000100.S | Dosky a fošne z mäkkého reziva neopracované neomietané akosť I |  | m3 | 1.149 |  |  | 0 |  |  |  | znížená | 0 | 0 | 0 |  | 0 | 0.55 | 0.63195 | 0 | 0 | 32 | M | 2 |  |  |  | ROZPOCET | 0 | 0 | 0 | 0 | 0 | 2 | 0 | 16 | 1691440116
| VV |  | 43,52*0,0264 'Prepočítané koeficientom množstva |  |  | 1.149 | [17 empty] | VV | 2 | 2 | False | 1 | ROZPOCET
23 | K | 762341253.S | Montáž kontralát pre sklon nad 35° |  | m | 117.333 |  |  | 0 |  |  |  | znížená | 0 | 0 | 0 |  | 0 | 0 | 0 | 0 | 0 | 16 | K | 2 |  |  |  | ROZPOCET | 0 | 0 | 0 | 0 | 0 | 2 | 0 | 16 | 1635453898
| VV |  | "kontra laty 60x40" 7*3,2*2 |  |  | 44.8 | [17 empty] | VV | 2 | 2 | True | 0 | ROZPOCET
| VV |  | "rošt pod krokvy 60x40" 6,8*(3,2/0,6)*2 |  |  | 72.533 | [17 empty] | VV | 2 | 2 | True | 0 | ROZPOCET
| VV |  | Medzisúčet |  |  | 117.333 | [17 empty] | VV | 2 | 3 | True | 1 | ROZPOCET
24 | M | 605430000300 | Rezivo stavebné zo smreku - strešné laty impregnované hr. 40 mm, š. 60 mm, dĺ. 4000-5000 mm, JAFHOLZ |  | m3 | 0.293 |  |  | 0 |  |  |  | znížená | 0 | 0 | 0 |  | 0 | 0.5 | 0.1465 | 0 | 0 | 32 | M | 2 |  |  |  | ROZPOCET | 0 | 0 | 0 | 0 | 0 | 2 | 0 | 16 | 1162243146
| VV |  | "kontra laty 60x40" 7*3,2*2*0,06*0,04 |  |  | 0.108 | [17 empty] | VV | 2 | 2 | True | 0 | ROZPOCET
| VV |  | "rošt pod krokvy 60x40" 6,8*(3,2/0,6)*2*0,06*0,04 |  |  | 0.174 | [17 empty] | VV | 2 | 2 | True | 0 | ROZPOCET
| VV |  | Medzisúčet |  |  | 0.282 | [17 empty] | VV | 2 | 3 | True | 1 | ROZPOCET
| VV |  | 0,282*1,04 'Prepočítané koeficientom množstva |  |  | 0.293 | [17 empty] | VV | 2 | 2 | False | 1 | ROZPOCET
25 | K | 762395000.S | Spojovacie prostriedky pre viazané konštrukcie krovov, debnenie a laťovanie, nadstrešné konštr., spádové kliny - svorky, dosky, klince, pásová oceľ, vruty |  | m3 | 4.906 |  |  | 0 |  |  |  | znížená | 0 | 0 | 0 |  | 0 | 0.02233 | 0.10955 | 0 | 0 | 16 | K | 2 |  |  |  | ROZPOCET | 0 | 0 | 0 | 0 | 0 | 2 | 0 | 16 | 1084445181
| VV |  | 1,103+0,074+1,149+0,293+2,007+0,28 |  |  | 4.906 | [17 empty] | VV | 2 | 2 | True | 1 | ROZPOCET
26 | K | 762421311.S | Obloženie stropov alebo strešných podhľadov z dosiek OSB skrutkovaných na pero a drážku hr. dosky 12 mm |  | m2 | 43.52 |  |  | 0 |  |  |  | znížená | 0 | 0 | 0 |  | 0 | 0.00579 | 0.25198 | 0 | 0 | 16 | K | 2 |  |  |  | ROZPOCET | 0 | 0 | 0 | 0 | 0 | 2 | 0 | 16 | -1561172464
| VV |  | 6,8*3,2*2 |  |  | 43.52 | [17 empty] | VV | 2 | 2 | True | 1 | ROZPOCET
27 | K | 762431311.S | Obloženie stien z dosiek OSB skrutkovaných na pero a drážku hr. dosky 12 mm |  | m2 | 98.4 |  |  | 0 |  |  |  | znížená | 0 | 0 | 0 |  | 0 | 0.00573 | 0.56383 | 0 | 0 | 16 | K | 2 |  |  |  | ROZPOCET | 0 | 0 | 0 | 0 | 0 | 2 | 0 | 16 | 620216807
| VV |  | "vonkajšia stena" (4,0+6,0)*2*2,5 |  |  | 50 | [17 empty] | VV | 2 | 2 | True | 0 | ROZPOCET
| VV |  | "vnútorná stena" (3,84+5,84)*2*2,5 |  |  | 48.4 | [17 empty] | VV | 2 | 2 | True | 0 | ROZPOCET
| VV |  | Medzisúčet |  |  | 98.4 | [17 empty] | VV | 2 | 3 | True | 1 | ROZPOCET
28 | K | 762512245.S | Položenie podláh na drevený podklad z drevotrieskových dosiek priskrutkovaním |  | m2 | 48 |  |  | 0 |  |  |  | znížená | 0 | 0 | 0 |  | 0 | 0 | 0 | 0 | 0 | 16 | K | 2 |  |  |  | ROZPOCET | 0 | 0 | 0 | 0 | 0 | 2 | 0 | 16 | -1085813381
| VV |  | "podlaha spodný záklop+horný" 6*4*2 |  |  | 48 | [17 empty] | VV | 2 | 2 | True | 1 | ROZPOCET
29 | M | 606210000110.S | Preglejka vodovzdorná šxlxhr 2500x1250x18 mm |  | m2 | 25.92 |  |  | 0 |  |  |  | znížená | 0 | 0 | 0 |  | 0 | 0.01125 | 0.2916 | 0 | 0 | 32 | M | 2 |  |  |  | ROZPOCET | 0 | 0 | 0 | 0 | 0 | 2 | 0 | 16 | -465134513
| VV |  | "podlaha spodný záklop" 6*4 |  |  | 24 | [17 empty] | VV | 2 | 2 | True | 1 | ROZPOCET
| VV |  | 24*1,08 'Prepočítané koeficientom množstva |  |  | 25.92 | [17 empty] | VV | 2 | 2 | False | 1 | ROZPOCET
30 | M | 60621000012.S | Preglejka vodovzdorná šxlxhr 2500x1250x21 mm |  | m2 | 25.92 |  |  | 0 |  |  |  | znížená | 0 | 0 | 0 |  | 0 | 0.01125 | 0.2916 | 0 | 0 | 32 | M | 2 |  |  |  | ROZPOCET | 0 | 0 | 0 | 0 | 0 | 2 | 0 | 16 | -359284692
| VV |  | "podlaha záklop horný" 6*4 |  |  | 24 | [17 empty] | VV | 2 | 2 | True | 1 | ROZPOCET
| VV |  | 24*1,08 'Prepočítané koeficientom množstva |  |  | 25.92 | [17 empty] | VV | 2 | 2 | False | 1 | ROZPOCET
31 | K | 762526110.S | Položenie vankúšov pod podlahy osovej vzdialenosti do 650 mm |  | m2 | 52 |  |  | 0 |  |  |  | znížená | 0 | 0 | 0 |  | 0 | 0 | 0 | 0 | 0 | 16 | K | 2 |  |  |  | ROZPOCET | 0 | 0 | 0 | 0 | 0 | 2 | 0 | 16 | 1520275838
| VV |  | "podlaha rošt 240/80" (6,0+4,0)*2+8*4,0 |  |  | 52 | [17 empty] | VV | 2 | 2 | True | 1 | ROZPOCET
32 | M | 605710004700 | Konštrukčné drevo - hranoly KVH, NSI priemyselná kvalita, šxvxdĺ. 80x240x13000 mm, JAFHOLZ |  | m3 | 2.007 |  |  | 0 |  |  |  | znížená | 0 | 0 | 0 |  | 0 | 0.44 | 0.88308 | 0 | 0 | 32 | M | 2 |  |  |  | ROZPOCET | 0 | 0 | 0 | 0 | 0 | 2 | 0 | 16 | -1293507727
| VV |  | "podlaha rošt 240/80" ((6,0+4,0)*2+8*4,0)*0,24*0,08 |  |  | 0.998 | [17 empty] | VV | 2 | 2 | True | 0 | ROZPOCET
| VV |  | "krokvy 240x80" 7*3,2*2*0,24*0,08 |  |  | 0.86 | [17 empty] | VV | 2 | 2 | True | 0 | ROZPOCET
| VV |  | Medzisúčet |  |  | 1.858 | [17 empty] | VV | 2 | 3 | True | 1 | ROZPOCET
| VV |  | 1,858*1,08 'Prepočítané koeficientom množstva |  |  | 2.007 | [17 empty] | VV | 2 | 2 | False | 1 | ROZPOCET
33 | K | 998762202.S | Presun hmôt pre konštrukcie tesárske v objektoch výšky do 12 m |  | % |  |  |  | 0 |  |  |  | znížená | 0 | 0 | 0 |  | 0 | 0 | 0 | 0 | 0 | 16 | K | 2 |  |  |  | ROZPOCET | 0 | 0 | 0 | 0 | 0 | 2 | 0 | 16 | 1492827756
| D | 763 | Konštrukcie - drevostavby | [5 empty] | 0 | [5 empty] | 0 | 0 |  | 0 |  | 0.48532 |  | 0 | 2 | D | 1 |  |  |  | ROZPOCET | [6 empty] | 0
34 | K | 763710010.S | Montáž obvodových stien stĺpikovou konštrukciou |  | m2 | 58 |  |  | 0 |  |  |  | znížená | 0 | 0 | 0 |  | 0 | 0 | 0 | 0 | 0 | 16 | K | 2 |  |  |  | ROZPOCET | 0 | 0 | 0 | 0 | 0 | 2 | 0 | 16 | -1671005914
| VV |  | (4+6)*2*2,5+4,0*2*0,5*2 |  |  | 58 | [17 empty] | VV | 2 | 2 | True | 1 | ROZPOCET
35 | M | 605710002200 | Konštrukčné drevo - hranoly KVH, NSI priemyselná kvalita, šxvxdĺ. 60x160x13000 mm, JAFHOLZ |  | m3 | 1.103 |  |  | 0 |  |  |  | znížená | 0 | 0 | 0 |  | 0 | 0.44 | 0.48532 | 0 | 0 | 32 | M | 2 |  |  |  | ROZPOCET | 0 | 0 | 0 | 0 | 0 | 2 | 0 | 16 | -983551664
| VV |  | "zvislé 160/0,04" (((4+6)*2)/0,6*2,5+4,0/0,6*2)*0,16*0,04 |  |  | 0.619 | [17 empty] | VV | 2 | 2 | True | 0 | ROZPOCET
| VV |  | "vodorovné 160/0,04" (4+6)*2*3*0,16*0,04 |  |  | 0.384 | [17 empty] | VV | 2 | 2 | True | 0 | ROZPOCET
| VV |  | Medzisúčet |  |  | 1.003 | [17 empty] | VV | 2 | 3 | True | 1 | ROZPOCET
| VV |  | 1,003*1,1 'Prepočítané koeficientom množstva |  |  | 1.103 | [17 empty] | VV | 2 | 2 | False | 1 | ROZPOCET
36 | K | 998763201.S | Presun hmôt pre drevostavby v objektoch výšky do 12 m |  | % |  |  |  | 0 |  |  |  | znížená | 0 | 0 | 0 |  | 0 | 0 | 0 | 0 | 0 | 16 | K | 2 |  |  |  | ROZPOCET | 0 | 0 | 0 | 0 | 0 | 2 | 0 | 16 | -1344371223
| D | 764 | Konštrukcie klampiarske | [5 empty] | 0 | [5 empty] | 0 | 0 |  | 0 |  | 0.56532 |  | 0 | 2 | D | 1 |  |  |  | ROZPOCET | [6 empty] | 0
37 | K | 764171264.S | Odkvapové lemovanie pozink farebný, r.š. do 250 mm, sklon strechy od 30° do 45° |  | m | 13.6 |  |  | 0 |  |  |  | znížená | 0 | 0 | 0 |  | 0 | 0.00032 | 0.004352 | 0 | 0 | 16 | K | 2 |  |  |  | ROZPOCET | 0 | 0 | 0 | 0 | 0 | 2 | 0 | 16 | 927119182
| VV |  | 6,800*2 |  |  | 13.6 | [17 empty] | VV | 2 | 2 | True | 1 | ROZPOCET
38 | K | 764171302.S | Krytina falcovaná pozink farebný, sklon strechy nad 30° do 45° |  | m2 | 43.52 |  |  | 0 |  |  |  | znížená | 0 | 0 | 0 |  | 0 | 0.0103 | 0.44826 | 0 | 0 | 16 | K | 2 |  |  |  | ROZPOCET | 0 | 0 | 0 | 0 | 0 | 2 | 0 | 16 | -913143067
| VV |  | 3,2*6,8*2 |  |  | 43.52 | [17 empty] | VV | 2 | 2 | True | 1 | ROZPOCET
39 | K | 764171452.S | Hrebeň zhotovený zo zvitkov pozink farebný, r.š. 330 mm |  | m | 6.8 |  |  | 0 |  |  |  | znížená | 0 | 0 | 0 |  | 0 | 0.00402 | 0.027336 | 0 | 0 | 16 | K | 2 |  |  |  | ROZPOCET | 0 | 0 | 0 | 0 | 0 | 2 | 0 | 16 | 840716945
40 | K | 764171849.S | Štítové lemovanie pozink farebný, r.š. do 370 mm, sklon strechy 30° od 45° |  | m | 12.8 |  |  | 0 |  |  |  | znížená | 0 | 0 | 0 |  | 0 | 0.00142 | 0.018176 | 0 | 0 | 16 | K | 2 |  |  |  | ROZPOCET | 0 | 0 | 0 | 0 | 0 | 2 | 0 | 16 | -1330014517
| VV |  | 3,2*4 |  |  | 12.8 | [17 empty] | VV | 2 | 2 | True | 1 | ROZPOCET
41 | K | 764173711.S | Ochranná vetracia mriežka proti hmyzu, šírky 80 mm |  | m | 13.6 |  |  | 0 |  |  |  | znížená | 0 | 0 | 0 |  | 0 | 0.00029 | 0.003944 | 0 | 0 | 16 | K | 2 |  |  |  | ROZPOCET | 0 | 0 | 0 | 0 | 0 | 2 | 0 | 16 | 1677575880
| VV |  | 6,8*2 |  |  | 13.6 | [17 empty] | VV | 2 | 2 | True | 1 | ROZPOCET
42 | K | 764352427.S | Žľaby z pozinkovaného farbeného PZf plechu, pododkvapové polkruhové r.š. 330 mm |  | m | 13.6 |  |  | 0 |  |  |  | znížená | 0 | 0 | 0 |  | 0 | 0.00215 | 0.02924 | 0 | 0 | 16 | K | 2 |  |  |  | ROZPOCET | 0 | 0 | 0 | 0 | 0 | 2 | 0 | 16 | -198588013
| VV |  | 6,8*2 |  |  | 13.6 | [17 empty] | VV | 2 | 2 | True | 1 | ROZPOCET
43 | K | 764359436.S | Kotlík zberný z pozinkovaného farbeného PZf plechu, pre rúry s priemerom D 80 - 120 mm |  | ks | 2 |  |  | 0 |  |  |  | znížená | 0 | 0 | 0 |  | 0 | 0.00188 | 0.00376 | 0 | 0 | 16 | K | 2 |  |  |  | ROZPOCET | 0 | 0 | 0 | 0 | 0 | 2 | 0 | 16 | 1736246147
44 | K | 764454434.S | Montáž kruhových kolien z pozinkovaného farbeného PZf plechu, pre zvodové rúry s priemerom 60 - 150 mm |  | ks | 6 |  |  | 0 |  |  |  | znížená | 0 | 0 | 0 |  | 0 | 0.0001 | 0.0006 | 0 | 0 | 16 | K | 2 |  |  |  | ROZPOCET | 0 | 0 | 0 | 0 | 0 | 2 | 0 | 16 | -1092257500
| VV |  | 2*3 |  |  | 6 | [17 empty] | VV | 2 | 2 | True | 1 | ROZPOCET
45 | M | 553440004100.S | Koleno lisované pozink farebný 70°, priemer 100 mm |  | ks | 6 |  |  | 0 |  |  |  | znížená | 0 | 0 | 0 |  | 0 | 0.00025 | 0.0015 | 0 | 0 | 32 | M | 2 |  |  |  | ROZPOCET | 0 | 0 | 0 | 0 | 0 | 2 | 0 | 16 | -971519459
46 | K | 764454453.S | Zvodové rúry z pozinkovaného farbeného PZf plechu, kruhové priemer 100 mm |  | m | 13.6 |  |  | 0 |  |  |  | znížená | 0 | 0 | 0 |  | 0 | 0.00207 | 0.028152 | 0 | 0 | 16 | K | 2 |  |  |  | ROZPOCET | 0 | 0 | 0 | 0 | 0 | 2 | 0 | 16 | 1741949666
47 | K | 998764201.S | Presun hmôt pre konštrukcie klampiarske v objektoch výšky do 6 m |  | % |  |  |  | 0 |  |  |  | znížená | 0 | 0 | 0 |  | 0 | 0 | 0 | 0 | 0 | 16 | K | 2 |  |  |  | ROZPOCET | 0 | 0 | 0 | 0 | 0 | 2 | 0 | 16 | -1250997944
| D | 765 | Konštrukcie - krytiny tvrdé | [5 empty] | 0 | [5 empty] | 0 | 0 |  | 0 |  | 0.089651 |  | 0 | 2 | D | 1 |  |  |  | ROZPOCET | [6 empty] | 0
48 | K | 765901124.S | Strešná fólia paropriepustná, na plné debnenie, plošná hmotnosť 160 g/m2 |  | m2 | 43.52 |  |  | 0 |  |  |  | znížená | 0 | 0 | 0 |  | 0 | 0.00206 | 0.089651 | 0 | 0 | 16 | K | 2 |  |  |  | ROZPOCET | 0 | 0 | 0 | 0 | 0 | 2 | 0 | 16 | 215350111
| VV |  | 6,8*3,2*2 |  |  | 43.52 | [17 empty] | VV | 2 | 2 | True | 1 | ROZPOCET
49 | K | 998765201.S | Presun hmôt pre tvrdé krytiny v objektoch výšky do 6 m |  | % |  |  |  | 0 |  |  |  | znížená | 0 | 0 | 0 |  | 0 | 0 | 0 | 0 | 0 | 16 | K | 2 |  |  |  | ROZPOCET | 0 | 0 | 0 | 0 | 0 | 2 | 0 | 16 | -1087755229
| D | 766 | Konštrukcie stolárske | [5 empty] | 0 | [5 empty] | 0 | 0 |  | 0 |  | 0.25196 |  | 0 | 2 | D | 1 |  |  |  | ROZPOCET | [6 empty] | 0
50 | K | 766412132.S | Montáž obloženia stien, stĺpov a pilierov palubovkami na pero a drážku nad 1 m2 z tvrdého dreva, š. nad 60 do 80 mm |  | m2 | 55.48 |  |  | 0 |  |  |  | znížená | 0 | 0 | 0 |  | 0 | 3e-05 | 0.0016644 | 0 | 0 | 16 | K | 2 |  |  |  | ROZPOCET | 0 | 0 | 0 | 0 | 0 | 2 | 0 | 16 | -971978443
| VV |  | "vonkajšia stena" (4,0+6,0)*2*2,5+4,8*2*0,5*2 |  |  | 59.6 | [17 empty] | VV | 2 | 2 | True | 0 | ROZPOCET
| VV |  | "odpočet otvorov" | [20 empty] | VV | 2 | 1 | True | 0 | ROZPOCET
| VV |  | "okná spodné 800x1200" 0,8*1,2*2*-1 |  |  | -1.92 | [17 empty] | VV | 2 | 2 | True | 0 | ROZPOCET
| VV |  | "okná horné 600x1000" 0,6*1,0*-1 |  |  | -0.6 | [17 empty] | VV | 2 | 2 | True | 0 | ROZPOCET
| VV |  | "dvere 800x2000" 0,8*2,0*-1 |  |  | -1.6 | [17 empty] | VV | 2 | 2 | True | 0 | ROZPOCET
| VV |  | Medzisúčet |  |  | 55.48 | [17 empty] | VV | 2 | 3 | True | 1 | ROZPOCET
51 | M | Thermo 001 | Obklad Termojaseň hr.2 cm alebo ekvivalent |  | m2 | 55.48 |  |  | 0 |  |  |  | znížená | 0 | 0 | 0 |  | 0 | 0 | 0 | 0 | 0 | 32 | M | 2 |  |  |  | ROZPOCET | 0 | 0 | 0 | 0 | 0 | 2 | 0 | 16 | 921648041
52 | K | 766417111.S | Montáž obloženia stien, stĺpov a pilierov podkladový rošt |  | m | 112 |  |  | 0 |  |  |  | znížená | 0 | 0 | 0 |  | 0 | 6e-05 | 0.00672 | 0 | 0 | 16 | K | 2 |  |  |  | ROZPOCET | 0 | 0 | 0 | 0 | 0 | 2 | 0 | 16 | -1110844232
| VV |  | "rošt 40x60" (4,0+6,0)*2*4+4,0*2,0*0,5*2*4 |  |  | 112 | [17 empty] | VV | 2 | 2 | True | 1 | ROZPOCET
53 | M | 605430000300 | Rezivo stavebné zo smreku - strešné laty impregnované hr. 40 mm, š. 60 mm, dĺ. 4000-5000 mm, JAFHOLZ |  | m3 | 0.28 |  |  | 0 |  |  |  | znížená | 0 | 0 | 0 |  | 0 | 0.5 | 0.14 | 0 | 0 | 32 | M | 2 |  |  |  | ROZPOCET | 0 | 0 | 0 | 0 | 0 | 2 | 0 | 16 | 1580285302
| VV |  | "rošt 40x60" ((4,0+6,0)*2*4+4,0*2,0*0,5*2*4)*0,06*0,04 |  |  | 0.269 | [17 empty] | VV | 2 | 2 | True | 1 | ROZPOCET
| VV |  | 0,269*1,04 'Prepočítané koeficientom množstva |  |  | 0.28 | [17 empty] | VV | 2 | 2 | False | 1 | ROZPOCET
54 | K | 766621267.S | Montáž okien drevených s hydroizolačnými páskami paropriepustnými, s variabilným difúznym odporom |  | m | 11.2 |  |  | 0 |  |  |  | znížená | 0 | 0 | 0 |  | 0 | 0.00021 | 0.002352 | 0 | 0 | 16 | K | 2 |  |  |  | ROZPOCET | 0 | 0 | 0 | 0 | 0 | 2 | 0 | 16 | -1327131883
| VV |  | "okná 0,8x1,2" (0,8+1,2)*2*2 |  |  | 8 | [17 empty] | VV | 2 | 2 | True | 0 | ROZPOCET
| VV |  | "okná 0,6x1,0" (0,6+1,0)*2 |  |  | 3.2 | [17 empty] | VV | 2 | 2 | True | 0 | ROZPOCET
| VV |  | Medzisúčet |  |  | 11.2 | [17 empty] | VV | 2 | 3 | True | 1 | ROZPOCET
55 | M | 283290006700.S | Tesniaca vzduchotesná fólia s variabilným difúznym odporom, š. 70 mm, dĺ. 50 mm, pre lepenie fólie na rám okna, tesnenie pripájacej škáry okenného rámu a muriva |  | m | 23.52 |  |  | 0 |  |  |  | znížená | 0 | 0 | 0 |  | 0 | 0.0001 | 0.002352 | 0 | 0 | 32 | M | 2 |  |  |  | ROZPOCET | 0 | 0 | 0 | 0 | 0 | 2 | 0 | 16 | -1065407314
56 | M | 611110021700.S | Drevené okno dvojkrídlové O+OS, šxv 800x1200 mm, izolačné dvojsklo 4-16-4 Kw=1,0, materiál drevina smrek nadpájaný, eurohranol 78 |  | ks | 2 |  |  | 0 |  |  |  | znížená | 0 | 0 | 0 |  | 0 | 0.0217 | 0.0434 | 0 | 0 | 32 | M | 2 |  |  |  | ROZPOCET | 0 | 0 | 0 | 0 | 0 | 2 | 0 | 16 | 891575221
57 | M | 611110018510.S | Drevené okno dvojkrídlové O+OS, šxv 600x1000 mm, izolačné dvojsklo 4-16-4 Kw=1,0, materiál drevina smrek nadpájaný, eurohranol 78 |  | ks | 1 |  |  | 0 |  |  |  | znížená | 0 | 0 | 0 |  | 0 | 0.01627 | 0.01627 | 0 | 0 | 32 | M | 2 |  |  |  | ROZPOCET | 0 | 0 | 0 | 0 | 0 | 2 | 0 | 16 | 1420351012
58 | K | 766661422.S | Montáž dverí drevených vchodových bezpečnostných do kovovej bezpečnostnej zárubne |  | ks | 1 |  |  | 0 |  |  |  | znížená | 0 | 0 | 0 |  | 0 | 0.0012 | 0.0012 | 0 | 0 | 16 | K | 2 |  |  |  | ROZPOCET | 0 | 0 | 0 | 0 | 0 | 2 | 0 | 16 | -452497387
59 | M | 6116500011460.S | Dvere drevené, šxv 1100x1970 mm, zateplené so zárubňou a kovaním |  | ks | 1 |  |  | 0 |  |  |  | znížená | 0 | 0 | 0 |  | 0 | 0.038 | 0.038 | 0 | 0 | 32 | M | 2 |  |  |  | ROZPOCET | 0 | 0 | 0 | 0 | 0 | 2 | 0 | 16 | 751909018
60 | K | 998766201.S | Presun hmot pre konštrukcie stolárske v objektoch výšky do 6 m |  | % |  |  |  | 0 |  |  |  | znížená | 0 | 0 | 0 |  | 0 | 0 | 0 | 0 | 0 | 16 | K | 2 |  |  |  | ROZPOCET | 0 | 0 | 0 | 0 | 0 | 2 | 0 | 16 | 906733097
| D | 767 | Konštrukcie doplnkové kovové | [5 empty] | 0 | [5 empty] | 0 | 0 |  | 0 |  | 0.0095013 |  | 0 | 2 | D | 1 |  |  |  | ROZPOCET | [6 empty] | 0
61 | K | 767995105.S | Montáž ostatných atypických kovových stavebných doplnkových konštrukcií nad 50 do 100 kg |  | kg | 190.026 |  |  | 0 |  |  |  | znížená | 0 | 0 | 0 |  | 0 | 5e-05 | 0.0095013 | 0 | 0 | 16 | K | 2 |  |  |  | ROZPOCET | 0 | 0 | 0 | 0 | 0 | 2 | 0 | 16 | -1925723399
| VV |  | "oceľový rošt IPE 100" (3,8*3+5,8*2)*8,262 |  |  | 190.026 | [17 empty] | VV | 2 | 2 | True | 1 | ROZPOCET
62 | K | 767995390.S | Výroba doplnku stavebného atypického o hmotnosti od 20,01 do 300 kg stupňa zložitosti 3 |  | kg | 190.026 |  |  | 0 |  |  |  | znížená | 0 | 0 | 0 |  | 0 | 0 | 0 | 0 | 0 | 16 | K | 2 |  |  |  | ROZPOCET | 0 | 0 | 0 | 0 | 0 | 2 | 0 | 16 | -526116924
| VV |  | "oceľový rošt IPE 100" (3,8*3+5,8*2)*8,262 |  |  | 190.026 | [17 empty] | VV | 2 | 2 | True | 1 | ROZPOCET
63 | M | 000000505 | Valcovaný profil IPE 100 |  | kg | 190.026 |  |  | 0 |  |  |  | znížená | 0 | 0 | 0 |  | 0 | 0 | 0 | 0 | 0 | 32 | M | 2 |  |  |  | ROZPOCET | 0 | 0 | 0 | 0 | 0 | 2 | 0 | 16 | 747383503
64 | K | 998767201.S | Presun hmôt pre kovové stavebné doplnkové konštrukcie v objektoch výšky do 6 m |  | % |  |  |  | 0 |  |  |  | znížená | 0 | 0 | 0 |  | 0 | 0 | 0 | 0 | 0 | 16 | K | 2 |  |  |  | ROZPOCET | 0 | 0 | 0 | 0 | 0 | 2 | 0 | 16 | -518630011
| D | 783 | Nátery | [5 empty] | 0 | [5 empty] | 0 | 0 |  | 0 |  | 0.021282 |  | 0 | 2 | D | 1 |  |  |  | ROZPOCET | [6 empty] | 0
65 | K | 783252021.S | Nátery kov.stav.doplnk.konštr. epoxidecht. dvojnás. so základným náterom reaktív. farb.- 35µm |  | m2 | 9.2 |  |  | 0 |  |  |  | znížená | 0 | 0 | 0 |  | 0 | 0.00042 | 0.003864 | 0 | 0 | 16 | K | 2 |  |  |  | ROZPOCET | 0 | 0 | 0 | 0 | 0 | 2 | 0 | 16 | 988743073
| VV |  | "oceľový rošt IPE 100" (3,8*3+5,8*2)*0,4 |  |  | 9.2 | [17 empty] | VV | 2 | 2 | True | 1 | ROZPOCET
66 | K | 783626200.S | Nátery stolárskych výrobkov syntetické lazurovacím lakom 2x lakovaním |  | m2 | 55.48 |  |  | 0 |  |  |  | znížená | 0 | 0 | 0 |  | 0 | 0.00022 | 0.012206 | 0 | 0 | 16 | K | 2 |  |  |  | ROZPOCET | 0 | 0 | 0 | 0 | 0 | 2 | 0 | 16 | 75821556
| VV |  | "vonkajšia stena" (4,0+6,0)*2*2,5+4,8*2*0,5*2 |  |  | 59.6 | [17 empty] | VV | 2 | 2 | True | 0 | ROZPOCET
| VV |  | "odpočet otvorov" | [20 empty] | VV | 2 | 1 | True | 0 | ROZPOCET
| VV |  | "okná spodné 800x1200" 0,8*1,2*2*-1 |  |  | -1.92 | [17 empty] | VV | 2 | 2 | True | 0 | ROZPOCET
| VV |  | "okná horné 600x1000" 0,6*1,0*-1 |  |  | -0.6 | [17 empty] | VV | 2 | 2 | True | 0 | ROZPOCET
| VV |  | "dvere 800x2000" 0,8*2,0*-1 |  |  | -1.6 | [17 empty] | VV | 2 | 2 | True | 0 | ROZPOCET
| VV |  | Medzisúčet |  |  | 55.48 | [17 empty] | VV | 2 | 3 | True | 1 | ROZPOCET
67 | K | 783782404.S | Nátery tesárskych konštrukcií, povrchová impregnácia proti drevokaznému hmyzu, hubám a plesniam, jednonásobná |  | m2 | 260.606 |  |  | 0 |  |  |  | znížená | 0 | 0 | 0 |  | 0 | 2e-05 | 0.0052121 | 0 | 0 | 16 | K | 2 |  |  |  | ROZPOCET | 0 | 0 | 0 | 0 | 0 | 2 | 0 | 16 | -256297789
| VV |  | "klieštiny 160x60" 7*1,0*(0,06+0,16)*2 |  |  | 3.08 | [17 empty] | VV | 2 | 2 | True | 0 | ROZPOCET
| VV |  | "záklop" 3,2*6,8*2*2 |  |  | 87.04 | [17 empty] | VV | 2 | 2 | True | 0 | ROZPOCET
| VV |  | "kontra laty 60x40" 7*3,2*2*(0,06+0,04)*2 |  |  | 8.96 | [17 empty] | VV | 2 | 2 | True | 0 | ROZPOCET
| VV |  | "rošt pod krokvy 60x40" 6,8*(3,2/0,6)*2*(0,06+0,04)*2 |  |  | 14.507 | [17 empty] | VV | 2 | 2 | True | 0 | ROZPOCET
| VV |  | "podlaha rošt 240/80" ((6,0+4,0)*2+8*4,0)*(0,24+0,08)*2 |  |  | 33.28 | [17 empty] | VV | 2 | 2 | True | 0 | ROZPOCET
| VV |  | "krokvy 240x80" 7*3,2*2*(0,24+0,08)*2 |  |  | 28.672 | [17 empty] | VV | 2 | 2 | True | 0 | ROZPOCET
| VV |  | "rošt 40x60" ((4,0+6,0)*2*4+4,0*2,0*0,5*2*4)*(0,06+0,04)*2 |  |  | 22.4 | [17 empty] | VV | 2 | 2 | True | 0 | ROZPOCET
| VV |  | "zvislé 160/0,04" (((4+6)*2)/0,6*2,5+4,0/0,6*2)*(0,16+0,04)*2 |  |  | 38.667 | [17 empty] | VV | 2 | 2 | True | 0 | ROZPOCET
| VV |  | "vodorovné 160/0,04" (4+6)*2*3*(0,16+0,04)*2 |  |  | 24 | [17 empty] | VV | 2 | 2 | True | 0 | ROZPOCET
| VV |  | Medzisúčet |  |  | 260.606 | [17 empty] | VV | 2 | 3 | True | 1 | ROZPOCET

## 23-D1-01-06 - Oplôtky
[11 empty] | >> skryté stĺpce << | [12 empty] | {d28a1720-a999-4c15-80a6-fba90ce4af8d}
0
| KRYCÍ LIST ROZPOČTU | [10 empty] | v --- nižšie sa nachádzajú doplnkové a pomocné údaje k zostavám --- v | [11 empty] | False
Stavba:
Drevené objekty pre voľný chov dobytka
Objekt:
23-D1-01-06 - Oplôtky
| JKSO: | [5 empty] | KS:
| Miesto: | [5 empty] | Dátum: | 16. 12. 2024
| Objednávateľ: | [5 empty] | IČO: | 55261230
|  | Boris Samuelčík, Národná 1011/9 B.Bystrica |  |  |  |  | IČ DPH: | SK1082409097
| Zhotoviteľ: | [5 empty] | IČO: | Vyplň údaj
|  | Vyplň údaj |  |  |  |  | IČ DPH: | Vyplň údaj
| Projektant: | [5 empty] | IČO:
IČ DPH:
| Spracovateľ: | [5 empty] | IČO:
|  | Ing.Miroslav Plevka |  |  |  |  | IČ DPH:
Poznámka:
|  | Materiál | [6 empty] | 0
|  | Montáž | [6 empty] | 0
| Cena bez DPH | [7 empty] | 0
|  |  | Základ dane |  |  |  | Sadzba dane |  | Výška dane
| DPH | základná | 0 |  |  |  | 20% |  | 0
|  | znížená | 0 |  |  |  | 20% |  | 0
|  | zákl. prenesená | 0 |  |  |  | 20% |  | 0
|  | zníž. prenesená | 0 |  |  |  | 20% |  | 0
|  | nulová | 0 |  |  |  | 0% |  | 0
| Cena s DPH |  |  |  | v | EUR |  |  | 0
| Projektant |  |  |  | Spracovateľ
| Dátum a podpis: |  | Pečiatka |  | Dátum a podpis: |  |  | Pečiatka
| Objednávateľ |  |  |  | Zhotoviteľ
| Dátum a podpis: |  | Pečiatka |  | Dátum a podpis: |  |  | Pečiatka
REKAPITULÁCIA ROZPOČTU
Stavba:
Drevené objekty pre voľný chov dobytka
Objekt:
23-D1-01-06 - Oplôtky
Miesto: | [6 empty] | Dátum: | 16. 12. 2024
Objednávateľ: |  |  | Boris Samuelčík, Národná 1011/9 B.Bystrica |  |  |  | Projektant:
Zhotoviteľ: |  |  | Vyplň údaj |  |  |  | Spracovateľ: | Ing.Miroslav Plevka
Kód dielu - Popis | [6 empty] | Materiál [EUR] | Montáž [EUR] | Cena celkom [EUR]
Náklady z rozpočtu | [6 empty] | 0 | 0 | 0 | [15 empty] | -1
| HSV - Práce a dodávky HSV | [5 empty] | 0 | 0 | 0
| 3 - Zvislé a kompletné konštrukcie | [5 empty] | 0 | 0 | 0
| 99 - Presun hmôt HSV | [5 empty] | 0 | 0 | 0
| PSV - Práce a dodávky PSV | [5 empty] | 0 | 0 | 0
| 767 - Konštrukcie doplnkové kovové | [5 empty] | 0 | 0 | 0
ROZPOČET
Stavba:
Drevené objekty pre voľný chov dobytka
Objekt:
23-D1-01-06 - Oplôtky
Miesto: | [6 empty] | Dátum: | 16. 12. 2024
Objednávateľ: |  |  | Boris Samuelčík, Národná 1011/9 B.Bystrica |  |  |  | Projektant:
Zhotoviteľ: |  |  | Vyplň údaj |  |  |  | Spracovateľ: | Ing.Miroslav Plevka
PČ | Typ | Kód | Popis položky (minimálna technická špecifikácia) | Ekvivalent požadovanej technickej špecifikácie | MJ | Množstvo | J. materiál [EUR] | J. montáž [EUR] | Cena celkom [EUR] | Cenová sústava |  |  | DPH | J.cena [EUR] | Materiál celkom [EUR] | Montáž celkom [EUR] | J. Nh [h] | Nh celkom [h] | J. hmotnosť [t] | Hmotnosť celkom [t] | J. suť [t] | Suť Celkom [t]
Náklady z rozpočtu | [8 empty] | 0 | [5 empty] | 0 | 0 |  | 0 |  | 16.5061 |  | 0 |  | D | -1 | [7 empty] | 0
| D | HSV | Práce a dodávky HSV | [5 empty] | 0 | [5 empty] | 0 | 0 |  | 0 |  | 9.906 |  | 0 | 1 | D | 0 | ROZPOCET | [6 empty] | 0
| D | 3 | Zvislé a kompletné konštrukcie | [5 empty] | 0 | [5 empty] | 0 | 0 |  | 0 |  | 9.906 |  | 0 | 1 | D | 1 | ROZPOCET | [6 empty] | 0
1 | K | 338950143.S | Osadenie kola do jamy so zatlačením do zeminy, výšky kolov nad terénom 1,0-2,0 m |  | ks | 300 |  |  | 0 |  |  |  | znížená | 0 | 0 | 0 |  | 0 | 2e-05 | 0.006 | 0 | 0 | 4 | K | 2 | ROZPOCET | 0 | 0 | 0 | 0 | 0 | 2 | 0 | 4 | -1644643712
2 | M | 052170000400.S | Tyč ihličňanová tr. 3, hrúbka 11-13 cm, dĺžky 9-12 m s kôrou |  | ks | 300 |  |  | 0 |  |  |  | znížená | 0 | 0 | 0 |  | 0 | 0.033 | 9.9 | 0 | 0 | 8 | M | 2 | ROZPOCET | 0 | 0 | 0 | 0 | 0 | 2 | 0 | 4 | -1535309050
| D | 99 | Presun hmôt HSV | [5 empty] | 0 | [5 empty] | 0 | 0 |  | 0 |  | 0 |  | 0 | 1 | D | 1 | ROZPOCET | [6 empty] | 0
3 | K | 999281111.S | Presun hmôt pre opravy a údržbu objektov vrátane vonkajších plášťov výšky do 25 m |  | t | 9.906 |  |  | 0 |  |  |  | znížená | 0 | 0 | 0 |  | 0 | 0 | 0 | 0 | 0 | 4 | K | 2 | ROZPOCET | 0 | 0 | 0 | 0 | 0 | 2 | 0 | 4 | -1181575654
| D | PSV | Práce a dodávky PSV | [5 empty] | 0 | [5 empty] | 0 | 0 |  | 0 |  | 6.6001 |  | 0 | 2 | D | 0 | ROZPOCET | [6 empty] | 0
| D | 767 | Konštrukcie doplnkové kovové | [5 empty] | 0 | [5 empty] | 0 | 0 |  | 0 |  | 6.6001 |  | 0 | 2 | D | 1 | ROZPOCET | [6 empty] | 0
4 | K | 767911120.S | Montáž oplotenia strojového pletiva, s výškou do 1,6 m |  | m | 2000 |  |  | 0 |  |  |  | znížená | 0 | 0 | 0 |  | 0 | 0 | 0 | 0 | 0 | 16 | K | 2 | ROZPOCET | 0 | 0 | 0 | 0 | 0 | 2 | 0 | 16 | -1633764393
5 | M | 529 | 150cm Uzlové pletivo standard 14/15cm |  | m | 2000 |  |  | 0 |  |  |  | znížená | 0 | 0 | 0 |  | 0 | 0 | 0 | 0 | 0 | 32 | M | 2 | ROZPOCET | 0 | 0 | 0 | 0 | 0 | 2 | 0 | 16 | 248376358
6 | K | 767912130.S | Montáž elektrického oplôtkového drôtu |  | m | 2000 |  |  | 0 |  |  |  | znížená | 0 | 0 | 0 |  | 0 | 0 | 0 | 0 | 0 | 16 | K | 2 | ROZPOCET | 0 | 0 | 0 | 0 | 0 | 2 | 0 | 16 | -180066671
7 | M | 156140002508 | Drôt lektrický oplôtkový |  | ks | 2000 |  |  | 0 |  |  |  | znížená | 0 | 0 | 0 |  | 0 | 0.0033 | 6.6 | 0 | 0 | 32 | M | 2 | ROZPOCET | 0 | 0 | 0 | 0 | 0 | 2 | 0 | 16 | -1082711171
8 | M | 553510.....01 | Spojovací materiál |  | súb. | 1 |  |  | 0 |  |  |  | znížená | 0 | 0 | 0 |  | 0 | 0.00013 | 0.00013 | 0 | 0 | 32 | M | 2 | ROZPOCET | 0 | 0 | 0 | 0 | 0 | 2 | 0 | 16 | -1804030210
9 | K | 998767201.S | Presun hmôt pre kovové stavebné doplnkové konštrukcie v objektoch výšky do 6 m |  | % |  |  |  | 0 |  |  |  | znížená | 0 | 0 | 0 |  | 0 | 0 | 0 | 0 | 0 | 16 | K | 2 | ROZPOCET | 0 | 0 | 0 | 0 | 0 | 2 | 0 | 16 | -735197639

## 23-D1-01-07 - Terénn úpra...
[11 empty] | >> skryté stĺpce << | [12 empty] | {c47f7cbe-537d-4f38-9e78-a4629f8a0a72}
0
| KRYCÍ LIST ROZPOČTU | [10 empty] | v --- nižšie sa nachádzajú doplnkové a pomocné údaje k zostavám --- v | [11 empty] | False
Stavba:
Drevené objekty pre voľný chov dobytka
Objekt:
23-D1-01-07 - Terénn úpravy, spevnené plochy
| JKSO: | [5 empty] | KS:
| Miesto: | [5 empty] | Dátum: | 16. 12. 2024
| Objednávateľ: | [5 empty] | IČO: | 55261230
|  | Boris Samuelčík, Národná 1011/9 B.Bystrica |  |  |  |  | IČ DPH: | SK1082409097
| Zhotoviteľ: | [5 empty] | IČO: | Vyplň údaj
|  | Vyplň údaj |  |  |  |  | IČ DPH: | Vyplň údaj
| Projektant: | [5 empty] | IČO:
IČ DPH:
| Spracovateľ: | [5 empty] | IČO:
|  | Ing.Miroslav Plevka |  |  |  |  | IČ DPH:
Poznámka:
|  | Materiál | [6 empty] | 0
|  | Montáž | [6 empty] | 0
| Cena bez DPH | [7 empty] | 0
|  |  | Základ dane |  |  |  | Sadzba dane |  | Výška dane
| DPH | základná | 0 |  |  |  | 20% |  | 0
|  | znížená | 0 |  |  |  | 20% |  | 0
|  | zákl. prenesená | 0 |  |  |  | 20% |  | 0
|  | zníž. prenesená | 0 |  |  |  | 20% |  | 0
|  | nulová | 0 |  |  |  | 0% |  | 0
| Cena s DPH |  |  |  | v | EUR |  |  | 0
| Projektant |  |  |  | Spracovateľ
| Dátum a podpis: |  | Pečiatka |  | Dátum a podpis: |  |  | Pečiatka
| Objednávateľ |  |  |  | Zhotoviteľ
| Dátum a podpis: |  | Pečiatka |  | Dátum a podpis: |  |  | Pečiatka
REKAPITULÁCIA ROZPOČTU
Stavba:
Drevené objekty pre voľný chov dobytka
Objekt:
23-D1-01-07 - Terénn úpravy, spevnené plochy
Miesto: | [6 empty] | Dátum: | 16. 12. 2024
Objednávateľ: |  |  | Boris Samuelčík, Národná 1011/9 B.Bystrica |  |  |  | Projektant:
Zhotoviteľ: |  |  | Vyplň údaj |  |  |  | Spracovateľ: | Ing.Miroslav Plevka
Kód dielu - Popis | [6 empty] | Materiál [EUR] | Montáž [EUR] | Cena celkom [EUR]
Náklady z rozpočtu | [6 empty] | 0 | 0 | 0 | [15 empty] | -1
| HSV - Práce a dodávky HSV | [5 empty] | 0 | 0 | 0
| 5 - Komunikácie | [5 empty] | 0 | 0 | 0
| 99 - Presun hmôt HSV | [5 empty] | 0 | 0 | 0
ROZPOČET
Stavba:
Drevené objekty pre voľný chov dobytka
Objekt:
23-D1-01-07 - Terénn úpravy, spevnené plochy
Miesto: | [6 empty] | Dátum: | 16. 12. 2024
Objednávateľ: |  |  | Boris Samuelčík, Národná 1011/9 B.Bystrica |  |  |  | Projektant:
Zhotoviteľ: |  |  | Vyplň údaj |  |  |  | Spracovateľ: | Ing.Miroslav Plevka
PČ | Typ | Kód | Popis položky (minimálna technická špecifikácia) | Ekvivalent požadovanej technickej špecifikácie | MJ | Množstvo | J. materiál [EUR] | J. montáž [EUR] | Cena celkom [EUR] | Cenová sústava |  |  | DPH | J.cena [EUR] | Materiál celkom [EUR] | Montáž celkom [EUR] | J. Nh [h] | Nh celkom [h] | J. hmotnosť [t] | Hmotnosť celkom [t] | J. suť [t] | Suť Celkom [t]
Náklady z rozpočtu | [8 empty] | 0 | [5 empty] | 0 | 0 |  | 0 |  | 259.21 |  | 0 |  | D | -1 | [10 empty] | 0
| D | HSV | Práce a dodávky HSV | [5 empty] | 0 | [5 empty] | 0 | 0 |  | 0 |  | 259.21 |  | 0 | 1 | D | 0 |  |  |  | ROZPOCET | [6 empty] | 0
| D | 5 | Komunikácie | [5 empty] | 0 | [5 empty] | 0 | 0 |  | 0 |  | 259.21 |  | 0 | 1 | D | 1 |  |  |  | ROZPOCET | [6 empty] | 0
1 | K | 564551111.S | Zhotovenie podsypu alebo podkladu zo sypaniny, po zhutnení hr. 150 mm |  | m2 | 65.8 |  |  | 0 |  |  |  | znížená | 0 | 0 | 0 |  | 0 | 0 | 0 | 0 | 0 | 4 | K | 2 |  |  |  | ROZPOCET | 0 | 0 | 0 | 0 | 0 | 2 | 0 | 4 | 1853881583
| VV |  | 65,8 |  |  | 65.8 | [17 empty] | VV | 2 | 2 | True | 1 | ROZPOCET
2 | M | 583310004200.S | Kamenivo ťažené hrubé drvené frakcia 0-63 mm |  | t | 125.02 |  |  | 0 |  |  |  | znížená | 0 | 0 | 0 |  | 0 | 1 | 125.02 | 0 | 0 | 8 | M | 2 |  |  |  | ROZPOCET | 0 | 0 | 0 | 0 | 0 | 2 | 0 | 4 | -1702610837
| VV |  | 65,8 |  |  | 65.8 | [17 empty] | VV | 2 | 2 | True | 1 | ROZPOCET
| VV |  | 65,8*1,9 'Prepočítané koeficientom množstva |  |  | 125.02 | [17 empty] | VV | 2 | 2 | False | 1 | ROZPOCET
3 | K | 564551114.S | Zhotovenie podsypu alebo podkladu zo sypaniny, po zhutnení hr. 180 mm |  | m2 | 71 |  |  | 0 |  |  |  | znížená | 0 | 0 | 0 |  | 0 | 0 | 0 | 0 | 0 | 4 | K | 2 |  |  |  | ROZPOCET | 0 | 0 | 0 | 0 | 0 | 2 | 0 | 4 | -1367340296
| VV |  | 71 |  |  | 71 | [17 empty] | VV | 2 | 2 | True | 1 | ROZPOCET
4 | M | 583310001600.S | Kamenivo ťažené hrubé frakcia 16-32 mm |  | t | 134.19 |  |  | 0 |  |  |  | znížená | 0 | 0 | 0 |  | 0 | 1 | 134.19 | 0 | 0 | 8 | M | 2 |  |  |  | ROZPOCET | 0 | 0 | 0 | 0 | 0 | 2 | 0 | 4 | -61883730
| VV |  | 71*1,89 |  |  | 134.19 | [17 empty] | VV | 2 | 2 | True | 1 | ROZPOCET
| D | 99 | Presun hmôt HSV | [5 empty] | 0 | [5 empty] | 0 | 0 |  | 0 |  | 0 |  | 0 | 1 | D | 1 |  |  |  | ROZPOCET | [6 empty] | 0
5 | K | 998222011.S | Presun hmôt pre pozemné komunikácie s krytom z kameniva (8222, 8225) akejkoľvek dĺžky objektu |  | t | 259.21 |  |  | 0 |  |  |  | znížená | 0 | 0 | 0 |  | 0 | 0 | 0 | 0 | 0 | 4 | K | 2 |  |  |  | ROZPOCET | 0 | 0 | 0 | 0 | 0 | 2 | 0 | 4 | -1829429453