## Hárok1
Názov zariadenia resp. logického celku: Hydraulický pásový nakladač
Celok | Časť | Parameter | MJ | Požadovaná hodnota | Hodnota parametra predkladateľa ponuky
Hydraulické pásové rýpadlo s hnojovým drapákom | Všeobecné požiadavky | Záruka minimálne 3 roky / 3000 motohodín | áno/nie | áno
|  | Doprava DAP | áno/nie | áno
|  | Emisná norma EU STAGE V | áno/nie | áno
|  | Zaškolenie obsluhy | áno/nie | áno
| Technologické vybavenie | Kategória: pásové rýpadlo | áno/nie | áno
|  | Ochrana kabíny ROPS a FOPSII | áno/nie | áno
|  | Spätné zrkadlo, zadná kamera | áno/nie | áno
|  | Celková dĺžka | mm | min. 7500 - max. 8700
|  | Celková šírka so 600m pásmi | mm | min. 2400 - max. 2620
|  | Celková výška po vrch kabíny | mm | max. 3250
|  | Celková hmotnosť | kg | min. 17000 - max. 18000
|  | Vzdialenosť od stredu k zadnej časti | mm | max. 2130
|  | Zdvihový objem motora | cm3 | min. 2950
|  | Druh paliva: motorová nafta | áno/nie | áno
|  | Max. výkon | kW | min. 75
|  | Krútiaci moment | Nm | min. 350
|  | Motor s premenlivým objemom | áno/nie | áno
|  | Rýchlosť pojazdu | km/h | min. 2,0 - max. 7,0
|  | Výkyvno-rotačná hlavica (s rotáciou a náklonom 45°) | áno/nie | áno
|  | Drapák na manipuláciu s hnojom | áno/nie | áno
|  | Centrálne mazanie pre výkyvno-rotačnú hlavicu | áno/nie | áno
|  | Nádrž na hydraulický olej, systém (L) | l | min. 100 - max. 235
|  | Maximálny prietok (L/min) | l/min. | min. 2 x 130 , 1 x 30
|  | Navíjací bezpečnostný pás | áno/nie | áno
|  | Klimatizácia | áno/nie | áno
|  | Rádio | áno/nie | áno
|  | Multifunkčný monitor | áno/nie | áno
|  | Vzduchom odpružené sedadlo s vyhrievaním | áno/nie | áno
|  | Podvozok verzia LC | mm | max. šírka 2.600
|  | Oceľové pásy | mm | max. 600