## krycí list
PD Dolná Krupá
VÝKAZ VÝMĚR TECHNOLOGIE:
SO-02 ČMS
| Dodávka: | 0
| Montáž: | 0
| Celkem: | 0
| Cena celkem za technologii: | 0

## SO-02 ČMS
| Investor: | PD Dolná Krupá
SO-02 ČMS
01 VYBAVENÍ PŘEČERPÁVACÍ JÍMKY 1
| Materiál | Označení | Počet jednotek | Jed. | Cena EUR | Cena celkem EUR
|  | Ponorné čerpadlo 13,5 kW - ponorné čerpadlo s elektromotorem 13,5 kW, max průtor 74 l/s, max výtlačná výška 23 m, průměr výstupního potrubí DN 100, indikace průsaku, rozběh Y/D | 1 | ks | 0 | 0
|  | Ponorné čerpadlo 19 kW - ponorné čerpadlo s elektromotorem 19 kW, max průtor 85 l/s, max výtlačná výška 27 m, průměr výstupního potrubí DN 100, indikace průsaku, rozběh Y/D | 1 | ks | 0 | 0
|  | Koleno samoup.100/6,5 m - NEREZ vedení čerpadla - koleno se samoupínacím vedením pro čerpadlo s přírubou DN100 umožňující jednoduchou manipulaci s čerpadlem - délka 6,5 m | 2 | ks | 0 | 0
|  | Jeřábek pro čerpadlo s navijákem - otočný naviják pro manipulaci (spouštění a vytahování ) s čerpadlem v jímce. Žárově zinkované provedení, otočný sloup a naviják NEREZ, rameno 1000 mm | 2 | ks | 0 | 0
|  | Potrubí od samoup. kolena ø108/5000 - nerezové potrubí pr. 108 mm tl. 2 mm, 1x příruba DN 100, délka 5000 mm | 2 | ks | 0 | 0
|  | Trojcestný ventil DN 150 s pákou - trojcestný litinový ventil s otočnou prodlouženou pákou (1500 mm) žárově zinkovanou | 1 | ks | 0 | 0
|  | Nerezové propojovací potrubí - nerezové potrubí pr. 154 mm tl. 2 mm - 2 mb, nerezové potrubí pr. 108 mm tl. 2 mm - 1 mb, 2x redukce DN100/150 NEREZ, 1x koleno DN150 NEREZ, 1x koleno DN100 NEREZ, 3x příruba ventilu DN 150 NEREZ, 3x příruba DN150 NEREZ | 1 | kpl | 0 | 0
|  | Vrtulové míchadlo 7,5 kW vrtule NEREZ - ponorné vrtulové míchadlo s elektomotorem 7,5 kW, průměr nerezové vrtule 670 mm, 310 ot/min, indikace průsaku, rozběh Y/D | 2 | ks | 0 | 0
|  | Konzola míchadla NEREZ - nerezová konzola pro uchcení míchadla na závěsné zařízení | 2 | ks | 0 | 0
|  | Zařízení závěsné pro míchadlo - 8 m - NEREZ - závěsné zařízení pro míchadlo s nerezovým navijákem, nerezovým lankem umožňující vertikální posun a horizontální natáčení míchadla. Sloup 100x100x4 mm v nerezovém provedení - délka 8 m | 2 | ks | 0 | 0
|  | Ultrazvukové čidlo - ultrazvukové čidlo s dosahem 10 m, včetně vyhodnocovací jednotky | 2 | ks | 0 | 0
|  | Držák čidla - držák pro ultrazvukové čidlo 1000 x 600 mm nerezový, včetně 3 ks ocelových kotev 15/10 G | 2 | ks | 0 | 0
|  | Elektrorozvaděč - elektrorozvaděč pro ovládaní čerpadel odčerpávání a proplachu a míchadla v komoře na fugát, ruční a automatický provoz, zpracování signálu ultrazvukových čidel, signalizace mezních stavů a poruchy, blokání spuštění strojů minimální hladinou v jímce, blokování čerpadla maximální hladinou ve skladovacích jímkách | 1 | ks | 0 | 0
|  | Držák rozvaděče - držák se stříškou 1170 x 2170 v žárově zinkovaném provedení s NEREZOVOU stříškou pro ovládací elektorozvaděč čerpání, včetně montážního materiálu a 4 ks ocelových kotev 15/10 G | 1 | ks | 0 | 0
|  | Montážní materiál - těsnění, šrouby, matice, kotvy, svorky, barva | 1 | kpl | 0 | 0
|  | Elektro montážní materiál | 1 | kpl | 0 | 0
[5 empty] | dodávka: | 0
[5 empty] | montáž: | 0
02 VYBAVENÍ PŘEČERPÁVACÍ JÍMKY 2
| Materiál | Označení | Počet jednotek | Jed. | Cena EUR | Cena celkem EUR
|  | Ponorné čerpadlo 13,5 kW - ponorné čerpadlo s elektromotorem 13,5 kW, max průtor 74 l/s, max výtlačná výška 23 m, průměr výstupního potrubí DN 100, indikace průsaku, rozběh Y/D | 1 | ks | 0 | 0
|  | Ponorné čerpadlo 19 kW - ponorné čerpadlo s elektromotorem 19 kW, max průtor 85 l/s, max výtlačná výška 27 m, průměr výstupního potrubí DN 100, indikace průsaku, rozběh Y/D | 1 | ks | 0 | 0
|  | Koleno samoup.100/6,5 m - NEREZ vedení čerpadla - koleno se samoupínacím vedením pro čerpadlo s přírubou DN100 umožňující jednoduchou manipulaci s čerpadlem - délka 6,5 m | 2 | ks | 0 | 0
|  | Jeřábek pro čerpadlo s navijákem - otočný naviják pro manipulaci (spouštění a vytahování ) s čerpadlem v jímce. Žárově zinkované provedení, otočný sloup a naviják NEREZ, rameno 1000 mm | 2 | ks | 0 | 0
|  | Potrubí od samoup. kolena ø108/5000 - nerezové potrubí pr. 108 mm tl. 2 mm, 1x příruba DN 100, délka 5000 mm | 2 | ks | 0 | 0
|  | Trojcestný ventil DN 150 s pákou - trojcestný litinový ventil s otočnou prodlouženou pákou (1500 mm) žárově zinkovanou | 1 | ks | 0 | 0
|  | Nerezové propojovací potrubí - nerezové potrubí pr. 154 mm tl. 2 mm - 2 mb, nerezové potrubí pr. 108 mm tl. 2 mm - 1 mb, 2x redukce DN100/150 NEREZ, 1x koleno DN150 NEREZ, 1x koleno DN100 NEREZ, 3x příruba ventilu DN 150 NEREZ, 3x příruba DN150 NEREZ | 1 | kpl | 0 | 0
|  | Vrtulové míchadlo 7,5 kW vrtule NEREZ - ponorné vrtulové míchadlo s elektomotorem 7,5 kW, průměr nerezové vrtule 670 mm, 310 ot/min, indikace průsaku, rozběh Y/D | 1 | ks | 0 | 0
|  | Konzola míchadla NEREZ - nerezová konzola pro uchcení míchadla na závěsné zařízení | 1 | ks | 0 | 0
|  | Zařízení závěsné pro míchadlo - 8 m - NEREZ - závěsné zařízení pro míchadlo s nerezovým navijákem, nerezovým lankem umožňující vertikální posun a horizontální natáčení míchadla. Sloup 100x100x4 mm v nerezovém provedení - délka 8 m | 1 | ks | 0 | 0
|  | Ultrazvukové čidlo - ultrazvukové čidlo s dosahem 10 m, včetně vyhodnocovací jednotky | 1 | ks | 0 | 0
|  | Držák čidla - držák pro ultrazvukové čidlo 1000 x 600 mm nerezový, včetně 3 ks ocelových kotev 15/10 G | 1 | ks | 0 | 0
|  | Elektrorozvaděč - elektrorozvaděč pro ovládaní čerpadel odčerpávání a proplachu a míchadla, ruční a automatický provoz, zpracování signálu ultrazvukového čidla, signalizace mezních stavů a poruchy, blokání spuštění strojů minimální hladinou v jímce, blokování čerpadla maximální hladinou v přečerpávací jímce 1 | 1 | ks | 0 | 0
|  | Držák rozvaděče - držák se stříškou 1170 x 2170 v žárově zinkovaném provedení s NEREZOVOU stříškou pro ovládací elektorozvaděč čerpání, včetně montážního materiálu a 4 ks ocelových kotev 15/10 G | 1 | ks | 0 | 0
|  | Montážní materiál - těsnění, šrouby, matice, kotvy, svorky, barva | 1 | kpl | 0 | 0
|  | Elektro montážní materiál | 1 | kpl | 0 | 0
[5 empty] | dodávka: | 0
[5 empty] | montáž: | 0
03 VYBAVENÍ SKLADOVACÍ JÍMKY 1
| Materiál | Označení | Počet jednotek | Jed. | Cena EUR | Cena celkem EUR
|  | Ponorné čerpadlo 13,5 kW - ponorné čerpadlo s elektromotorem 13,5 kW, max průtor 74 l/s, max výtlačná výška 23 m, průměr výstupního potrubí DN 100, indikace průsaku, rozběh Y/D, provedení do výbušného prostředí, certifikace ATEX | 1 | ks | 0 | 0
|  | Koleno samoup.100/10 m - NEREZ vedení čerpadla - koleno se samoupínacím vedením pro čerpadlo s přírubou DN100 umožňující jednoduchou manipulaci s čerpadlem - délka 10 m | 1 | ks | 0 | 0
|  | Jeřábek pro čerpadlo s navijákem - otočný naviják pro manipulaci (spouštění a vytahování ) s čerpadlem v jímce. Žárově zinkované provedení, otočný sloup a naviják NEREZ, rameno 1000 mm | 1 | ks | 0 | 0
|  | Potrubí od samoup. kolena ø108/10000 - nerezové potrubí pr. 108 mm tl. 2 mm, 1x příruba DN 100, délka 10000 mm | 1 | ks | 0 | 0
|  | Potrubí pro plnění nádrže - nerezové potrubí pr. 154 mm tl. 2 mm - 11 mb, 2x koleno DN 150 NEREZ, 3x držák potrubí NEREZ, 1x příruba DN150 NEREZ | 1 | kpl | 0 | 0
|  | Tepelná izolace potrubí - tepelná izolace potrubí DN 150 tl. 80 mm, oplechování pozinkovaným plechem tl. 0,5 mm | 10 | mb | 0 | 0
|  | Potrubí pro vyprazdňování nádrže - nerezové potrubí pr. 154 mm tl. 2 mm - 25 mb, 4x koleno DN 150 NEREZ, 1x redukce 154/108, 6x držák potrubí NEREZ, 1x trubka přisávání NEREZ | 1 | kpl | 0 | 0
|  | Vrtulové míchadlo 11 kW vrtule NEREZ - ponorné vrtulové míchadlo s elektomotorem 11 kW, průměr nerezové vrtule 720 mm, rozběh Y/D, 340 ot/min, indikace průsaku, provedení do výbušného prostředí, certifikace ATEX | 2 | ks | 0 | 0
|  | Konzola míchadla NEREZ - nerezová konzola pro uchcení míchadla na závěsné zařízení | 2 | ks | 0 | 0
|  | Zařízení závěsné pro míchadlo - 11,5 m - NEREZ - Závěsné zařízení pro míchadlo s nerezovým navijákem, nerezovým lankem umožňující vertikální posun a horizontální natáčení míchadla. Sloup 100x100x4 mm v nerezovém provedení - délka 11,5 m dělený, | 2 | ks | 0 | 0
|  | Plošina na jímku 800x1000 - žárově zinkovaná obslužná plošina 800 x 1000 mm se závěsem na horní hranu jímky, dvě podpěry, samozavírací bezpečnostní branky | 1 | ks | 0 | 0
|  | Plošina na jímku 800x2000 - žárově zinkovaná obslužná plošina 800 x 2000 mm se závěsem na horní hranu jímky, dvě podpěry, samozavírací bezpečnostní branky | 1 | ks | 0 | 0
|  | Žebřík k plošině - žárově zinkovaný ocelový žebřík s ochranným košem a uzamykatelnou mříží, délka 9 m | 2 | ks | 0 | 0
|  | Radarové čidlo - radarové čidlo s dosahem 20 m, včetně displeje | 1 | ks | 0 | 0
|  | Držák čidla - držák pro radarového čidla otočný provedení nerez, včetně 4 ks ocelových kotev 15/10 G | 1 | ks | 0 | 0
|  | Elektrorozvaděč - elektrorozvaděč pro ruční ovládaní čerpadla a dvou míchadel, zpracování signálu radarového čidla, zvuková a světelná signalizace mezních stavů a poruchy | 1 | ks | 0 | 0
|  | Držák rozvaděče - držák se stříškou 1170 x 2170 v žárově zinkovaném provedení s NEREZOVOU stříškou pro ovládací elektorozvaděč čerpání, včetně montážního materiálu a 4 ks ocelových kotev 15/10 G | 1 | ks | 0 | 0
|  | Montážní materiál - těsnění, šrouby, matice, kotvy, svorky, barva | 1 | ks | 0 | 0
|  | Elektro montážní materiál | 1 | ks | 0 | 0
[5 empty] | dodávka: | 0
[5 empty] | montáž: | 0
04 VYBAVENÍ SKLADOVACÍ JÍMKY 2
| Materiál | Označení | Počet jednotek | Jed. | Cena EUR | Cena celkem EUR
|  | Ponorné čerpadlo 13,5 kW - ponorné čerpadlo s elektromotorem 13,5 kW, max průtor 74 l/s, max výtlačná výška 23 m, průměr výstupního potrubí DN 100, indikace průsaku, rozběh Y/D, provedení do výbušného prostředí, certifikace ATEX | 1 | ks | 0 | 0
|  | Koleno samoup.100/10 m - NEREZ vedení čerpadla - koleno se samoupínacím vedením pro čerpadlo s přírubou DN100 umožňující jednoduchou manipulaci s čerpadlem - délka 10 m | 1 | ks | 0 | 0
|  | Jeřábek pro čerpadlo s navijákem - otočný naviják pro manipulaci (spouštění a vytahování ) s čerpadlem v jímce. Žárově zinkované provedení, otočný sloup a naviják NEREZ, rameno 1000 mm | 1 | ks | 0 | 0
|  | Potrubí od samoup. kolena ø108/10000 - nerezové potrubí pr. 108 mm tl. 2 mm, 1x příruba DN 100, délka 10000 mm | 1 | ks | 0 | 0
|  | Potrubí pro plnění nádrže - nerezové potrubí pr. 154 mm tl. 2 mm - 12 mb, 4x koleno DN 150 NEREZ, 3x držák potrubí NEREZ, 2x příruba DN150 NEREZ, 3x příruba k trojcestnému ventilu NEREZ | 1 | kpl | 0 | 0
|  | Tepelná izolace potrubí - tepelná izolace potrubí DN 150 tl. 80 mm, oplechování pozinkovaným plechem tl. 0,5 mm | 10 | mb | 0 | 0
|  | Hradítko DN 150 včetně ovládací páky - nožové hradítko DN 150 mezipřírubové, materiál hradítka mosaz, materiál páky ocel žárově zinkovaná | 6 | ks | 0 | 0
|  | Trojcestný ventil DN 150 s pákou - trojcestný litinový ventil s otočnou prodlouženou pákou (1500 mm) žárově zinkovanou | 1 | ks | 0 | 0
|  | Potrubí pro vyprazdňování nádrže - nerezové potrubí pr. 154 mm tl. 2 mm - 18 mb, 5x koleno DN 150 NEREZ, 1x redukce 154/108, 4x držák potrubí NEREZ, 1x T-kus 154/2 x 108/2 NEREZ, 1x T-kus 154/2 x 154/2 NEREZ, 12x příruba DN 150 NEREZ k hradítku, 1x trubka přisávání NEREZ, 1x koncovka pro připojení hadice | 1 | kpl | 0 | 0
|  | Potrubí do vypouštění zbytků kejdy - 2x koleno DN 100 NEREZ | 1 | kpl | 0 | 0
|  | Vrtulové míchadlo 11 kW vrtule NEREZ - ponorné vrtulové míchadlo s elektomotorem 11 kW, průměr nerezové vrtule 720 mm, rozběh Y/D, 340 ot/min, indikace průsaku, provedení do výbušného prostředí, certifikace ATEX | 2 | ks | 0 | 0
|  | Konzola míchadla NEREZ - nerezová konzola pro uchcení míchadla na závěsné zařízení | 2 | ks | 0 | 0
|  | Zařízení závěsné pro míchadlo - 11,5 m - NEREZ - Závěsné zařízení pro míchadlo s nerezovým navijákem, nerezovým lankem umožňující vertikální posun a horizontální natáčení míchadla. Sloup 100x100x4 mm v nerezovém provedení - délka 11,5 m dělený, | 2 | ks | 0 | 0
|  | Plošina na jímku 800x1000 - žárově zinkovaná obslužná plošina 800 x 1000 mm se závěsem na horní hranu jímky, dvě podpěry, samozavírací bezpečnostní branky | 1 | ks | 0 | 0
|  | Plošina na jímku 800x2000 - žárově zinkovaná obslužná plošina 800 x 2000 mm se závěsem na horní hranu jímky, dvě podpěry, samozavírací bezpečnostní branky | 1 | ks | 0 | 0
|  | Žebřík k plošině - žárově zinkovaný ocelový žebřík s ochranným košem a uzamykatelnou mříží, délka 9 m | 2 | ks | 0 | 0
|  | Radarové čidlo - radarové čidlo s dosahem 20 m, včetně displeje | 1 | ks | 0 | 0
|  | Držák čidla - držák pro radarového čidla otočný provedení nerez, včetně 4 ks ocelových kotev 15/10 G | 1 | ks | 0 | 0
|  | Elektrorozvaděč - elektrorozvaděč pro ruční ovládaní čerpadla a dvou míchadel, zpracování signálu radarového čidla, zvuková a světelná signalizace mezních stavů a poruchy | 1 | ks | 0 | 0
|  | Držák rozvaděče - držák se stříškou 1170 x 2170 v žárově zinkovaném provedení s NEREZOVOU stříškou pro ovládací elektorozvaděč čerpání, včetně montážního materiálu a 4 ks ocelových kotev 15/10 G | 1 | ks | 0 | 0
|  | Montážní materiál - těsnění, šrouby, matice, kotvy, svorky, zinková barva, | 1 | kpl | 0 | 0
|  | Elektro montážní materiál | 1 | kpl | 0 | 0
[5 empty] | dodávka: | 0
[5 empty] | montáž: | 0
05 VYBAVENÍ SKLADOVACÍ JÍMKY 3
| Materiál | Označení | Počet jednotek | Jed. | Cena EUR | Cena celkem EUR
|  | Ponorné čerpadlo 13,5 kW - ponorné čerpadlo s elektromotorem 13,5 kW, max průtor 74 l/s, max výtlačná výška 23 m, průměr výstupního potrubí DN 100, indikace průsaku, rozběh Y/D, provedení do výbušného prostředí, certifikace ATEX | 1 | ks | 0 | 0
|  | Koleno samoup.100/10 m - NEREZ vedení čerpadla - koleno se samoupínacím vedením pro čerpadlo s přírubou DN100 umožňující jednoduchou manipulaci s čerpadlem - délka 10 m | 1 | ks | 0 | 0
|  | Jeřábek pro čerpadlo s navijákem - otočný naviják pro manipulaci (spouštění a vytahování ) s čerpadlem v jímce. Žárově zinkované provedení, otočný sloup a naviják NEREZ, rameno 1000 mm | 1 | ks | 0 | 0
|  | Potrubí od samoup. kolena ø108/10000 - nerezové potrubí pr. 108 mm tl. 2 mm, 1x příruba DN 100, délka 10000 mm | 1 | ks | 0 | 0
|  | Potrubí pro plnění nádrže - nerezové potrubí pr. 154 mm tl. 2 mm - 12 mb, 4x koleno DN 150 NEREZ, 3x držák potrubí NEREZ, 2x příruba DN150 NEREZ, 3x příruba k trojcestnému ventilu NEREZ | 1 | kpl | 0 | 0
|  | Tepelná izolace potrubí - tepelná izolace potrubí DN 150 tl. 80 mm, oplechování pozinkovaným plechem tl. 0,5 mm | 10 | mb | 0 | 0
|  | Trojcestný ventil DN 150 s pákou - trojcestný litinový ventil s otočnou prodlouženou pákou (1500 mm) žárově zinkovanou | 1 | ks | 0 | 0
|  | Potrubí pro vyprazdňování nádrže - nerezové potrubí pr. 154 mm tl. 2 mm - 36 mb, 6x koleno DN 150 NEREZ, 1x redukce 154/108, 8x držák potrubí NEREZ, 1x trubka přisávání NEREZ | 1 | kpl | 0 | 0
|  | Vrtulové míchadlo 11 kW vrtule NEREZ - ponorné vrtulové míchadlo s elektomotorem 11 kW, průměr nerezové vrtule 720 mm, rozběh Y/D, 340 ot/min, indikace průsaku, provedení do výbušného prostředí, certifikace ATEX | 2 | ks | 0 | 0
|  | Konzola míchadla NEREZ - nerezová konzola pro uchcení míchadla na závěsné zařízení | 2 | ks | 0 | 0
|  | Zařízení závěsné pro míchadlo - 11,5 m - NEREZ - Závěsné zařízení pro míchadlo s nerezovým navijákem, nerezovým lankem umožňující vertikální posun a horizontální natáčení míchadla. Sloup 100x100x4 mm v nerezovém provedení - délka 11,5 m dělený, | 2 | ks | 0 | 0
|  | Plošina na jímku 800x1000 - žárově zinkovaná obslužná plošina 800 x 1000 mm se závěsem na horní hranu jímky, dvě podpěry, samozavírací bezpečnostní branky | 1 | ks | 0 | 0
|  | Plošina na jímku 800x2000 - žárově zinkovaná obslužná plošina 800 x 2000 mm se závěsem na horní hranu jímky, dvě podpěry, samozavírací bezpečnostní branky | 1 | ks | 0 | 0
|  | Žebřík k plošině - žárově zinkovaný ocelový žebřík s ochranným košem a uzamykatelnou mříží, délka 9 m | 2 | ks | 0 | 0
|  | Radarové čidlo - radarové čidlo s dosahem 20 m, včetně displeje | 1 | ks | 0 | 0
|  | Držák čidla - držák pro radarového čidla otočný provedení nerez, včetně 4 ks ocelových kotev 15/10 G | 1 | ks | 0 | 0
|  | Elektrorozvaděč - elektrorozvaděč pro ruční ovládaní čerpadla a dvou míchadel, zpracování signálu radarového čidla, zvuková a světelná signalizace mezních stavů a poruchy | 1 | ks | 0 | 0
|  | Držák rozvaděče - držák se stříškou 1170 x 2170 v žárově zinkovaném provedení s NEREZOVOU stříškou pro ovládací elektorozvaděč čerpání, včetně montážního materiálu a 4 ks ocelových kotev 15/10 G | 1 | ks | 0 | 0
|  | Montážní materiál - těsnění, šrouby, matice, kotvy, svorky, zinková barva, | 1 | kpl | 0 | 0
|  | Elektro montážní materiál | 1 | kpl | 0 | 0
[5 empty] | dodávka: | 0
[5 empty] | montáž: | 0
06 ZASTŘEŠENÍ PRO 3 JÍMKY
| Materiál | Označení | Počet jednotek | Jed. | Cena EUR | Cena celkem EUR
|  | Nerezový sloup vč. prstence pro uchycení kurten od horní hrany jímky. Pevnostní plachta 900 g/m2 včetně otvorů pro technologii (2x otvory). Pozinkovaná obruč po obvodu koruny jímky. (položka pro všechny 3 jímky) | 1 | kpl | 0 | 0
[5 empty] | dodávka: | 0
[5 empty] | montáž: | 0
07 VYBAVENÍ STÁVAJÍCÍ JÍMKY U DOJÍRNY
| Materiál | Označení | Počet jednotek | Jed. | Cena EUR | Cena celkem EUR
|  | Ponorné čerpadlo 13,5 kW - ponorné čerpadlo s elektromotorem 13,5 kW, max průtor 74 l/s, max výtlačná výška 23 m, průměr výstupního potrubí DN 100, indikace průsaku, rozběh Y/D | 1 | ks | 0 | 0
|  | Koleno samoup.100/4 m-NEREZ vedení čerpadla - koleno se samoupínacím vedením pro čerpadlo s přírubou DN100 umožňující jednoduchou manipulaci s čerpadlem - délka 5,5 m | 1 | ks | 0 | 0
|  | Trojcestný ventil s pevnou míchací tryskou NEREZ - ovládací pákou je možné přepínat ventil DN 100, do míchacího režimu, kdy tryskou DN100 NEREZ proudí kejda zpět do jímky | 1 | ks | 0 | 0
|  | Potrubí od samoup. kolena ø108/2000 - nerezové potrubí pr. 108 mm tl. 2 mm, 1x příruba DN 100, délka 2000 mm | 1 | ks | 0 | 0
|  | Nerezové propojovací potrubí - 1x koleno DN 150 NEREZ, 1x redukce DN100/150 NEREZ , 1x příruba DN 150 NEREZ | 1 | ks | 0 | 0
|  | Ovládací skříňka čerpadla - elektroovládací skříňka s cyklovacím relé pro ovládání čerpadla + proudový chránič | 1 | ks | 0 | 0
|  | Držák ovládací skříňky - držák 600 x 1540 mm v žárově zinkovaném provedení, plechová stříška NEREZ, včetně montážního materiálu a 4 ks ocelových kotev 15/10 G | 1 | ks | 0 | 0
|  | Montážní materiál - těsnění, šrouby, matice, kotvy, lanko pr. 6 mm NEREZ - 4 mb | 1 | kpl | 0 | 0
|  | Elektro montážní materiál | 1 | kpl | 0 | 0
[5 empty] | dodávka: | 0
[5 empty] | montáž: | 0
08 VYBAVENÍ RETENČNÍ NÁDRŽE
| Materiál | Označení | Počet jednotek | Jed. | Cena EUR | Cena celkem EUR
|  | Ponorné čerpadlo 6,8 kW - ponorné čerpadlo s elektromotorem 6,8 kW, max průtor 54 l/s, max výtlačná výška 11,8 m, průměr výstupního potrubí DN 100, indikace průsaku, rozběh Y/D | 1 | ks | 0 | 0
|  | Koleno samoup.100/4 m-NEREZ vedení čerpadla - koleno se samoupínacím vedením pro čerpadlo s přírubou DN100 umožňující jednoduchou manipulaci s čerpadlem - délka 5,5 m | 1 | ks | 0 | 0
|  | Potrubí od samoup. kolena ø108/4000 - nerezové potrubí pr. 108 mm tl. 2 mm, 1x příruba DN 100, délka 4000 mm | 1 | ks | 0 | 0
|  | Nerezové propojovací potrubí - potrubí nerez pr. 108 mm tl. stěny 2 mm - 1 m, 1x koleno DN 100 NEREZ, 1x redukce DN100/150 NEREZ , 1x koncovka Perrot DN 150, 1x držák potrubí NEREZ | 1 | ks | 0 | 0
|  | Ovládací skříňka čerpadla - elektroovládací skříňka pro ruční ovládání čerpadla + proudový chránič | 1 | ks | 0 | 0
|  | Držák ovládací skříňky - držák 600 x 1540 mm v žárově zinkovaném provedení, plechová stříška NEREZ, včetně montážního materiálu a 4 ks ocelových kotev 15/10 G | 1 | ks | 0 | 0
|  | Montážní materiál - těsnění, šrouby, matice, kotvy, lanko pr. 6 mm NEREZ - 4 mb | 1 | kpl | 0 | 0
|  | Šoupě Ø160 mm -4 bar | 1 | ks | 0 | 0
|  | Elektro montážní materiál | 1 | kpl | 0 | 0
[5 empty] | dodávka: | 0
[5 empty] | montáž: | 0
09 SCHODY DO ZÁCHYTNÉ VANY
| Materiál | Označení | Počet jednotek | Jed. | Cena EUR | Cena celkem EUR
|  | Schody do záchytné vany | 2 | ks | 0 | 0
[5 empty] | dodávka: | 0
[5 empty] | montáž: | zajišťuje stavba
Dodávka celkem: | [5 empty] | 0
Montáž celkem: | [5 empty] | 0
Cena celkem za technologii: | [5 empty] | 0