## Rekapitulácia stavby
Export Komplet | [27 empty] | 2.0 |  |  |  |  | False | False | {61718b19-58be-4d28-a3cf-9125bfcd3852}
[19 empty] | >> skryté stĺpce << | [12 empty] | 0,01 | 20
[32 empty] | 0,01 | 20
|  | REKAPITULÁCIA STAVBY | [17 empty] | v --- nižšie sa nachádzajú doplnkové a pomocné údaje k zostavám --- v | [11 empty] | 0,001
|  | Kód: |  |  |  | 01 | [25 empty] | 0,01
|  | Stavba: |  |  |  | Hospodárska budova | [25 empty] | 0,01
|  | JKSO: | [12 empty] | KS: | [16 empty] | 0,01
|  | Miesto: | [12 empty] | Dátum: | [16 empty] | 0,01
0,01
|  | Objednávateľ: |  | FOLDES s.r.o | [10 empty] | IČO: |  | 46582312 | [14 empty] | 0,01
|  |  |  | Hlavná ulica 235/24, 01852 Bohunice | [10 empty] | IČ DPH: |  | SK2023447613 | [14 empty] | 0,01
0,01
|  | Zhotoviteľ: | [12 empty] | IČO: | [16 empty] | 0,01
[15 empty] | IČ DPH: | [16 empty] | 0,01
False
|  | Projektant: | [12 empty] | IČO: | [16 empty] | False
[15 empty] | IČ DPH: | [16 empty] | False
0,01
|  | Spracovateľ: | [12 empty] | IČO: | [16 empty] | 0,01
[15 empty] | IČ DPH: | [16 empty] | True
Poznámka:
|  | Cena bez DPH | [12 empty] | 0
[7 empty] | Sadzba dane |  |  | Základ dane |  |  |  |  | Výška dane
|  | DPH |  |  |  |  | 23% | [7 empty] | 0
|  |  | zákl. prenesená |  |  |  | 20% |  |  | 0 |  |  |  |  | 0
|  |  | zníž. prenesená |  |  |  | 20% |  |  | 0 |  |  |  |  | 0
|  |  | nulová |  |  |  | 0% |  |  | 0 |  |  |  |  | 0
|  | Cena s DPH | [5 empty] | v |  |  | EUR |  |  |  | 0
|  | Projektant | [10 empty] | Spracovateľ
|  | Dátum a podpis: | [6 empty] | Pečiatka |  |  |  | Dátum a podpis: |  |  | Pečiatka
|  | Objednávateľ | [10 empty] | Zhotoviteľ
|  | Dátum a podpis: | [6 empty] | Pečiatka |  |  |  | Dátum a podpis: |  |  | Pečiatka
REKAPITULÁCIA OBJEKTOV STAVBY
| Kód: | [5 empty] | 01
| Stavba: | [5 empty] | Hospodárska budova
| Miesto: | [12 empty] | Dátum:
| Objednávateľ: | [12 empty] | Projektant: | [5 empty] | Informatívne údaje z listov zákaziek
| Zhotoviteľ: | [12 empty] | Spracovateľ:
| Kód |  |  | Popis | [7 empty] | Cena bez DPH [EUR] |  |  |  |  | Cena s DPH [EUR] | Typ |  | z toho Ostat. náklady [EUR] | DPH [EUR] | Normohodiny [h] | DPH základná [EUR] | DPH znížená [EUR] | DPH základná prenesená [EUR] | DPH znížená prenesená [EUR] | Základňa DPH základná | Základňa DPH znížená | Základňa DPH zákl. prenesená | Základňa DPH zníž. prenesená | Základňa DPH nulová
| Náklady z rozpočtov | [10 empty] | 0 |  |  |  |  | 0 |  |  | 0 | 0 | 0 | 0 | 0 | 0 | 0 | 0 | 0 | 0 | 0 | 0 | D | 0 | ###NOIMPORT### | IMPORT | {61718b19-58be-4d28-a3cf-9125bfcd3852} | {00000000-0000-0000-0000-000000000000}
/ |  | 01 |  |  | strecha | [6 empty] | 0 |  |  |  |  | 0 | STA |  | 0 | 0 | 0 | 0 | 0 | 0 | 0 | 0 | 0 | 0 | 0 | 0 |  | 1 |  | IMPORT | {4b9c285d-91b6-4e6f-8fe1-65f70685f275} | {61718b19-58be-4d28-a3cf-9125bfcd3852} | 1

## 01 - strecha
{4b9c285d-91b6-4e6f-8fe1-65f70685f275}
1
| KRYCÍ LIST ROZPOČTU | [7 empty] | v --- nižšie sa nachádzajú doplnkové a pomocné údaje k zostavám --- v | [8 empty] | False
Stavba:
Hospodárska budova
Objekt:
01 - Hospodárska budova
| JKSO: |  |  |  |  | KS:
| Miesto: |  |  |  |  | Dátum: | 0
| Objednávateľ: |  | FOLDES s.r.o |  |  | IČO: | 46582312
|  |  | Hlavná ulica 235/24, 01852 Bohunice |  |  | IČ DPH: | SK2023447613
| Zhotoviteľ: |  |  |  |  | IČO:
IČ DPH:
| Projektant: |  |  |  |  | IČO:
IČ DPH:
| Spracovateľ: |  |  |  |  | IČO:
IČ DPH:
Poznámka:
| Cena bez DPH | [5 empty] | 0
|  |  | Základ dane |  |  | Sadzba dane | Výška dane
| DPH |  |  |  |  | 23% | 0
|  | zákl. prenesená | 0 |  |  | 20% | 0
|  | zníž. prenesená | 0 |  |  | 20% | 0
|  | nulová | 0 |  |  | 0% | 0
| Cena s DPH |  |  | v | EUR |  | 0
| Projektant |  |  | Spracovateľ
| Dátum a podpis: |  | Pečiatka | Dátum a podpis: |  |  | Pečiatka
| Objednávateľ |  |  | Zhotoviteľ
| Dátum a podpis: |  | Pečiatka | Dátum a podpis: |  |  | Pečiatka
REKAPITULÁCIA ROZPOČTU
Stavba:
Hospodárska budova
Objekt:
01 - Hospodárska budova
Miesto: | [5 empty] | Dátum: | 0
Objednávateľ: | [5 empty] | Projektant:
Zhotoviteľ: | [5 empty] | Spracovateľ:
Kód dielu - Popis | [6 empty] | Cena celkom [EUR]
Náklady z rozpočtu | [6 empty] | 0 | [11 empty] | -1
| HSV - Práce a dodávky HSV | [5 empty] | 0
| 4 - Vodorovné konštrukcie | [5 empty] | 0
| 9 - Ostatné konštrukcie a práce-búranie | [5 empty] | 0
| 99 - Presun hmôt HSV | [5 empty] | 0
| PSV - Práce a dodávky PSV | [5 empty] | 0
| 762 - Konštrukcie tesárske | [5 empty] | 0
| 763 - Konštrukcie - drevostavby | [5 empty] | 0
| 764 - Konštrukcie klampiarske | [5 empty] | 0
| 765 - Konštrukcie - krytiny tvrdé | [5 empty] | 0
| 767 - Konštrukcie doplnkové kovové | [5 empty] | 0
| 783 - Nátery | [5 empty] | 0
| M - Práce a dodávky M | [5 empty] | 0
| 21-M - Elektromontáže | [5 empty] | 0
| OST - Ostatné | [5 empty] | 0
ROZPOČET
Stavba:
Hospodárska budova
Objekt:
01 - Hospodárska budova
Miesto: | [5 empty] | Dátum: | 0
Objednávateľ: | [5 empty] | Projektant:
Zhotoviteľ: | [5 empty] | Spracovateľ:
PČ | Typ | Kód | Popis | MJ | Množstvo | J.cena [EUR] | Cena celkom [EUR] | Cenová sústava |  | DPH | J. Nh [h] | Nh celkom [h] | J. hmotnosť [t] | Hmotnosť celkom [t] | J. suť [t] | Suť Celkom [t]
Náklady z rozpočtu | [6 empty] | 0 |  |  |  |  | 0 |  | 0 |  | 0 |  | D | -1 | [10 empty] | 0
| D | HSV | Práce a dodávky HSV |  |  |  | 0 |  |  |  |  | 0 |  | 0 |  | 0 | 1 | D | 0 |  |  |  | ROZPOCET | [6 empty] | 0
| D | 4 | Vodorovné konštrukcie |  |  |  | 0 | [9 empty] | 1 | D | 1 |  |  |  | ROZPOCET | [6 empty] | 0
37 | K | 413321616.S | Betón nosníkov, železový tr. C 30/37 | m3 | 2.2 |  | 0 | [9 empty] | 4 | K | 2 |  |  |  | ROZPOCET | 0 | 0 | 0 | 0 | 0 | 2 | 0 | 4 | 1431173531
35 | K | 417351115.S | Debnenie bočníc stužujúcich pásov a vencov zhotovenie | m2 | 14 |  | 0 | [9 empty] | 4 | K | 2 |  |  |  | ROZPOCET | 0 | 0 | 0 | 0 | 0 | 2 | 0 | 4 | -1184822829
36 | K | 417351116.S | Debnenie bočníc stužujúcich pásov a vencov odstránenie | m2 | 14 |  | 0 | [9 empty] | 4 | K | 2 |  |  |  | ROZPOCET | 0 | 0 | 0 | 0 | 0 | 2 | 0 | 4 | 998440294
| D | 9 | Ostatné konštrukcie a práce-búranie |  |  |  | 0 | [9 empty] | 1 | D | 1 |  |  |  | ROZPOCET | [6 empty] | 0
38 | K | 413361821.S | Výstuž nosníkov a trámov, bez rozdielu tvaru a uloženia, B500 (10505) | t | 0.18 |  | 0 | [9 empty] | 4 | K | 2 |  |  |  | ROZPOCET | 0 | 0 | 0 | 0 | 0 | 2 | 0 | 4 | -731721478
21 | K | 941941031.S | Montáž lešenia ľahkého pracovného radového s podlahami šírky od 0,80 do 1,00 m, výšky do 10 m | m2 | 301.42 |  | 0 | [9 empty] | 4 | K | 2 |  |  |  | ROZPOCET | 0 | 0 | 0 | 0 | 0 | 2 | 0 | 4 | -500453898
22 | K | 941941191.S | Príplatok za prvý a každý ďalší i začatý mesiac použitia lešenia ľahkého pracovného radového s podlahami šírky od 0,80 do 1,00 m, výšky do 10 m | m2 | 301.42 |  | 0 | [9 empty] | 4 | K | 2 |  |  |  | ROZPOCET | 0 | 0 | 0 | 0 | 0 | 2 | 0 | 4 | -1204547584
23 | K | 941941831.S | Demontáž lešenia ľahkého pracovného radového s podlahami šírky nad 0,80 do 1,00 m, výšky do 10 m | m2 | 301.42 |  | 0 | [9 empty] | 4 | K | 2 |  |  |  | ROZPOCET | 0 | 0 | 0 | 0 | 0 | 2 | 0 | 4 | -1449607638
24 | K | 941955004.S | Lešenie ľahké pracovné pomocné s výškou lešeňovej podlahy nad 2,50 do 3,5 m | m2 | 53 |  | 0 | [9 empty] | 4 | K | 2 |  |  |  | ROZPOCET | 0 | 0 | 0 | 0 | 0 | 2 | 0 | 4 | -333821813
34 | K | 962086121.S | Búranie muriva z pórobetónu hr. do 300 mm, -0,15000t | m3 | 2.1 |  | 0 | [9 empty] | 4 | K | 2 |  |  |  | ROZPOCET | 0 | 0 | 0 | 0 | 0 | 2 | 0 | 4 | -1629512546
14 | K | 979011111.S | Zvislá doprava sutiny a vybúraných hmôt za prvé podlažie nad alebo pod základným podlažím | t | 9.801 |  | 0 | [9 empty] | 4 | K | 2 |  |  |  | ROZPOCET | 0 | 0 | 0 | 0 | 0 | 2 | 0 | 4 | 1148122193
17 | K | 979081111.S | Odvoz sutiny a vybúraných hmôt na skládku do 1 km | t | 9.801 |  | 0 | [9 empty] | 4 | K | 2 |  |  |  | ROZPOCET | 0 | 0 | 0 | 0 | 0 | 2 | 0 | 4 | 463961796
18 | K | 979081121.S | Odvoz sutiny a vybúraných hmôt na skládku za každý ďalší 1 km | t | 196.02 |  | 0 | [9 empty] | 4 | K | 2 |  |  |  | ROZPOCET | 0 | 0 | 0 | 0 | 0 | 2 | 0 | 4 | 493079946
15 | K | 979082111.S | Vnútrostavenisková doprava sutiny a vybúraných hmôt do 10 m | t | 9.801 |  | 0 | [9 empty] | 4 | K | 2 |  |  |  | ROZPOCET | 0 | 0 | 0 | 0 | 0 | 2 | 0 | 4 | -385175492
20 | K | 979089012.S | Poplatok za skladovanie - betón, tehly, dlaždice (17 01) ostatné | t | 3.99 |  | 0 | [9 empty] | 4 | K | 2 |  |  |  | ROZPOCET | 0 | 0 | 0 | 0 | 0 | 2 | 0 | 4 | -693894688
3 | K | 979089411.S | Poplatok za skladovanie - izolačné materiály a materiály obsahujúce azbest (17 06 ), nebezpečné | t | 5.811 |  | 0 | [9 empty] | 4 | K | 2 |  |  |  | ROZPOCET | 0 | 0 | 0 | 0 | 0 | 2 | 0 | 4 | -455904528
19 | K | 979089714.S | Prenájom kontajneru 10 m3 | ks | 2 |  | 0 | [9 empty] | 4 | K | 2 |  |  |  | ROZPOCET | 0 | 0 | 0 | 0 | 0 | 2 | 0 | 4 | -1659324883
| D | 99 | Presun hmôt HSV |  |  |  | 0 | [9 empty] | 1 | D | 1 |  |  |  | ROZPOCET | [6 empty] | 0
32 | K | 999281111.S | Presun hmôt pre opravy a údržbu objektov vrátane vonkajších plášťov výšky do 25 m | t | 22.823 |  | 0 | [9 empty] | 4 | K | 2 |  |  |  | ROZPOCET | 0 | 0 | 0 | 0 | 0 | 2 | 0 | 4 | -1860072284
| D | PSV | Práce a dodávky PSV |  |  |  | 0 | [9 empty] | 2 | D | 0 |  |  |  | ROZPOCET | [6 empty] | 0
| D | 762 | Konštrukcie tesárske |  |  |  | 0 | [9 empty] | 2 | D | 1 |  |  |  | ROZPOCET | [6 empty] | 0
39 | K | 762341201.S | Montáž latovania jednoduchých striech pre sklon do 60° | m | 1320 |  | 0 | [9 empty] | 16 | K | 2 |  |  |  | ROZPOCET | 0 | 0 | 0 | 0 | 0 | 2 | 0 | 16 | 754725937
40 | M | 605120000200.S | Hranoly zo smreku neopracované hranené akosť II, prierez 25-75 cm2, dĺ. 2000-3750 mm | m3 | 2.64 |  | 0 | [9 empty] | 32 | M | 2 |  |  |  | ROZPOCET | 0 | 0 | 0 | 0 | 0 | 2 | 0 | 16 | 1211236293
| VV |  | 1200*0,0022 'Prepočítané koeficientom množstva |  | 2.64 | [12 empty] | VV | 2 | 2 | False | 1 | ROZPOCET
41 | K | 762341251.S | Montáž kontralát pre sklon do 22° | m | 434 |  | 0 | [9 empty] | 16 | K | 2 |  |  |  | ROZPOCET | 0 | 0 | 0 | 0 | 0 | 2 | 0 | 16 | -2111946661
| VV |  | 434 |  | 434 | [12 empty] | VV | 2 | 2 | True | 1 | ROZPOCET
42 | M | 605120000200.S | Hranoly zo smreku neopracované hranené akosť II, prierez 25-75 cm2, dĺ. 2000-3750 mm | m3 | 0.868 |  | 0 | [9 empty] | 32 | M | 2 |  |  |  | ROZPOCET | 0 | 0 | 0 | 0 | 0 | 2 | 0 | 16 | 734183766
| VV |  | 394,545454545455*0,0022 'Prepočítané koeficientom množstva |  | 0.868 | [12 empty] | VV | 2 | 2 | False | 1 | ROZPOCET
| D | 763 | Konštrukcie - drevostavby |  |  |  | 0 | [9 empty] | 2 | D | 1 |  |  |  | ROZPOCET | [6 empty] | 0
11 | K | 763734112.S | Montáž strešnej konštrukcie z ostatných prvkov prierezovej plochy 50-150 cm2 | m | 475.2 |  | 0 | [9 empty] | 16 | K | 2 |  |  |  | ROZPOCET | 0 | 0 | 0 | 0 | 0 | 2 | 0 | 16 | 2121913842
9 | M | 605120007000.S | Hranoly zo smrekovca neopracované hranené akosť I dĺ. 2000-3750 mm, hr. 100 mm, š. 120, 140 mm | m3 | 5.71 |  | 0 | [9 empty] | 256 | M | 2 |  |  |  | ROZPOCET | 0 | 0 | 0 | 0 | 0 | 2 | 0 | 64 | -2017408300
10 | K | 763739112.S | Demontáž strešnej konštrukcie z ostatných prvkov prierezovej plochy 50-150 cm2 | m | 475.2 |  | 0 | [9 empty] | 16 | K | 2 |  |  |  | ROZPOCET | 0 | 0 | 0 | 0 | 0 | 2 | 0 | 16 | 1609095843
| D | 764 | Konštrukcie klampiarske |  |  |  | 0 | [9 empty] | 2 | D | 1 |  |  |  | ROZPOCET | [6 empty] | 0
45 | K | 764171231.S | Záveterná lišta pozink farebný, r.š. do 370 mm, sklon strechy do 30° | m | 28 |  | 0 | [9 empty] | 16 | K | 2 |  |  |  | ROZPOCET | 0 | 0 | 0 | 0 | 0 | 2 | 0 | 16 | 173683907
44 | K | 764171263.S | Odkvapové lemovanie pozink farebný, r.š. do 250 mm, sklon strechy do 30° | m | 59.32 |  | 0 | [9 empty] | 16 | K | 2 |  |  |  | ROZPOCET | 0 | 0 | 0 | 0 | 0 | 2 | 0 | 16 | 1090061003
5 | K | 764313282.S | Krytiny hladké z pozinkovaného farbeného PZf plechu, zo zvitkov šírky 670 mm, sklon nad 30° do 45° | m2 | 418.2 |  | 0 | [9 empty] | 16 | K | 2 |  |  |  | ROZPOCET | 0 | 0 | 0 | 0 | 0 | 2 | 0 | 16 | -605261603
6 | K | 764352423.S | Žľaby z pozinkovaného farbeného PZf plechu, pododkvapové polkruhové r.š. 250 mm | m | 59.32 |  | 0 | [9 empty] | 16 | K | 2 |  |  |  | ROZPOCET | 0 | 0 | 0 | 0 | 0 | 2 | 0 | 16 | 742039861
7 | K | 764393420.S | Hrebeň strechy z pozinkovaného farbeného PZf plechu, r.š. 330 mm | m | 29.66 |  | 0 | [9 empty] | 16 | K | 2 |  |  |  | ROZPOCET | 0 | 0 | 0 | 0 | 0 | 2 | 0 | 16 | 777336862
8 | K | 764454454.S | Zvodové rúry z pozinkovaného farbeného PZf plechu, kruhové priemer 120 mm | m | 12.8 |  | 0 | [9 empty] | 16 | K | 2 |  |  |  | ROZPOCET | 0 | 0 | 0 | 0 | 0 | 2 | 0 | 16 | -33553745
31 | K | 998764101.S | Presun hmôt pre konštrukcie klampiarske v objektoch výšky do 6 m | t | 4.057 |  | 0 | [9 empty] | 16 | K | 2 |  |  |  | ROZPOCET | 0 | 0 | 0 | 0 | 0 | 2 | 0 | 16 | 316683597
| D | 765 | Konštrukcie - krytiny tvrdé |  |  |  | 0 | [9 empty] | 2 | D | 1 |  |  |  | ROZPOCET | [6 empty] | 0
26 | K | R | Vybavenie príslušných povolení na ORZP a hygiene | kpl | 1 |  | 0 | [9 empty] | 16 | K | 2 |  |  |  | ROZPOCET | 0 | 0 | 0 | 0 | 0 | 2 | 0 | 16 | -1181309552
1 | K | 765321811.S | Demontáž azbestocementovej krytiny zo štvorcov alebo šablón do sutiny, na latovaní, sklon do 45°, -0,01300 t | m2 | 418.2 |  | 0 | [9 empty] | 16 | K | 2 |  |  |  | ROZPOCET | 0 | 0 | 0 | 0 | 0 | 2 | 0 | 16 | -2073757997
2 | K | 765328811.S | Demontáž azbestocementových hrebeňov a nároží do sute krytiny hladkej, sklon do 45°, -0,00200 t | m | 29.66 |  | 0 | [9 empty] | 16 | K | 2 |  |  |  | ROZPOCET | 0 | 0 | 0 | 0 | 0 | 2 | 0 | 16 | -244893564
43 | K | 765901145 | Strešná fólia JUTA Jutadach 135 A.P. od 22° do 35°, na krokvy | m2 | 418.2 |  | 0 | [9 empty] | 16 | K | 2 |  |  |  | ROZPOCET | 0 | 0 | 0 | 0 | 0 | 2 | 0 | 16 | -1811872459
| D | 767 | Konštrukcie doplnkové kovové |  |  |  | 0 | [9 empty] | 2 | D | 1 |  |  |  | ROZPOCET | [6 empty] | 0
46 | K | R | Montáž kŕmnych zábran | ks | 1 |  | 0 | [9 empty] | 16 | K | 2 |  |  |  | ROZPOCET | 0 | 0 | 0 | 0 | 0 | 2 | 0 | 16 | -1530314266
47 | M | R | Kŕmna zábran, šikmé stánie | m | 16 |  | 0 | [9 empty] | 32 | M | 2 |  |  |  | ROZPOCET | 0 | 0 | 0 | 0 | 0 | 2 | 0 | 16 | 621581958
50 | K | 767651220.S | Montáž vrát otočných, osadených do oceľovej zárubne z dielov, s plochou nad 6 do 9 m2 | ks | 1 |  | 0 | [9 empty] | 16 | K | 2 |  |  |  | ROZPOCET | 0 | 0 | 0 | 0 | 0 | 2 | 0 | 16 | 168633462
51 | M | 553510010700.S | Oceľové vráta trubkové, priemer trubiek 60mm, rozmer 4100x1800 mm | ks | 1 |  | 0 | [9 empty] | 32 | M | 2 |  |  |  | ROZPOCET | 0 | 0 | 0 | 0 | 0 | 2 | 0 | 16 | -1663700979
48 | K | 767651230.S | Montáž vrát otočných, osadených do oceľovej zárubne z dielov, s plochou nad 9 do 13 m2 | ks | 2 |  | 0 | [9 empty] | 16 | K | 2 |  |  |  | ROZPOCET | 0 | 0 | 0 | 0 | 0 | 2 | 0 | 16 | 537865735
49 | M | 553510010600.S | Oceľové vráta 4100x3000 mm | ks | 2 |  | 0 | [9 empty] | 32 | M | 2 |  |  |  | ROZPOCET | 0 | 0 | 0 | 0 | 0 | 2 | 0 | 16 | -1364357234
52 | K | R | Kŕmidlo kruhové pre dobytok, priemer 1800 mm, vrátane montáže | ks | 4 |  | 0 | [9 empty] | 16 | K | 2 |  |  |  | ROZPOCET | 0 | 0 | 0 | 0 | 0 | 2 | 0 | 16 | -1176992755
53 | K | R | Kŕmny žľab 3m,vrátane montáže | ks | 3 |  | 0 | [9 empty] | 16 | K | 2 |  |  |  | ROZPOCET | 0 | 0 | 0 | 0 | 0 | 2 | 0 | 16 | -1350494446
| D | 783 | Nátery |  |  |  | 0 | [9 empty] | 2 | D | 1 |  |  |  | ROZPOCET | [6 empty] | 0
25 | K | 783201812.S | Odstránenie starých náterov z kovových stavebných doplnkových konštrukcií oceľovou kefou | m2 | 319.2 |  | 0 | [9 empty] | 16 | K | 2 |  |  |  | ROZPOCET | 0 | 0 | 0 | 0 | 0 | 2 | 0 | 16 | 1487722863
13 | K | 783225600.S | Nátery kov.stav.doplnk.konštr. syntetické na vzduchu schnúce 2x emailovaním - 70µm | m2 | 319.2 |  | 0 | [9 empty] | 16 | K | 2 |  |  |  | ROZPOCET | 0 | 0 | 0 | 0 | 0 | 2 | 0 | 16 | 1220845348
12 | K | 783226100.S | Nátery kov.stav.doplnk.konštr. syntetické na vzduchu schnúce základný - 35µm | m2 | 319.2 |  | 0 | [9 empty] | 16 | K | 2 |  |  |  | ROZPOCET | 0 | 0 | 0 | 0 | 0 | 2 | 0 | 16 | -890068191
| D | M | Práce a dodávky M |  |  |  | 0 | [9 empty] | 3 | D | 0 |  |  |  | ROZPOCET | [6 empty] | 0
| D | 21-M | Elektromontáže |  |  |  | 0 | [9 empty] | 3 | D | 1 |  |  |  | ROZPOCET | [6 empty] | 0
27 | K | R | D+M bleskozvodovej sústavy na streche | kpl | 1 |  | 0 | [9 empty] | 64 | K | 2 |  |  |  | ROZPOCET | 0 | 0 | 0 | 0 | 0 | 2 | 0 | 64 | -976269054
28 | K | R | Bleskozvod - zvody vrátane príslušenstva | kpl | 6 |  | 0 | [9 empty] | 64 | K | 2 |  |  |  | ROZPOCET | 0 | 0 | 0 | 0 | 0 | 2 | 0 | 64 | -1345348846
29 | K | R | Vyhotovenie zemnenia vrátane výkopových prác | bm | 90.12 |  | 0 | [9 empty] | 64 | K | 2 |  |  |  | ROZPOCET | 0 | 0 | 0 | 0 | 0 | 2 | 0 | 64 | 674109205
30 | K | R | Revízna správa - bleskozvod | kpl | 1 |  | 0 | [9 empty] | 64 | K | 2 |  |  |  | ROZPOCET | 0 | 0 | 0 | 0 | 0 | 2 | 0 | 64 | 786312705
33 | K | R | Projekt skutočného vyhotovenia - bleskozvod | hod | 10 |  | 0 | [9 empty] | 64 | K | 2 |  |  |  | ROZPOCET | 0 | 0 | 0 | 0 | 0 | 2 | 0 | 64 | 1122757297
| D | OST | Ostatné |  |  |  | 0 | [9 empty] | 4 | D | 0 |  |  |  | ROZPOCET | [6 empty] | 0
54 | K | R | Loptová napájačka dvojitá | ks | 2 |  | 0 | [9 empty] | 512 | K | 1 |  |  |  | ROZPOCET | 0 | 0 | 0 | 0 | 0 | 2 | 0 | 512 | 320535501