## Príloha č. 1
1
1 | Pokyny k vyplneniu: Vypĺňajú sa žlto vyznačené polia !!!
1
1 | [10 empty] | Príloha č. 1:
1 | Kúpna zmluva - Prílohač.1
1
1 | Podrobný technický opis a údaje deklarujúce technické parametre dodávaného predmetu
1
1
1
1 | Názov predmetu: |  | postrekovací dron | [6 empty] | Počet kusov: | 1
1
1 | Vymedzenie častí |  |  | Opis / Technická špecifikácia - požadované technické parametre |  | Číselný údaj / Hodnota / Charakteristika parametra - požadovaná hodnota parametra |  | Merná jednotka | Parametre navrhovanej technológie - navrhovateľ vyplní konkrétnu hodnotu parametra ním navrhovanej technológie (hodnota/číselný údaj a podobne podľa zadania) | Názov výrobcu | Typové označenie
1 | postrekovací dron |  |  | celková hmotnosť bez batérie od -do |  | 35-40 |  | kg | hodnota:
1 |  |  |  | maximálna vzletová hmotnosť pri striekaní min. |  | 90 |  | kg | hodnota:
1 |  |  |  | rozmery (zložené s vrtuľami) min. (DxŠxV) |  | 2800x3085x780 |  | mm | hodnota:
1 |  |  |  | rozsah presnosti vznášania (so silným signálom) RTK polohovanie horizontálne a vertikálne |  | ± 0,01 |  | m | hodnota:
1 |  |  |  | vznášací čas (vznášania a ošetrenie s plným zaťažením) min. |  | 6 |  | min | hodnota:
1 |  |  |  | maximálna odolnosť proti vetru min. |  | 6 |  | m/s | hodnota:
1 |  |  |  | výkon motora min. |  | 4000 |  | W | hodnota:
1 |  |  |  | pohonný systém - vrtuľa |  | áno |  |  | áno/nie:
1 |  |  |  | náhradná sadá vrtúľ (16 ks ) |  | áno |  |  | áno/nie:
1 |  |  |  | duálny automatizovaný striekací systém - ovládacia skrinka - kapacita prevádzkovej nádrže min. |  | 40 |  | l | hodnota:
1 |  |  |  | maximálna šírka striekania (relatívna prevádzková výška 2,5m/rýchlosť letu 7m/s) min. |  | 11 |  | m | hodnota:
1 |  |  |  | rozmetací systém na suché častice s priemerom 0,5 až 5 mm |  | áno |  |  | áno/nie:
1 |  |  |  | objem nádrže na suché častice min. |  | 70 |  | l | hodnota:
1 |  |  |  | šírka rozsevu min. |  | 7 |  | m | hodnota:
1 |  |  |  | baterky sú súčasť dronu |  | áno |  | - | áno/nie:
1 |  |  |  | počet bateriek min. |  | 4 |  | ks | hodnota:
1 |  |  |  | Nabíjačka batérii pre dron |  | áno |  | - | áno/nie:
1 |  |  |  | chladiaca stanica pre chladenie batérii pre dron |  | áno |  |  | áno/nie:
1 |  |  |  | Nabíjačka batérií pre diaľkový ovládač dronu |  | áno |  | - | áno/nie:
1 |  |  |  | počet bateriek pre diaľkový ovládač min. |  | 2 |  | ks | hodnota:
1 |  |  |  | ochrana pred slnkom (na displej) pre diaľkový ovládač |  | áno |  | - | áno/nie:
1 | Ďalšie súčasti hodnoty obstarávaného zariadenia |  | Doprava na miesto realizácie | - | - | áno |  | - | áno/nie: | - | -
1 |  |  | Montáž zariadenia a uvedenie do prevádzky min. | - | - | 8 |  | h | hodnota: | - | -
1 |  |  | školenie a letecké skúšky na dopravnom inšpektoráte | - | - | áno |  | - | áno/nie: | - | -
1
1
1 | Pozn.: V prípade, že v rámci opisu predmetu bol použitý konkrétny výrobca, výrobný postup, značka, patent, typ, krajina, oblasť alebo miesto pôvodu alebo výroby, môže uchádzač predložiť ponuku i na technický a funkčný ekvivalent.
1
1
1 |  | Miesto:
1
1 |  | Dátum:
1 | [6 empty] | podpis a pečiatka dodávateľa