## Predmetom zákazky je nákup 120
Predmetom zákazky je nákup 120 ks terénnych automobilov pick-up 4x4 double cab pre HaZZ. Podrobná technická špecifikácia je v ďalších hárkoch tohto dokumentu.
Automobil musí spĺňať všetky požiadavky na verejného obstarávateľa. Všetky požiadavky na predmet zákazky sú v súťažných podkladoch stanovené ako minimálne pokiaľ pri konkrétnej požiadavke nie je výslovne uvedená presná hodnota alebo je explicitne uvedené, že ide o maximálnu hodnotu.
Verejný obstarávateľ požaduje, aby ponúkaný automobil splňal okrem výbavy a špecifikácie stanovenej v týchto súťažných podkladoch aj minimálny stupeň výbavy dostupnej pre bežného spotrebiteľa v Slovenskej republike.

## Automobil_špecifikácia
Príloha č. 1
Názov zákazky: Terénny automobil pick-up 4x4 double cab
Opis predmetu zákazky
Názov predmetu zákazky: |  |  | Terénny automobil pick-up 4x4 double cab
Maximálne požadované množstvo: |  |  | 120 ks
Identifikačné údaje ponúkaného vozidla:
Značka / typové označenie /obchodný názov ponúkaného vozidla, resp. podvozku a nadstavby
Uchádzač je povinný uviesť požadované informácie v stĺpcoch č. 1, údaje v stĺpci č. 3 vypĺňa, ak je to relevantné. Uchádzačom ponúkané vozidlo musí SPĽŇAŤ všetky požiadavky verejného obstarávateľa v plnom požadovanom rozsahu.
Terénny automobil pick-up 4x4 double cab |  |  | Uchádzač do stĺpca č. 1 uvedie ku každej požiadavke parametre ponúkaného vozidla |  | Uchádzač do stĺpca č. 2 uvedie ku každej požiadavke presný názov predloženého dokladu, v ktorom sa nachádzajú informácie na základe ktorých môže verejný obstarávateľ vyhodnotiť parametre uvedené v stĺpci č. 1 | POZNÁMKA
|  |  | (áno / nie, resp. konkrétnu hodnotu) v súlade so stĺpcom "Požadovaný formát ponúkaných parametrov" |  | (napr. názov katalógu, produktového listu, potvrdenia od výrobcu, návrh kúpnej zmluvy, fotografie, resp. názov iného predloženého dokladu) | (napr. doplňujúce informácie k uvedeným parametrom a pod.)
P. č. | Parameter (požadovaná špecifikácia platí pre 1 ks vozidla) | Požadovaná hodnota parametra | Požadovaný formát ponúkaných parametrov | 1. TU UVEĎTE číselnú hodnotu | 2. | 3.
Všeobecné požiadavky
1 | Všetky automobily musia byť nové, nepoužívané s údajom na počítadle km nie vyšším ako 40 km. | Áno | áno/nie
2 | Záruka začína plynúť odo dňa prevzatia tovaru kupujúcim (od dátumu predaja uvedeného na preberacom - odovzdávacom protokole). | Áno | áno/nie
3 | Všetky automobily musia mať rovnaký model kategórie s karosériou AF viacúčelové vozidlo podľa nariadenia európskeho parlamentu a rady (EÚ) 2018/858 | Áno | áno/nie
4 | Automobily musia byť z aktuálneho modelového portfólia výrobcu a nesmú byť vyrobené viac ako 10 mesiacov pred momentom dodania. | Áno | áno/nie
Farebné vyhotovenie
5 | Farba vozidla | RAL 3000 alebo obdobná červená | áno/nie
Podvozok a motorová časť vozidla
6 | Automobily kategórie N1 typu Pick up (double cab s oddeleným nákladným priestorom) | Áno | áno/nie
7 | Počet miest na sedenie | 5 (presne) | uveďte hodnotu
8 | Palivo | diesel | áno/nie
9 | Objem motora | min. 2980 cm3 | uveďte hodnotu
10 | Počet valcov | min. 6 | áno/nie
11 | Maximálny výkon | min. 150 kW | uveďte hodnotu
12 | Maximálny krútiaci moment | min. 600 Nm | uveďte hodnotu
13 | Pohon | 4x4 | áno/nie
14 | Prepínateľná voľba jazdných režimov | min. klzký povrch, blato, piesok, ťahanie | áno/nie
15 | Uzávierka zadného diferenciálu | áno, s ochranou motora a prevodovky | áno/nie
16 | Palivová nádrž | min. 80 l | uveďte hodnotu
17 | Prevodovka | automatická | áno/nie
18 | Maximálna rýchlosť | min. 160 km/h | uveďte hodnotu
19 | Rázvor vozidla | min. 3 200 mm | uveďte hodnotu
20 | Svetlá výška | min. 230 mm | uveďte hodnotu
21 | Hĺbka brodenia vody | min. 700 mm | uveďte hodnotu
22 | Predný nájazdový uhol | min. 20° | uveďte hodnotu
23 | Zadný nájazdový uhol (s ťažným zariadením) | min. 23° | uveďte hodnotu
24 | Asistent rozjazdu do kopca a z kopca | Áno | áno/nie
25 | Dĺžka nákladného priestoru | min. 1600 mm | uveďte hodnotu
26 | Obloženie stien a podlahy nákladného priestoru (vaňa) | Áno | áno/nie
27 | Kotviace lišty na vnútornej bočnej strane nákladného priestoru + posuvné kotviace oká min. 4 ks | Áno | áno/nie
28 | Užitočné zaťaženie | min. 950 kg | áno/nie
29 | Ťažné zariadenie | ISO50 | áno/nie
30 | Maximálna hmostnosť prívesu brzdený | min. 3500 kg | áno/nie
31 | Maximálne hmotnosť prívesu nebrzdený | min. 750 kg | áno/nie
32 | Poťah sedadiel ľahko udržiavateľný | min. kožený | áno/nie
33 | Tmavé okná od B stĺpika | Áno | áno/nie
34 | Elektrická zásuvka 12V | min. 2x | áno/nie
35 | Zásuvka 230/400W v 2.rade | Áno | áno/nie
36 | Zásuvka 230/400W v nákladnom priestore | Áno | áno/nie
37 | Spínače na periférne zariadenia umiestnené v stropnej konzole | Áno | áno/nie
38 | Automatická klimatizácia | Áno | áno/nie
39 | Strešné lyžiny | Áno | áno/nie
40 | Predný a zadný parkovací senzor | Áno | áno/nie
41 | Zadná parkovacia kamera | Áno | áno/nie
42 | Adaptívny tempomat | Áno | áno/nie
43 | Signalizácia predchádzajúceho vozidla v mŕtvom uhle | Áno | áno/nie
44 | Aktívny systém brzdenia proti kolízii pri cúvaní s vozidlom | Áno | áno/nie
45 | Airbagy min. predné a bočné, hlavové predné a zadné, kolenný pre vodiča a spolujazdca | Áno | áno/nie
46 | Alarm | Áno | áno/nie
47 | Predné hmlové svetlá | Áno | áno/nie
48 | Navigácia | Áno | áno/nie
49 | Povinná výstroj a výbava stanovená pre daný druh vozidla (v zmysle zákona č. 106/2018 Z.z., resp. vyhlášky č. 134/2018 Z.z.) - homologizovaný prenosný výstražný trojuholník, lekárnička s ťažným lanom | Áno | áno/nie
50 | Majáková rampa nízkoprofilová modrá, šírka max. 1 300 mm, výška max. 45 mm, dvojradová LED technológia umožňujúca výstražné blikanie modrou farbou a pracovné svietenie 360° bielej farby v celej spodnej časti rampy,integrované podsvietené ovládanie prispôsobiť konkrétnemu vozidlu, predné a bočné pozičné svetlá vysoko svietiace v zmysle vyhlášky 134/2018 Z. z. MDaV SR s určením pre HaZZ | Áno | áno/nie
51 | Montáž vozidlovej sady pre inštaláciu rádiostanice | Áno | áno/nie
52 | Označenie príslušnosti vozidla k Hasičskému a záchrannému zboru, v súlade s pokynom Prezidenta Hasičského a záchranného zboru č. 42/2006 o jednotnom označovaní motorových vozidiel Hasičského a záchranného zboru v znení neskorších pokynov. Návrh označenia vozidla pred jeho definitívnym vykonaním musí byť schválený Prezídiom HaZZ | Áno | áno/nie
53 | Set 4 ks originálnych hliníkových diskov kolies min. 18" so sadou letných pneumatík "All-Terrain". | Áno | áno/nie
54 | Zliatinové rezervné koleso - plnohodnotná rezerva | Áno | áno/nie
55 | Set 4 ks originálnych hliníkových diskov kolies min. 18" so sadou zimných pneumatík | Áno | áno/nie
56 | Záruka na vozidlo min. 5 rokov / min. 150 000 km (uplatniteľná v ktoromkoľvek autorizovanom servisnom stredisku) | Áno | áno/nie
57 | Servis - náklady na výrobcom predpísanú údržbu (pravidelné servisné prehliadky podľa pokynov výrobcu, materiál + cena normovanej práce v autorizovanom servise) min. 5 rokov / min. 150 000 km (uplatniteľný v ktoromkoľvek autorizovanom servisnom stredisku) | Áno | áno/nie

## ZVZ_spec
Svetelné a zvukové výstražné zariadenie s určením pre HaZZ (zostava 1) - technická špecifikácia
skutočná hodnota parametra ponúkaného riešenia (ak nie je uvedené inak uchádzač uvedie slovo "áno" ak ponúkané parameter spĺňa)
zloženie zostavy | Svetelno-zvuková rampa | do tejto bunky uchádzač doplní vlastný návrh riešenia v rozsahu identifikácie výrobcu a modelu ponúkaného riešenia spolu s odkazom na webovú stránku s technickými špecifikáciami riešenia a fotografiami (odkaz je možné nahradiť predložením technických špecifikácií a fotografií v ponuke)
| Tlakový reproduktor | do tejto bunky uchádzač doplní vlastný návrh riešenia v rozsahu identifikácie výrobcu a modelu ponúkaného riešenia spolu s odkazom na webovú stránku s technickými špecifikáciami riešenia a fotografiami (odkaz je možné nahradiť predložením technických špecifikácií a fotografií v ponuke)
| Doplnkové svetelné výstražné zariadenia | do tejto bunky uchádzač doplní vlastný návrh riešenia v rozsahu identifikácie výrobcu a modelu ponúkaného riešenia spolu s odkazom na webovú stránku s technickými špecifikáciami riešenia a fotografiami (odkaz je možné nahradiť predložením technických špecifikácií a fotografií v ponuke)
| Ovládacia časť s elektronikou | do tejto bunky uchádzač doplní vlastný návrh riešenia v rozsahu identifikácie výrobcu a modelu ponúkaného riešenia spolu s odkazom na webovú stránku s technickými špecifikáciami riešenia a fotografiami (odkaz je možné nahradiť predložením technických špecifikácií a fotografií v ponuke)
všeobecné požiadavky na zostavu | vhodné pre motorové vozidlá s konštrukčnou rýchlosťou do 250 km/h,
vymeniteľnosť náhradných dielov
Svetelno-zvuková rampa | Maximálna výška v najvyššom bode 45 mm, maximálna dĺžka 1300 mm, no nesmie presahovať obrysovú šírku strechy vozidla.
aerodynamický nízkoprofilový tvar s nízkym odporom vzduchu bez nadmerného rušivého aerodynamického hluku a rezonancie. Nábežná hrana nesmie byť kolmá, konštrukcia rampy a jej uchytenia na vozidlo musí byť prevedená tak, aby nevytvárala aerodynamický hluk pri jazde s vozidlom v interiéri vozidla. Požaduje sa plynulý rovnomerný tvar rampy bez zmeny výšky po celej dĺžke rampy.
všetky komponenty rampy musí byť vyrobené z nekorodujúceho materiálu
celá konštrukcia rampy musí byť vodotesná v zmysle homologizačného predpisu EHK č. 65
kryty rampy musia byť polykarbonátové, nárazuvzdorné s vysokou pevnosťou, odolné voči poveternostným vplyvom, mrazuvzdorné, s tvarovou, materiálovou a farebnou stálosťou a odolnosťou proti UV žiareniu
dĺžka rampy je umiestnená kolmo a symetricky na pozdĺžnu os vozidla
všetky svetlá musia byť LED so stroboskopickým efektom a čo najvyššou hodnotou efektívnej svietivosti a rozptylom svetla v prípustných hodnotách predpisu EHK č. 65. Požaduje sa automatické prepínanie denného a nočného režimu svetelnej rampy (zmena intenzity svietenia).
Požiadavky na tlakové reproduktory | minimálny výkon 100W a minimálnym akustickým tlakom (pri menovitom výkone 100W a vzdialenosti 1m od zdroja) 120dB v režime použitia sirény.
Požaduje sa skrytá montáž reproduktoru do prednej časti vozidla (vhodne podľa typu vozidla). Reproduktor musí byť vhodný do exterieru s úpravou proti korodovaniu.
Požiadavky na doplnkové svetelné výstražné zariadenia | 4 priame výstražné svetlá modrej farby, na pravej strane vozidla 2 svetlá a na ľavej strane vozidla 2 svetlá . Ide o doplnkové svetelné výstražné znamenie, t.j. doplnkové výstražné svetlá do masky alebo predných blatníkov, alebo súčasne do masky a predných blatníkov podľa typu vozidla. požadujú sa svetlá LED technológie so stroboskopickým efektom, zložené z min. 6 LED diód (predné/zadné) min 3 LED (bočné) a čo najvyššou hodnotou efektívnej svietivosti v prípustných hodnotách predpisu EHK č. 65 (umiestnenie spresní objednávateľ/kupujúci podľa typu vozidla)
Požiadavky na Ovládaciu časť s elektronikou | zosilňovač
ovládacia jednotka na ovládanie všetkých požadovaných funkcií a komponentov zostavy
ovládanie všetkých funkcií a komponentov zostavy odnímateľným ovládačom na skrútenom kábli s možnosťou pevného uchytenia do držiaku. Tlačidlá ovládaču podsvietené s možnosťou vizuálnej kontroly činnosti ZVZ.
mikrofón integrovaný do ovládacej jednotky.
možnosť použitia mikrofónu na slovné hlásenie a to aj v režime výstražných tónov (minimálne dvoch tónov typu WAIL, YELP, HI-LO a povinne tónu HORN primárne klaksónom na volante, prípadne externým tlačidlom podľa dohody s objednávateľom) s prerušením týchto tónov po dobu použitia mikrofónu
možnosť prednastavenia výstražného tónu a jeho zmeny prepnutím v manuálnom režime (primárne klaksónom na volante, prípadne externým tlačidlom podľa dohody s objednávateľom), voliteľný tón je nasledujúcim prepnutím v manuálnom režime (alebo automaticky po prednastavenej dobe) vrátený na predchádzajúci tón. Pri vypnutej zostave sa požaduje zachovanie funkcie klaksónu.
možnosť nastavenia hlasitosti s využitím maximálneho výkonu zariadenia bez skresľovania znižujúceho zrozumiteľnosť alebo sklonu k akustickej väzbe
možnosť prepínania svetelného denného a nočného režimu (bez zmeny hlasitosti) na ovládacom paneli so svetelnou signalizáciou v ktorom režime je v prevádzke zvukové výstražné zariadenie (pri vypnutí a opätovnom zapnutí zvláštneho zvukového a svetelného výstražného zariadenia bude nastavená pôvodná hodnota a to denný režim)
možnosť nezávislého ovládania zadnej časti svetelnej rampy bez použitia zvukového signálu počas jazdy vozidla v kolóne
vypínanie zadnej časti svetelnej rampy
vizuálna kontrola správnej funkcie svetelnej časti rampy kontrolkou na ovládacom panely
stabilita parametrov výstražných tónov
blokovanie funkcie výstražných tónov pri nefunkčnej svetelnej časti rampy
možnosť pripojenia rádiostaníc používaných v rezorte MV SR do výstupu rozhlasového zariadenia (MATRA, MOTOROLA)
prevedenie elektroniky: • elektronika rozdelená do rozmerovo malých funkčných jednotiek (samostatne zosilňovač aj ovládacia jednotka) vhodná pre zabudovanie do stredového panela alebo na externú konzolu (umiestnenie elektroniky spresní a odsúhlasí obstarávateľ podľa typu vozidla)
napájanie podľa palubnej siete vozidla
súlad s predpismi | Zvláštne zvukové a svetelné výstražné zariadenie je určené na motorové vozidlá s právom prednosti jazdy v zmysle § 40 Zákona č. 8/2009 Z. z. a § 13 Vyhlášky č. 9/2009 Z. z.. Výstražné zariadenie musí spĺňať podmienky ustanovené § 18 a 19 Vyhlášky 464/2009 Z. z. , osobitným predpisom Vyhláškou č. 176/1960 Zb. v znení neskorších predpisov a oznámenia Ministerstva zahraničných vecí Slovenskej republiky č. 245/1996 Z. z.. Výstražné zariadenie musí byť homologizované podľa predpisu EHK č. 65, EHK č. 10 alebo Direktívy 72/245/EEC a predávajúci musí tento certifikát ku každému typu zariadenia predložiť pri dodávke. Dodávateľ musí predložiť certifikát na dodávaný typ zariadenia vrátane homologizácie jeho aktívnych komponentov.
iné požiadavky | Predávajúci vyhotoví prvomontáž technických zariadení na každý typ obstarávaného vozidla a prizve objednávateľa na schválenie montáže na ostatné vozidlá. Zároveň dodá návrh montážneho predpisu zvláštneho zvukového a svetelného výstražného zariadenia (celej zostavy podľa jednotlivých komponentov) do 30 dní odo dňa uzavretia zmluvy. Montážny predpis musí obsahovať podrobný popis demontáže a montáže čalúnenia a obkladov interiéru vozidla, montáž elektroniky výstražného zariadenia, blokovú schémou zapojenia, umiestnenie poistiek, fotografie držiakov a prípravkov, ak sú potrebné pre montáž, údržbu a pod. Predávajúci spracuje a dodá schválený (schvaľovanie vykoná OT SITB MV SR, OAI PPZ MV SR, OA SE MV SR) montážny predpis zvláštneho zvukového a svetelného výstražného zariadenia a predprípravy na montáž rádiostanice (celej zostavy podľa jednotlivých komponentov) na každý typ vozidla a v termíne do 10 dní po odovzdaní prvého vozidla odovzdá objednávateľovi.
Zostava je súčasťou vozidla a vzťahuje sa naň rovnaká záruka ako na vozidlo samotné. Montážou zostavy ZVZ na vozidlo nesmie dôjsť ku strate alebo obmedzeniu záruky na vozidlo. Uchádzač uvedenú skutočnosť preukáže v ponuke a to vyhlásením výrobcu alebo zástupcu výrobcu (uviesť v prílohe vlastného návrhu plnenia), že dodatočnou montážou zvláštneho doplnkového príslušenstva a výbavy nedôjde k strate alebo obmedzeniu záruky na dodávané automobily.
Objednávateľ požaduje, aby predávajúci v lehote do 30 dní od dodania vykonal bezplatné preškolenie max. 20 technických pracovníkov, týkajúce sa technickej obsluhy prístrojov, ich montáže, technickej profylaktickej údržby v záručnej dobe a podmienok pravidelnej pozáručnej technickej údržby. Školenie technikov musí byť uskutočnené na území SR. Predávajúci zabezpečí dodanie kompletnej technickej dokumentácie k zariadeniu (servisný manuál, schémy zapojenia, katalóg náhradných dielov s objednávacími číslami a pod.) v termíne do 10 dní po odovzdaní prvého vozidla).

## Radiostanica_spec
Montáž montážnej sady pre inštaláciu vozidlovej rádiostanice - špecifikácia
Verejný obstarávateľ požaduje iba montáž montážnej sady pre inštaláciu vozidlovej rádiostanice SITNO / MATRA TPMe a dodanie a montáž napájacej kabeláže zodpovedajúceho typu s istením. Tzn., že uchádzač bude realizovať len montáž komponentov potrebných pre umiestnenie rádiostanice SITNO / MATRA TPMe a dodanie a montáž napájacej kabeláže zodpovedajúceho typu s istením. Tzn., že uchádzač nacení a v ponukovej cene zahrnie len montáž komponentov potrebných pre umiestnenie rádiostanice SITNO / MATRA TPMe a dodanie a montáž napájacej kabeláže zodpovedajúceho typu s istením. Samotnú sadu (t. j. všetky jej komponenty, samozrejme okrem napájacej kabeláže zodpovedajúceho typu s istením) dodá uchádzačovi verejný obstarávateľ.
montáž sady komponentov potrebných pre umiestnenie rádiostanice SITNO / MATRA TPMe zahŕňa | Vymedzenie priestoru vo vozidle pre umiestnenie a upevnenie rádiostanice/rádiostaníc (manipulácia s ovládacími prvkami rádiostanice musí byť ľahko dostupná z miesta vodiča a spolujazdca),
Montáž kabeláže a napájania rádiostanice/rádiostaníc,
Umiestnenie, upevnenie a pripojenie vozidlovej antény rádiostanice/rádiostaníc
Umiestnenie držiaku ovládacieho panela na prístrojovej doske vozidla v jej strednej časti tak, aby bola v dosahu vodiča i spolujazdca. Namontovaný ovládací panel rádiostanice nesmie prekážať airbagu vozidla.
Umiestnenie držiaku rádiobloku „BER" na ľahko prístupnom mieste z dôvodu programovania v určených časových intervaloch.
Montáž celej kabeláže tak, aby nedochádzalo k poškodeniu kabeláže ani rádiobloku.
Konkrétne umiestnenie komponentov a ovládacích prvkov upresní objednávateľ podľa typu dodaného vozidla.
Vypracovanie montážneho predpisu (cca 15 viazaných plnofarebných strán s textom) podľa podmienok uvedených v zmluve.
Obsah sady komponentov potrebných pre umiestnenie rádiostanice SITNO / MATRA TPMe (uchádzačovi ju dodá verejný obstarávateľ podľa podmienok v zmluve) | držiak rádiobloku "BER"
držiak ovládacieho panela
držiak mikrotelefónu
externý reproduktor (4-8 ohm a 10W)
anténa s montážou na strechu vozidla (v prípade skrytej inštalácie: anténa na umiestnenie pod plastové nárazníky, tzv. bumper anténa), UHF (380-420MHz), zaťažiteľnosť min.10W, koaxiálny kábel: RG-58 alebo ekvivalent potrebnej dĺžky, konektor FMA s ukončením TNC.
prepojovacia kabeláž

## Polepy
Set polepov (označenie príslušnosti vozidla k Hasičskému a záchrannému zboru SR) - technická špecifikácia
| 1 | 2 | 3 | 4 | 5 | 6 | 7 | 8 | 9 | 10 | 11 | 12 | 13 | 14 | 15 | 16 | 17 | 18
| Znak Hasičského a záchranného zboru SR kapota | Znak Hasičského a záchranného zboru zboru bok | Nápis HASIČI čierny podklad kapota | Nápis HASIČI biely reflexný kapota | Nápis HASIČI čierny podklad bok | Nápis HASIČI biely reflexný bok | Nápis HASIČI čierny vzadu | Nápis SOS 112 biely reflexný bok | Nápis 150 biely reflexný so symbolom telefónu boky | Nápis 150 biely reflexný so symbolom telefónu reflexný vzadu | Pás žltý reflexný boky | Pás žltý reflexný vzadu | Pás biely reflexný boky | Pás biely reflexný vzadu | Pás oranžový fluorescenčný boky | Pás oranžový fluorescenčný vzadu | Pás vysokoreflexný biely bok | Pás vysokoreflexný biely vzadu
rozmery | 8 -hran o priemere min. 32 cm | 8 - hran o priemere min. 24 cm | minimálna dĺžka nápisu 76 cm | minimálna dĺžka nápisu 75 cm | minimálna dĺžka min. 110 cm (ak to rozmer umožňuje) | minimálna dĺžka 110 cm (ak to rozmer umožňuje) | minimálna dĺžka 40 cm | minimálna dĺžka 27 cm | minimálna dĺžka 20 cm | minimálna dĺžka 20 cm | výška min. 5,5 cm | výška min. 6 cm dĺžka - vzdialenosť medzi zadnými svetlami v závislosti od vozidla | výška min. 5,5 cm | výška min. 6 cm a Celková dĺžka pásu je daná rozdielom šírky plochy zadných (5-tych) dverí a dĺžky spodného žltého pásu. | výška 5,5 cm a minimálna dĺžka pásu je daná dĺžkou predných a zadných bočných dverí vo výške cca 20 cm od prahu dverí | dĺžka pásu je 60 cm so skosením pod uhlom 45° | výška min. 5,5 cm | výška min. 5,5 cm. Celková dĺžka je daná rozdielom dĺžky plochy zadných (5-tych dverí) a dĺžky vysokoreflexného fluorescenčného pásu.
množstvo | 1 | 2 | 1 | 1 | 2 | 2 | 1 | 2 | 2 | 1 | 2 | 1 | 2 | 1 | 2 | 1 | 2
rozloženie/umiestnenie | v strede na prednej kapote vozidla medzi nápisom HASIČI a čelným sklom. | na predných bočných dverách vozidla medzi bočným žltým pásom a bočným oranžovým fluorescenčným pásom. | v strede prednej kapoty vozidla medzi predným okrajom kapoty a znakom Hasičského a záchranného zboru | v strede prednej kapoty vozidla medzi predným okrajom kapoty a znakom Hasičského a záchranného zboru. Lepí sa na podklad špecifikovaný v stĺpci 3. | na boku vozidla prechádzajúci cez predné a zadné bočné dvere (ak je potrebné) medzi znakom HaZZ a SOS 112 | na boku vozidla prechádzajúci cez predné a zadné bočné dvere (ak je potrebné) medzi znakom HaZZ a SOS 112. Lepí sa na podklad špecifikovaný v stĺpci 5. | umiestnený pod zadným oknom, vedený cez biely a žltý pás vzadu | umiestnený medzi žltým bočným pásom a oranžovým fluorescenčným pásom. | na zadnej bočnej časti vozidla nad alebo pod "Pás biely reflexný boky" | na zadnej časti karosérie vpravo medzi žltým pásom vzadu a oranžovým fluorescenčným pásom vzadu | pokrýva priestor medzi spodnou hranou vrchného bieleho reflexného pásu a kľučkami vozidla a zachováva tvar tohto priestoru. Pás vyplňuje vzdialenosti medzi zadnou a prednou časťou v maximálne možnej dĺžke, ktorú pripúšťa rozmer vozidla. Na spodnú hranu tohto pásu opticky nadväzuje spodná hrana zadného pásu. Pomer výšky vrchného bieleho a spodného žltého pásu musí byť 1:1. | vypĺňa priestor medzi spodnou hranou bieleho reflexného zadného pásu a jeho spodná hrana opticky nadväzuje na spodnú hranu bočného žltého pásu. Pomer výšky vrchného bieleho a spodného žltého pásu musí byť 1:1. | pokrýva priestor medzi bočnými sklami a vrchnou hranou žltého reflexného pásu a zachováva tvar tohto priestoru. Pás vyplňuje vzdialenosti medzi zadnou a prednou časťou v maximálne možnej dĺžke, ktorú pripúšťa rozmer vozidla. Pomer výšky vrchného bieleho a spodného žltého pásu musí byť 1:1. | vypĺňa priestor lakovanej časti karosérie medzi vrchnou hranou spodného žltého pásu a zadným sklom. Pomer výšky vyrchného bieleho a spodného žlktého pásu musí byť 1:1. | na bočných predných a zadných dverách pod bielym vysoko reflexným pásom | na zadnom nárazníku, medzi "Pás biely vysokoreflexný vzadu" | v prípade, ak karoséria, prípadne povrchová úprava nárazníkov umožňuje montáž tohto dielu, tento pás voľne nadväzuje na vysokoreflexný fluorescenčný pás o minimálnej dĺžke 20 cm na prednom aj zadnom nárazníku jeho bočnej časti | umiestnenie vzadu, nadväzuje na pás vysokoreflexný po bokoch opísaný v stĺpci 17.
materiál | fólia pre digitálnu tlač | fólia pre digitálnu tlač | matná fólia | reflexná fólia | matná fólia | reflexná fólia | matná fólia | reflexná fólia | reflexná fólia | reflexná fólia | reflexná fólia | reflexná fólia | Kontúrovacia vysokoreflexná fólia | Kontúrovacia vysokoreflexná fólia | Kontúrovacia vysokoreflexná, fluorescenčná fólia | Kontúrovacia vysokoreflexná, fluorescenčná fólia | Kontúrovacia vysokoreflexná fólia | Kontúrovacia vysokoreflexná fólia
farba |  |  | čierna matná - RAL 9005 | biela reflexná PANTONE427C | čierna matná - RAL 9005 | biela reflexná PANTONE427C | čierna matná - RAL 9005 | biela reflexná, PANTONE427C | biela reflexná, PANTONE427C | biela reflexná, PANTONE427C | žltá reflexná, PANTONE 3298C | žltá reflexná, PANTONE 3298C | biela reflexná Diamond Gráde, PANTONE 429C | biela reflexná Diamond Gráde, PANTONE 429C | oranžová reflexná Diamond Gráde PANTONE 137C Fluor | oranžová reflexná Diamond Gráde PANTONE 137C Fluor | biela reflexná Diamond Gráde, PANTONE 429C | biela reflexná Diamond Gráde, PANTONE 429C
typ písma (font) | N/A | N/A | Arial Black | Arial Black | Arial Black | Arial Black | Arial Black | Arial Black | Arial Black | Arial Black | N/A | N/A | N/A | N/A | N/A | N/A | N/A | N/A
vlastný návrh riešenia /uchádzač uvedenie vlastnosti použitého materiálu v rozsahu výrobcu materiálu (napr. 3M) a typu materiálu (napr. Scotchlite™ pri reflexnej fólii) a farbu materiálu/
Vlastnosti použitého materiálu - Reflexná fólia: 1. Fólia musí byť vyrobená z vysokokvalitného reflexného materiálu, ktorý sa musí prispôsobiť aj náročné tvarovaným povrchom. Materiál musí mať vysokú reflexivitu maximálne 50 cd/lx.m2, (napr. fólia 3M™ Scotchlite™- zelená 680-77 CRE, čierna 680-85 CRE, čierna 580-85 CRE, biela 580-10 E alebo jej odpovedajúci ekvivalent). 2. Fólia s označením 680-XX musí byť vybavená špeciálnym lepidlom (napr. Controltac™ a Comply™ alebo odpovedajúci ekvivalent). 3. Fólia musí spĺňať predpis OSN EHK 104, ktorá zavádza do platnosti smernicu, povoľujúcu používanie reflexných materiálov na zvýšenie bezpečnosti cestnej premávky v noci a v zlom počasí. 4. Záruka po aplikácii vo vertikálnej polohe na karosérii vozidla musí byť minimálne 7 rokov.
Vlastnosti použitého materiálu - Matná fólia: 1. Fólia musí byť vyrobená z liateho materiálu so schopnosťou prispôsobiť sa zvlneným povrchom podľa tvaru kapoty vozidla (napr. 3M™ Scotchcal™ čierna 80-120, biela 80 alebo odpovedajúci ekvivalent). 2. Záruka po aplikácii vo vertikálnej polohe na karosérii vozidla musí byť minimálne 7 rokov.
Vlastnosti použitého materiálu - Fólia pre digitálnu tlač: 1. Fólia musí byť vyrobená z kvalitnej polymerickej fólie pre digitálnu tlač s ochrannou vrstvou proti mechanickému poškodeniu farieb (napr. čistiacimi kefami) (napr. 3M™ Scotchcal™ biela IJ40-10R, IJ40-114 alebo odpovedajúci ekvivalent) 2. Fólia musí byť vybavená špeciálnym lepidlom (napr. Comply™ alebo odpovedajúci ekvivalent). 3. Vrchná ochranná vrstva (laminácia) musí byť rovnakého materiálu ako podkladový materiál. 4. Záruka po aplikácii vo vertikálnej polohe na karosérii vozidla musí byť minimálne 7 rokov. 5. Stálosť farieb proti UV žiareniu musí byť minimálne 2 roky.
Vlastnosti použitého materiálu - Kontúrovacia vysokoreflexná fólia: 1. Fólia musí byť vyrobená z vysokokvalitného reflexného materiálu. Materiál musí mať extrémne vysokú reflexivitu minimálne 650 cd/lx.m2 (napr. 3M™ Diamond Gráde™ biela 983-10 E1 alebo odpovedajúci ekvivalent). 2. Fólia musí spĺňať predpis OSN EHK 104, ktorá zavádza do platnosti smernicu, povoľujúcu používanie reflexných materiálov na zvýšenie bezpečnosti cestnej premávky v noci a v zlom počasí. 3. Záruka po aplikácii vo vertikálnej polohe na karosérii vozidla musí byť minimálne 7 rokov. 4. Hrany materiálu musia byť na karosérii vozidla zabezpečené (zaliate) okrajovým čírym lepidlom.
Vlastnosti použitého materiálu - Kontúrovacia vysokoreflexná, fluorescenčná fólia: 1. Fólia musí byť vyrobená z vysokokvalitného reflexného a fluorescenčného materiálu, ktorý zabezpečí zvýšenú viditeľnosť v dennom svetle pri zhoršených podmienkach viditeľnosti, napr. za úsvitu, za súmraku, v hustom daždi a hmle. Materiál musí mať extrémne vysokú reflexivitu minimálne 500 cd/lx.m2 (napr. 3M™ Diamond Gráde™ oranžová 983-21 E1 alebo odpovedajúci ekvivalent). 2. Fólia musí spĺňať predpis OSN EHK 104, ktorá zavádza do platnosti smernicu, povoľujúcu používanie reflexných materiálov na zvýšenie bezpečnosti cestnej premávky v noci a v zlom počasí. 3. Hrany materiálu musia byť na karosérii vozidla zabezpečené (zaliate) okrajovým čírym lepidlom. 4. Záruka po aplikácii vo vertikálnej polohe na karosérii vozidla musí byť minimálne 7 rokov.
Iné požiadavky:
Vyžaduje sa vzájomná kompatibilita pri všetkých použitých materiáloch značenia (od rovnakého/toho istého výrobcu)
Požaduje sa v elektronickej forme spracovať a objednávateľovi/kupujúcemu dodať dokumentáciu („dizajnmanual") označenia s popisom použitých materiálov a zakótovaním umiestnenia jednotlivých častí pre ponúkaný typ vozidla v takom grafickom spracovaní, ako je už zavedené a vektorovú šablónu použiteľnú na rezanie jednotlivých dielov polepov (napr. DVD, USB a pod.), a to v termíne do 10 pracovných dní od uzavretia zmluvy.
V záručnej dobe (v prípade oprávnenej reklamácie) do 72 hodín vykonanie obhliadky vozidla u jeho používateľa vrátane výmeny reklamovanej časti setu.
Označovanie služobných cestných vozidiel (ďalej len "vozidlo") k príslušnosti k Hasičskému a záchrannému zboru SR musí byť vyhotovené v zmysle schváleného montážneho predpisu vozidla.
Montážou označenia príslušnosti vozidiel k HaZZ zboru nesmie dôjsť ku strate alebo obmedzeniu záruky na vozidlo. Uchádzač uvedenú skutočnosť preukáže v ponuke a to vyhlásením výrobcu alebo zástupcu výrobcu ponúkaného vozidla (uviesť v prílohe vlastného návrhu plnenia), že montážou označenia vozidiel príslušnosti k HaZZ zboru nedôjde k strate alebo obmedzeniu záruky na dodávané automobily.

## Štrukturovaný rozpočet
Štrukturovaný rozpočet
p.č. | Názov položky | poznámka | Počet | jednotková cena v eur bez DPH | jednotková cena v eur s DPH | celková cena v eur s DPH
1 | Terénny automobil pick-up 4x4 double cab | cena bez položky 57 - Servis (pravidelné servisné prehliadky podľa pokynov výrobcu) na vozidlo min. 5 rokov / min. 150 000 km | 120 | 0 |  | 0
2 | Servis (pravidelné servisné prehliadky podľa pokynov výrobcu) na vozidlo min. 5 rokov / min. 150 000 km |  | 120 | 0 |  | 0
3 | Montáž montážnej sady pre inštaláciu vozidlovej rádiostanice |  | 120 | 0 |  | 0
4 | Set polepov na automobil (označenie príslušnosti vozidla k HaZZ) |  | 120 | 0 |  | 0
5 | Záruka na vozidlo min. 5 rokov / min. 150 000 km (uplatniteľná v ktoromkoľvek autorizovanom servisnom stredisku) |  | 120 | 0 |  | 0
6 | Majáková rampa nízkoprofilová modrá, šírka max. 1300 mm, výška max. 45 mm, dvojradová LED technológia umožňujúca výstražné blikanie modrou farbou a pracovné svietenie 360° bielej farby v celej spodnej časti rampy, integrované podsvietené ovládanie prispôsobené konkrétnemu vozidlu, predné a bočné pozičné svetlá vysoko svietiace v zmysle vyhlášky 134/2018 Z. z. MDaV SR s urćením pre HaZZ |  | 120 | 0 |  | 0
Celková cena za predmet zákazky v eur s DPH | [5 empty] | 0
|  | Lehota dodania automobilov od účinnosti kúpnej zmluvy v dňoch (min. 30 dní, max. 210 dní) | XY dní